## Curvature
Segmented Riser
Curvature and Displacements
Data |  |  | Deduced values
Top end offset, yt (m) | 120 |  | Total app. weight (kN) |  | 3400
Top tension, Tt (kN) | 5200 |  | Btm end tension (kN) |  | 1800
|  |  | Tt / SwL |  | 1.5294
Moment top end (kN-m) | 0 |  | Max. tension (kN) |  | 5200
Moment btm end (kN-m) | 0 |  | Min. tension (kN) |  | 1800
|  |  |  | Drag coeff. Cd |  | 0.8
| App.wt | Length | Stiffness | Diam. | Current | Mid-pt.
Data per segment |  |  | EI | f | velocity | load
| (kN/m) | (m) | (kN-m²) | (m) | (m/s) | (kN/m)
Segment 1 (top end) | 1 | 300 | 1593000 | 1 | 1.2 | 0.4961
Segment 2 | 1 | 400 | 318600 | 1 | 1 | 0.3321
Segment 3 | 4 | 100 | 318600 | 1 | 0.8 | 0.2009
Segment 4 | 4 | 300 | 318600 | 1 | 0.6 | 0.1025
Segment 5 | 4 | 200 | 318600 | 0.4 | 0.4 | 0.02009
Segment 6 (bottom end) | 1 | 300 | 318600 | 0.4 | 0.3 | 0.02624
| Total: | 1600 | Bottom end current : |  | 0.5
Global results | Riser | Cable
| (numerical) | (analytical)
Top end angles | -0.29574 | -0.40715
Bottom end angles | 9.7536 | 9.8403
Maximum sag (m) | 36.2151 | 36.2281
Height of maximum sag x/L | 0.44 | 0.44
Top end setdown (m) | 6.7089 | 6.7122
Top end reaction Ht (kN) | 36.9152 | 36.9514
Bottom end reaction Hb (kN) | 309.1798 | 309.1433
Riser and cable results at 25 points
| Segment | Height | Riser curvature |  | Cable curvature |  | Riser moments | Riser offset | Cable offset
| No. | x/L | (m-1) |  | (m-1) |  | (kN-m) | (m) | (m)
| Top end | 1 | 0 |  | 0.00011217 |  | 0 | 120 | 120
|  | 0.95312 | 0.00010444 |  | 0.00010601 |  | 166.3758 | 120.1906 | 120.2233
| 1 | 0.90625 | 9.995e-05 |  | 9.998e-05 |  | 159.2207 | 119.8184 | 119.8502
|  | 0.85938 | 9.3337e-05 |  | 9.4091e-05 |  | 148.6862 | 118.8844 | 118.9146
| Junction | 0.8125 | 3.9457e-05 | 0.00019729 | 8.835e-05 | 8.835e-05 | 62.8551 | 117.4364 | 117.4498
|  | 0.75 | 8.3657e-05 |  | 8.3654e-05 |  | 26.653 | 114.7176 | 114.7243
| 2 | 0.6875 | 7.9098e-05 |  | 7.9096e-05 |  | 25.2007 | 111.155 | 111.1622
|  | 0.625 | 7.469e-05 |  | 7.4688e-05 |  | 23.7963 | 106.8013 | 106.8089
| Junction | 0.5625 | 8.8196e-05 | 8.8196e-05 | 0.00010684 | 7.0443e-05 | 28.0993 | 101.6993 | 101.7087
|  | 0.54688 | 0.00010352 |  | 0.00010445 |  | 32.98 | 100.3 | 100.3107
| 3 | 0.53125 | 0.00010236 |  | 0.00010237 |  | 32.6121 | 98.8366 | 98.8474
|  | 0.51562 | 0.00010072 |  | 0.00010063 |  | 32.089 | 97.3092 | 97.3201
| Junction | 0.5 | 0.00010004 | 0.00010004 | 9.9272e-05 | 9.9272e-05 | 31.8715 | 95.7188 | 95.7299
|  | 0.45312 | 0.00010919 |  | 0.00010911 |  | 34.7864 | 90.5655 | 90.5781
| 4 | 0.40625 | 0.00012231 |  | 0.0001222 |  | 38.9674 | 84.7965 | 84.811
|  | 0.35938 | 0.00013997 |  | 0.00013981 |  | 44.5948 | 78.3374 | 78.3544
| Junction | 0.3125 | 0.00015745 | 0.00015745 | 0.00015034 | 0.00016391 | 50.162 | 71.0886 | 71.1083
|  | 0.28125 | 0.00017264 |  | 0.00017221 |  | 55.0046 | 65.7679 | 65.79
| 5 | 0.25 | 0.00020015 |  | 0.00019963 |  | 63.7669 | 60.0138 | 60.04
|  | 0.21875 | 0.00023365 |  | 0.00023461 |  | 74.4409 | 53.758 | 53.7893
| Junction | 0.1875 | 0.00017193 | 0.00017193 | 0.00028014 | 7.5307e-05 | 54.7776 | 46.9272 | 46.95
|  | 0.14062 | 8.3958e-05 |  | 8.3668e-05 |  | 26.7492 | 35.9661 | 35.9768
| 6 | 0.09375 | 9.3509e-05 |  | 9.3441e-05 |  | 29.7921 | 24.5187 | 24.5324
|  | 0.046875 | 0.00010453 |  | 0.00010486 |  | 33.3042 | 12.5446 | 12.5615
| Btm end | 0 | 0 |  | 0.00011819 |  | 0 | 0 | 0
Values at junctions |  |  | offset 'y' |  |  | angles |  |  |  | curvature -d²y/dx² |  |  | Riser |  |  | current | current
Junctions | Tension | x/L | riser | cable |  | riser | cable | Junction | riser |  | cable |  | Moments | Junction | x/L | velocity | force
Top | 5200 | 1 | 120 | 120 |  | -0.29574 | -0.40715 | top | 0 |  | 0.00011217 |  | 0 | top | 1 | 1.2 | 0.5904
1-2 | 4900 | 0.8125 | 117.4364 | 117.4498 |  | 1.2614 | 1.313 | 1-2 | 3.9457e-05 | 0.00019729 | 8.835e-05 | 8.835e-05 | 62.8551 | 1-2 | 0.8125 | 1 | 0.41
2-3 | 4500 | 0.5625 | 101.6993 | 101.7087 |  | 3.1371 | 3.128 | 2-3 | 8.8196e-05 | 8.8196e-05 | 0.00010684 | 7.0443e-05 | 28.0993 | 2-3 | 0.5625 | 0.8 | 0.2624
3-4 | 4100 | 0.5 | 95.7188 | 95.7299 |  | 3.7165 | 3.7159 | 3-4 | 0.00010004 | 0.00010004 | 9.9272e-05 | 9.9272e-05 | 31.8715 | 3-4 | 0.5 | 0.6 | 0.1476
4-5 | 2900 | 0.3125 | 71.0886 | 71.1083 |  | 5.8682 | 5.8691 | 4-5 | 0.00015745 | 0.00015745 | 0.00015034 | 0.00016391 | 50.162 | 4-5 | 0.3125 | 0.4 | 0.049856
5-6 | 2100 | 0.1875 | 46.9272 | 46.95 |  | 8.1485 | 8.2153 | 5-6 | 0.00017193 | 0.00017193 | 0.00028014 | 7.5307e-05 | 54.7776 | 5-6 | 0.1875 | 0.3 | 0.01476
Btm | 1800 | 0 | 1e-10 | 1e-10 |  | 9.7536 | 9.8403 | btm |  | 0 |  | 0.00011819 | 0 | btm | 0 | 0.5 | 0.041
Max. tension | 5200
Min. tension | 1800
[19 empty] | height of |  |  | height of
|  |  | offset 'y' (m) |  |  | slope dy/dx |  | Segment |  | curvature -d²y/dx² (m-1) |  |  | curvature | Riser | Segment | x/L | Current | riser | riser |  | cable | cable
Node No. | Tension | x/L | riser | cable | difference | riser | cable | No. | riser |  | cable |  | difference | Moments | No. |  | force | sag | sag |  | sag | sag
600 | 5200 | 1 | 120 | 120 | 0 | -0.0051617 | -0.007106 |  | 0 |  | 0.00011217 |  | 0.00011217 | 0 |  | 1 | 0.5904 | 0 |  |  | 0
599 | 5197 | 0.99813 | 120.0155 | 120.0208 | 0.005357 | -0.0051261 | -0.0067699 |  | 1.7412e-05 |  | 0.00011192 |  | 9.4511e-05 | 27.7374 |  | 0.99813 | 0.58843 | 0.24046 |  |  | 0.24581
598 | 5194 | 0.99625 | 120.0308 | 120.0406 | 0.0098635 | -0.0050519 | -0.0064345 | Segment | 3.204e-05 |  | 0.00011167 |  | 7.9634e-05 | 51.0395 | Segment | 0.99625 | 0.58647 | 0.48076 |  |  | 0.49062
597 | 5191 | 0.99438 | 120.0458 | 120.0594 | 0.013653 | -0.0049374 | -0.0060998 | 1 | 4.4323e-05 |  | 0.00011143 |  | 6.7103e-05 | 70.6065 | 1 | 0.99438 | 0.58451 | 0.72077 |  |  | 0.73442
596 | 5188 | 0.9925 | 120.0604 | 120.0772 | 0.016839 | -0.0047889 | -0.0057659 |  | 5.4632e-05 |  | 0.00011118 |  | 5.6546e-05 | 87.0281 |  | 0.9925 | 0.58255 | 0.96038 |  |  | 0.97722
595 | 5185 | 0.99062 | 120.0745 | 120.094 | 0.019516 | -0.0046121 | -0.0054328 |  | 6.3277e-05 |  | 0.00011093 |  | 4.7652e-05 | 100.8006 |  | 0.99062 | 0.5806 | 1.1995 |  |  | 1.219
594 | 5182 | 0.98875 | 120.0881 | 120.1098 | 0.021764 | -0.0044114 | -0.0051004 |  | 7.0522e-05 |  | 0.00011068 |  | 4.0159e-05 | 112.3421 |  | 0.98875 | 0.57865 | 1.4381 |  |  | 1.4598
593 | 5179 | 0.98687 | 120.101 | 120.1246 | 0.023651 | -0.0041907 | -0.0047687 |  | 7.6588e-05 |  | 0.00011043 |  | 3.3846e-05 | 122.0044 |  | 0.98687 | 0.5767 | 1.676 |  |  | 1.6996
592 | 5176 | 0.985 | 120.1132 | 120.1384 | 0.025233 | -0.0039533 | -0.0044378 |  | 8.166e-05 |  | 0.00011019 |  | 2.8526e-05 | 130.084 |  | 0.985 | 0.57476 | 1.9132 |  |  | 1.9384
591 | 5173 | 0.98313 | 120.1247 | 120.1512 | 0.026558 | -0.003702 | -0.0041076 |  | 8.5895e-05 |  | 0.00010994 |  | 2.4044e-05 | 136.8303 |  | 0.98313 | 0.57282 | 2.1497 |  |  | 2.1762
590 | 5170 | 0.98125 | 120.1354 | 120.1631 | 0.027667 | -0.003439 | -0.0037781 |  | 8.9425e-05 |  | 0.00010969 |  | 2.0267e-05 | 142.4536 |  | 0.98125 | 0.57088 | 2.3854 |  |  | 2.4131
589 | 5167 | 0.97937 | 120.1453 | 120.1739 | 0.028593 | -0.0031664 | -0.0034494 |  | 9.2361e-05 |  | 0.00010944 |  | 1.7084e-05 | 147.1307 |  | 0.97937 | 0.56895 | 2.6203 |  |  | 2.6489
588 | 5164 | 0.9775 | 120.1544 | 120.1838 | 0.029366 | -0.0028856 | -0.0031215 |  | 9.4797e-05 |  | 0.0001092 |  | 1.4401e-05 | 151.0109 |  | 0.9775 | 0.56702 | 2.8544 |  |  | 2.8838
587 | 5161 | 0.97562 | 120.1626 | 120.1926 | 0.030009 | -0.0025982 | -0.0027942 |  | 9.6811e-05 |  | 0.00010895 |  | 1.2141e-05 | 154.2197 |  | 0.97562 | 0.56509 | 3.0876 |  |  | 3.1176
586 | 5158 | 0.97375 | 120.17 | 120.2005 | 0.030543 | -0.0023053 | -0.0024677 |  | 9.847e-05 |  | 0.00010871 |  | 1.0235e-05 | 156.8627 |  | 0.97375 | 0.56317 | 3.32 |  |  | 3.3505
585 | 5155 | 0.97188 | 120.1765 | 120.2075 | 0.030984 | -0.0020078 | -0.002142 |  | 9.983e-05 |  | 0.00010846 |  | 8.6292e-06 | 159.0291 |  | 0.97188 | 0.56125 | 3.5515 |  |  | 3.5825
584 | 5152 | 0.97 | 120.182 | 120.2134 | 0.031348 | -0.0017067 | -0.001817 |  | 0.00010094 |  | 0.00010821 |  | 7.2754e-06 | 160.794 |  | 0.97 | 0.55933 | 3.782 |  |  | 3.8134
583 | 5149 | 0.96813 | 120.1867 | 120.2184 | 0.031647 | -0.0014025 | -0.0014927 |  | 0.00010183 |  | 0.00010797 |  | 6.1342e-06 | 162.2206 |  | 0.96813 | 0.55742 | 4.0117 |  |  | 4.0434
582 | 5146 | 0.96625 | 120.1905 | 120.2223 | 0.03189 | -0.001096 | -0.0011692 |  | 0.00010255 |  | 0.00010772 |  | 5.1722e-06 | 163.362 |  | 0.96625 | 0.55551 | 4.2405 |  |  | 4.2723
581 | 5143 | 0.96437 | 120.1933 | 120.2254 | 0.032087 | -0.00078745 | -0.00084639 |  | 0.00010312 |  | 0.00010748 |  | 4.3612e-06 | 164.2633 |  | 0.96437 | 0.5536 | 4.4683 |  |  | 4.5004
580 | 5140 | 0.9625 | 120.1952 | 120.2274 | 0.032245 | -0.00047745 | -0.00052433 |  | 0.00010355 |  | 0.00010723 |  | 3.6774e-06 | 164.9622 |  | 0.9625 | 0.5517 | 4.6952 |  |  | 4.7274
579 | 5137 | 0.96062 | 120.1962 | 120.2285 | 0.032369 | -0.00016629 | -0.000203 |  | 0.00010389 |  | 0.00010699 |  | 3.1009e-06 | 165.4905 |  | 0.96062 | 0.5498 | 4.9212 |  |  | 4.9535
578 | 5134 | 0.95875 | 120.1962 | 120.2286 | 0.032466 | 0.00014573 | 0.0001176 |  | 0.00010413 |  | 0.00010674 |  | 2.6149e-06 | 165.8751 |  | 0.95875 | 0.5479 | 5.1462 |  |  | 5.1786
577 | 5131 | 0.95688 | 120.1953 | 120.2278 | 0.032539 | 0.00045836 | 0.00043746 |  | 0.00010429 |  | 0.0001065 |  | 2.205e-06 | 166.1387 |  | 0.95688 | 0.546 | 5.3703 |  |  | 5.4028
576 | 5128 | 0.955 | 120.1934 | 120.226 | 0.032592 | 0.00077139 | 0.00075658 | Segment | 0.00010439 |  | 0.00010625 |  | 1.8594e-06 | 166.3002 | Segment | 0.955 | 0.54411 | 5.5934 |  |  | 5.626
575 | 5125 | 0.95312 | 120.1906 | 120.2233 | 0.032628 | 0.0010846 | 0.001075 | 1 | 0.00010444 |  | 0.00010601 |  | 1.5679e-06 | 166.3758 | 1 | 0.95312 | 0.54222 | 5.8156 |  |  | 5.8483
574 | 5122 | 0.95125 | 120.1869 | 120.2196 | 0.032651 | 0.001398 | 0.0013926 |  | 0.00010444 |  | 0.00010577 |  | 1.3222e-06 | 166.379 |  | 0.95125 | 0.54034 | 6.0369 |  |  | 6.0696
573 | 5119 | 0.94937 | 120.1823 | 120.2149 | 0.032661 | 0.0017113 | 0.0017096 |  | 0.00010441 |  | 0.00010552 |  | 1.1149e-06 | 166.3212 |  | 0.94937 | 0.53846 | 6.2573 |  |  | 6.2899
572 | 5116 | 0.9475 | 120.1767 | 120.2093 | 0.032661 | 0.0020244 | 0.0020258 |  | 0.00010434 |  | 0.00010528 |  | 9.4007e-07 | 166.212 |  | 0.9475 | 0.53658 | 6.4767 |  |  | 6.5093
571 | 5113 | 0.94563 | 120.1701 | 120.2028 | 0.032653 | 0.0023372 | 0.0023412 |  | 0.00010424 |  | 0.00010504 |  | 7.9263e-07 | 166.0595 |  | 0.94563 | 0.53471 | 6.6951 |  |  | 6.7278
570 | 5110 | 0.94375 | 120.1626 | 120.1953 | 0.032638 | 0.0026498 | 0.002656 |  | 0.00010412 |  | 0.00010479 |  | 6.6828e-07 | 165.8706 |  | 0.94375 | 0.53284 | 6.9126 |  |  | 6.9453
569 | 5107 | 0.94188 | 120.1542 | 120.1868 | 0.032617 | 0.002962 | 0.00297 |  | 0.00010399 |  | 0.00010455 |  | 5.6341e-07 | 165.651 |  | 0.94188 | 0.53097 | 7.1292 |  |  | 7.1618
568 | 5104 | 0.94 | 120.1449 | 120.1775 | 0.032591 | 0.0032737 | 0.0032833 |  | 0.00010383 |  | 0.00010431 |  | 4.7496e-07 | 165.4056 |  | 0.94 | 0.5291 | 7.3449 |  |  | 7.3775
567 | 5101 | 0.93812 | 120.1346 | 120.1671 | 0.03256 | 0.0035849 | 0.0035959 |  | 0.00010367 |  | 0.00010407 |  | 4.0036e-07 | 165.1385 |  | 0.93812 | 0.52724 | 7.5596 |  |  | 7.5921
566 | 5098 | 0.93625 | 120.1234 | 120.1559 | 0.032526 | 0.0038957 | 0.0039077 |  | 0.00010349 |  | 0.00010382 |  | 3.3746e-07 | 164.853 |  | 0.93625 | 0.52538 | 7.7734 |  |  | 7.8059
565 | 5095 | 0.93437 | 120.1112 | 120.1437 | 0.032489 | 0.0042058 | 0.0042188 |  | 0.0001033 |  | 0.00010358 |  | 2.8443e-07 | 164.5523 |  | 0.93437 | 0.52353 | 7.9862 |  |  | 8.0187
564 | 5092 | 0.9325 | 120.0981 | 120.1306 | 0.032449 | 0.0045154 | 0.0045292 |  | 0.0001031 |  | 0.00010334 |  | 2.3972e-07 | 164.2385 |  | 0.9325 | 0.52168 | 8.1981 |  |  | 8.2306
563 | 5089 | 0.93063 | 120.0841 | 120.1165 | 0.032407 | 0.0048244 | 0.0048388 |  | 0.0001029 |  | 0.0001031 |  | 2.0206e-07 | 163.9139 |  | 0.93063 | 0.51983 | 8.4091 |  |  | 8.4415
562 | 5086 | 0.92875 | 120.0692 | 120.1015 | 0.032363 | 0.0051328 | 0.0051478 |  | 0.00010269 |  | 0.00010286 |  | 1.7034e-07 | 163.5802 |  | 0.92875 | 0.51798 | 8.6192 |  |  | 8.6515
561 | 5083 | 0.92688 | 120.0533 | 120.0856 | 0.032318 | 0.0054405 | 0.005456 |  | 0.00010247 |  | 0.00010262 |  | 1.4364e-07 | 163.2389 |  | 0.92688 | 0.51614 | 8.8283 |  |  | 8.8606
560 | 5080 | 0.925 | 120.0365 | 120.0688 | 0.032271 | 0.0057476 | 0.0057635 |  | 0.00010225 |  | 0.00010238 |  | 1.2121e-07 | 162.8911 |  | 0.925 | 0.5143 | 9.0365 |  |  | 9.0688
559 | 5077 | 0.92312 | 120.0188 | 120.051 | 0.032224 | 0.0060541 | 0.0060702 |  | 0.00010203 |  | 0.00010213 |  | 1.0238e-07 | 162.5379 |  | 0.92312 | 0.51247 | 9.2438 |  |  | 9.276
558 | 5074 | 0.92125 | 120.0002 | 120.0324 | 0.032175 | 0.0063598 | 0.0063763 |  | 0.00010181 |  | 0.00010189 |  | 8.6617e-08 | 162.1801 |  | 0.92125 | 0.51064 | 9.4502 |  |  | 9.4824
557 | 5071 | 0.91938 | 119.9807 | 120.0128 | 0.032126 | 0.0066649 | 0.0066816 |  | 0.00010158 |  | 0.00010165 |  | 7.3465e-08 | 161.8186 |  | 0.91938 | 0.50881 | 9.6557 |  |  | 9.6878
556 | 5068 | 0.9175 | 119.9602 | 119.9923 | 0.032076 | 0.0069693 | 0.0069862 |  | 0.00010135 |  | 0.00010141 |  | 6.2544e-08 | 161.4538 |  | 0.9175 | 0.50698 | 9.8602 |  |  | 9.8923
555 | 5065 | 0.91563 | 119.9388 | 119.9709 | 0.032025 | 0.007273 | 0.0072901 |  | 0.00010112 |  | 0.00010117 |  | 5.354e-08 | 161.0864 |  | 0.91563 | 0.50516 | 10.0638 |  |  | 10.0959
554 | 5062 | 0.91375 | 119.9166 | 119.9485 | 0.031974 | 0.007576 | 0.0075933 | Segment | 0.00010089 |  | 0.00010094 |  | 4.6194e-08 | 160.7167 | Segment | 0.91375 | 0.50334 | 10.2666 |  |  | 10.2985
553 | 5059 | 0.91187 | 119.8934 | 119.9253 | 0.031922 | 0.0078784 | 0.0078957 | 1 | 0.00010066 |  | 0.0001007 |  | 4.0294e-08 | 160.345 | 1 | 0.91187 | 0.50153 | 10.4684 |  |  | 10.5003
552 | 5056 | 0.91 | 119.8693 | 119.9012 | 0.031871 | 0.00818 | 0.0081974 |  | 0.00010042 |  | 0.00010046 |  | 3.567e-08 | 159.9716 |  | 0.91 | 0.49971 | 10.6693 |  |  | 10.7012
551 | 5053 | 0.90812 | 119.8443 | 119.8761 | 0.031818 | 0.0084809 | 0.0084984 |  | 0.00010019 |  | 0.00010022 |  | 3.2191e-08 | 159.5968 |  | 0.90812 | 0.49791 | 10.8693 |  |  | 10.9011
550 | 5050 | 0.90625 | 119.8184 | 119.8502 | 0.031766 | 0.0087811 | 0.0087987 |  | 9.995e-05 |  | 9.998e-05 |  | 2.9755e-08 | 159.2207 |  | 0.90625 | 0.4961 | 11.0684 |  |  | 11.1002
549 | 5047 | 0.90438 | 119.7916 | 119.8233 | 0.031713 | 0.0090806 | 0.0090983 |  | 9.9713e-05 |  | 9.9742e-05 |  | 2.8293e-08 | 158.8433 |  | 0.90438 | 0.4943 | 11.2666 |  |  | 11.2983
548 | 5044 | 0.9025 | 119.7639 | 119.7956 | 0.03166 | 0.0093794 | 0.0093972 |  | 9.9476e-05 |  | 9.9504e-05 |  | 2.7762e-08 | 158.4649 |  | 0.9025 | 0.4925 | 11.4639 |  |  | 11.4956
547 | 5041 | 0.90063 | 119.7353 | 119.767 | 0.031607 | 0.0096774 | 0.0096953 |  | 9.9237e-05 |  | 9.9266e-05 |  | 2.8148e-08 | 158.0853 |  | 0.90063 | 0.4907 | 11.6603 |  |  | 11.692
546 | 5038 | 0.89875 | 119.7059 | 119.7374 | 0.031553 | 0.0099748 | 0.0099928 |  | 9.8999e-05 |  | 9.9028e-05 |  | 2.946e-08 | 157.7047 |  | 0.89875 | 0.48891 | 11.8559 |  |  | 11.8874
545 | 5035 | 0.89687 | 119.6755 | 119.707 | 0.0315 | 0.010271 | 0.01029 |  | 9.8759e-05 |  | 9.8791e-05 |  | 3.1736e-08 | 157.3228 |  | 0.89687 | 0.48712 | 12.0505 |  |  | 12.082
544 | 5032 | 0.895 | 119.6442 | 119.6757 | 0.031446 | 0.010567 | 0.010586 |  | 9.8518e-05 |  | 9.8553e-05 |  | 3.504e-08 | 156.9397 |  | 0.895 | 0.48534 | 12.2442 |  |  | 12.2757
543 | 5029 | 0.89312 | 119.6121 | 119.6435 | 0.031391 | 0.010863 | 0.010881 |  | 9.8277e-05 |  | 9.8316e-05 |  | 3.9465e-08 | 156.5552 |  | 0.89312 | 0.48355 | 12.4371 |  |  | 12.4685
542 | 5026 | 0.89125 | 119.5791 | 119.6104 | 0.031337 | 0.011157 | 0.011175 |  | 9.8035e-05 |  | 9.808e-05 |  | 4.5136e-08 | 156.169 |  | 0.89125 | 0.48177 | 12.6291 |  |  | 12.6604
541 | 5023 | 0.88938 | 119.5452 | 119.5764 | 0.031281 | 0.011451 | 0.011469 |  | 9.7791e-05 |  | 9.7843e-05 |  | 5.2214e-08 | 155.781 |  | 0.88938 | 0.48 | 12.8202 |  |  | 12.8514
540 | 5020 | 0.8875 | 119.5104 | 119.5416 | 0.031226 | 0.011744 | 0.011762 |  | 9.7546e-05 |  | 9.7607e-05 |  | 6.0898e-08 | 155.3907 |  | 0.8875 | 0.47822 | 13.0104 |  |  | 13.0416
539 | 5017 | 0.88562 | 119.4747 | 119.5059 | 0.03117 | 0.012036 | 0.012055 |  | 9.7299e-05 |  | 9.7371e-05 |  | 7.1433e-08 | 154.9979 |  | 0.88562 | 0.47645 | 13.1997 |  |  | 13.2309
538 | 5014 | 0.88375 | 119.4381 | 119.4693 | 0.031113 | 0.012328 | 0.012347 |  | 9.7051e-05 |  | 9.7135e-05 |  | 8.4117e-08 | 154.6021 |  | 0.88375 | 0.47469 | 13.3881 |  |  | 13.4193
537 | 5011 | 0.88187 | 119.4007 | 119.4318 | 0.031055 | 0.012618 | 0.012638 |  | 9.68e-05 |  | 9.6899e-05 |  | 9.9306e-08 | 154.2026 |  | 0.88187 | 0.47293 | 13.5757 |  |  | 13.6068
536 | 5008 | 0.88 | 119.3624 | 119.3934 | 0.030997 | 0.012908 | 0.012928 |  | 9.6547e-05 |  | 9.6664e-05 |  | 1.1743e-07 | 153.7988 |  | 0.88 | 0.47117 | 13.7624 |  |  | 13.7934
535 | 5005 | 0.87813 | 119.3233 | 119.3542 | 0.030937 | 0.013198 | 0.013218 |  | 9.629e-05 |  | 9.6429e-05 |  | 1.3899e-07 | 153.3899 |  | 0.87813 | 0.46941 | 13.9483 |  |  | 13.9792
534 | 5002 | 0.87625 | 119.2833 | 119.3141 | 0.030877 | 0.013486 | 0.013507 |  | 9.6029e-05 |  | 9.6194e-05 |  | 1.6461e-07 | 152.9749 |  | 0.87625 | 0.46766 | 14.1333 |  |  | 14.1641
533 | 4999 | 0.87438 | 119.2424 | 119.2732 | 0.030814 | 0.013774 | 0.013795 |  | 9.5764e-05 |  | 9.5959e-05 |  | 1.9499e-07 | 152.5527 |  | 0.87438 | 0.46591 | 14.3174 |  |  | 14.3482
532 | 4996 | 0.8725 | 119.2006 | 119.2314 | 0.03075 | 0.014061 | 0.014082 | Segment | 9.5494e-05 |  | 9.5725e-05 |  | 2.31e-07 | 152.1219 | Segment | 0.8725 | 0.46416 | 14.5006 |  |  | 14.5314
531 | 4993 | 0.87062 | 119.158 | 119.1887 | 0.030684 | 0.014347 | 0.014369 | 1 | 9.5217e-05 |  | 9.5491e-05 |  | 2.7363e-07 | 151.6809 | 1 | 0.87062 | 0.46242 | 14.683 |  |  | 14.7137
530 | 4990 | 0.86875 | 119.1145 | 119.1451 | 0.030616 | 0.014632 | 0.014655 |  | 9.4933e-05 |  | 9.5257e-05 |  | 3.2409e-07 | 151.2278 |  | 0.86875 | 0.46068 | 14.8645 |  |  | 14.8951
529 | 4987 | 0.86687 | 119.0702 | 119.1007 | 0.030544 | 0.014916 | 0.014941 |  | 9.4639e-05 |  | 9.5023e-05 |  | 3.838e-07 | 150.7604 |  | 0.86687 | 0.45894 | 15.0452 |  |  | 15.0757
528 | 4984 | 0.865 | 119.025 | 119.0555 | 0.03047 | 0.0152 | 0.015226 |  | 9.4335e-05 |  | 9.479e-05 |  | 4.5441e-07 | 150.2759 |  | 0.865 | 0.45721 | 15.225 |  |  | 15.2555
527 | 4981 | 0.86313 | 118.979 | 119.0094 | 0.030391 | 0.015482 | 0.01551 |  | 9.4018e-05 |  | 9.4556e-05 |  | 5.3791e-07 | 149.7713 |  | 0.86313 | 0.45548 | 15.404 |  |  | 15.4344
526 | 4978 | 0.86125 | 118.9321 | 118.9624 | 0.030307 | 0.015764 | 0.015793 |  | 9.3687e-05 |  | 9.4323e-05 |  | 6.3663e-07 | 149.2429 |  | 0.86125 | 0.45375 | 15.5821 |  |  | 15.6124
525 | 4975 | 0.85938 | 118.8844 | 118.9146 | 0.030217 | 0.016044 | 0.016075 |  | 9.3337e-05 |  | 9.4091e-05 |  | 7.5333e-07 | 148.6862 |  | 0.85938 | 0.45203 | 15.7594 |  |  | 15.7896
524 | 4972 | 0.8575 | 118.8359 | 118.866 | 0.030121 | 0.016324 | 0.016357 |  | 9.2967e-05 |  | 9.3858e-05 |  | 8.9127e-07 | 148.096 |  | 0.8575 | 0.4503 | 15.9359 |  |  | 15.966
523 | 4969 | 0.85562 | 118.7865 | 118.8165 | 0.030017 | 0.016602 | 0.016639 |  | 9.2571e-05 |  | 9.3626e-05 |  | 1.0543e-06 | 147.4663 |  | 0.85562 | 0.44859 | 16.1115 |  |  | 16.1415
522 | 4966 | 0.85375 | 118.7363 | 118.7662 | 0.029903 | 0.016879 | 0.016919 |  | 9.2147e-05 |  | 9.3394e-05 |  | 1.2469e-06 | 146.7897 |  | 0.85375 | 0.44687 | 16.2863 |  |  | 16.3162
521 | 4963 | 0.85188 | 118.6852 | 118.715 | 0.029778 | 0.017155 | 0.017199 |  | 9.1687e-05 |  | 9.3162e-05 |  | 1.4746e-06 | 146.0578 |  | 0.85188 | 0.44516 | 16.4602 |  |  | 16.49
520 | 4960 | 0.85 | 118.6333 | 118.663 | 0.029639 | 0.017429 | 0.017478 |  | 9.1187e-05 |  | 9.293e-05 |  | 1.7436e-06 | 145.2604 |  | 0.85 | 0.44346 | 16.6333 |  |  | 16.663
519 | 4957 | 0.84813 | 118.5806 | 118.6101 | 0.029485 | 0.017702 | 0.017757 |  | 9.0638e-05 |  | 9.2699e-05 |  | 2.0614e-06 | 144.3856 |  | 0.84813 | 0.44175 | 16.8056 |  |  | 16.8351
518 | 4954 | 0.84625 | 118.5271 | 118.5564 | 0.029313 | 0.017973 | 0.018034 |  | 9.0031e-05 |  | 9.2468e-05 |  | 2.4369e-06 | 143.4193 |  | 0.84625 | 0.44005 | 16.9771 |  |  | 17.0064
517 | 4951 | 0.84437 | 118.4728 | 118.5019 | 0.029118 | 0.018242 | 0.018311 |  | 8.9357e-05 |  | 9.2237e-05 |  | 2.8805e-06 | 142.3449 |  | 0.84437 | 0.43835 | 17.1478 |  |  | 17.1769
516 | 4948 | 0.8425 | 118.4177 | 118.4466 | 0.028898 | 0.018509 | 0.018588 |  | 8.8602e-05 |  | 9.2006e-05 |  | 3.4045e-06 | 141.1428 |  | 0.8425 | 0.43666 | 17.3177 |  |  | 17.3466
515 | 4945 | 0.84062 | 118.3617 | 118.3904 | 0.028647 | 0.018774 | 0.018863 |  | 8.7753e-05 |  | 9.1776e-05 |  | 4.0234e-06 | 139.7898 |  | 0.84062 | 0.43497 | 17.4867 |  |  | 17.5154
514 | 4942 | 0.83875 | 118.305 | 118.3334 | 0.028359 | 0.019035 | 0.019138 |  | 8.6791e-05 |  | 9.1546e-05 |  | 4.7546e-06 | 138.2586 |  | 0.83875 | 0.43328 | 17.655 |  |  | 17.6834
513 | 4939 | 0.83688 | 118.2475 | 118.2756 | 0.028029 | 0.019294 | 0.019413 |  | 8.5698e-05 |  | 9.1316e-05 |  | 5.6181e-06 | 136.5168 |  | 0.83688 | 0.4316 | 17.8225 |  |  | 17.8506
512 | 4936 | 0.835 | 118.1893 | 118.2169 | 0.027649 | 0.019549 | 0.019686 |  | 8.4448e-05 |  | 9.1086e-05 |  | 6.638e-06 | 134.5263 |  | 0.835 | 0.42992 | 17.9893 |  |  | 18.0169
511 | 4933 | 0.83313 | 118.1302 | 118.1574 | 0.027208 | 0.019801 | 0.019959 |  | 8.3015e-05 |  | 9.0857e-05 |  | 7.8424e-06 | 132.2422 |  | 0.83313 | 0.42824 | 18.1552 |  |  | 18.1824
510 | 4930 | 0.83125 | 118.0705 | 118.0972 | 0.026697 | 0.020047 | 0.020231 |  | 8.1363e-05 |  | 9.0628e-05 |  | 9.2648e-06 | 129.6113 |  | 0.83125 | 0.42656 | 18.3205 |  |  | 18.3472
509 | 4927 | 0.82937 | 118.0099 | 118.036 | 0.026103 | 0.020288 | 0.020503 |  | 7.9455e-05 |  | 9.0399e-05 |  | 1.0944e-05 | 126.5711 |  | 0.82937 | 0.42489 | 18.4849 |  |  | 18.511
508 | 4924 | 0.8275 | 117.9487 | 117.9741 | 0.02541 | 0.020523 | 0.020774 |  | 7.7243e-05 |  | 9.017e-05 |  | 1.2928e-05 | 123.0474 |  | 0.8275 | 0.42322 | 18.6487 |  |  | 18.6741
507 | 4921 | 0.82563 | 117.8868 | 117.9114 | 0.024601 | 0.020751 | 0.021044 | Section | 7.4672e-05 |  | 8.9942e-05 |  | 1.527e-05 | 118.9531 | Section | 0.82563 | 0.42156 | 18.8118 |  |  | 18.8364
506 | 4918 | 0.82375 | 117.8242 | 117.8479 | 0.023654 | 0.020971 | 0.021313 | 1 | 7.1679e-05 |  | 8.9714e-05 |  | 1.8035e-05 | 114.1851 | 1 | 0.82375 | 0.4199 | 18.9742 |  |  | 18.9979
505 | 4915 | 0.82188 | 117.761 | 117.7835 | 0.022545 | 0.021181 | 0.021582 |  | 6.8187e-05 |  | 8.9486e-05 |  | 2.1299e-05 | 108.622 |  | 0.82188 | 0.41824 | 19.136 |  |  | 19.1585
504 | 4912 | 0.82 | 117.6971 | 117.7184 | 0.021245 | 0.021379 | 0.02185 |  | 6.4106e-05 |  | 8.9258e-05 |  | 2.5153e-05 | 102.1203 |  | 0.82 | 0.41659 | 19.2971 |  |  | 19.3184
503 | 4909 | 0.81812 | 117.6327 | 117.6524 | 0.019718 | 0.021564 | 0.022118 |  | 5.9329e-05 |  | 8.9031e-05 |  | 2.9702e-05 | 94.5109 |  | 0.81812 | 0.41493 | 19.4577 |  |  | 19.4774
502 | 4906 | 0.81625 | 117.5677 | 117.5857 | 0.017923 | 0.021734 | 0.022385 |  | 5.3732e-05 |  | 8.8804e-05 |  | 3.5072e-05 | 85.5943 |  | 0.81625 | 0.41329 | 19.6177 |  |  | 19.6357
501 | 4903 | 0.81437 | 117.5023 | 117.5181 | 0.015813 | 0.021885 | 0.022651 |  | 4.7166e-05 |  | 8.8577e-05 |  | 4.1411e-05 | 75.1349 |  | 0.81437 | 0.41164 | 19.7773 |  |  | 19.7931
500 | 4900 | 0.8125 | 117.4364 | 117.4498 | 0.013331 | 0.022015 | 0.022916 | Junction 12 | 3.9457e-05 | 0.00019729 | 8.835e-05 | 8.835e-05 | 4.8893e-05 | 62.8551 | Junction 12 | 0.8125 | 0.41 | 19.9364 |  |  | 19.9498
499 | 4896 | 0.81 | 117.3468 | 117.3574 | 0.010599 | 0.022719 | 0.023269 |  |  | 0.00015482 |  | 8.816e-05 | -6.6657e-05 | 49.3246 |  | 0.81 | 0.40836 | 20.1468 |  |  | 20.1574
498 | 4892 | 0.8075 | 117.2547 | 117.2636 | 0.0089331 | 0.023286 | 0.023621 | Segment |  | 0.00012876 |  | 8.797e-05 | -4.0795e-05 | 41.0245 | Segment | 0.8075 | 0.40673 | 20.3547 |  |  | 20.3636
497 | 4888 | 0.805 | 117.1605 | 117.1684 | 0.0079202 | 0.023769 | 0.023973 | 2 |  | 0.00011275 |  | 8.778e-05 | -2.4973e-05 | 35.9229 | 2 | 0.805 | 0.40509 | 20.5605 |  |  | 20.5684
496 | 4884 | 0.8025 | 117.0645 | 117.0718 | 0.007307 | 0.024201 | 0.024324 |  |  | 0.00010288 |  | 8.759e-05 | -1.529e-05 | 32.7776 |  | 0.8025 | 0.40347 | 20.7645 |  |  | 20.7718
495 | 4880 | 0.8 | 116.9669 | 116.9738 | 0.0069383 | 0.0246 | 0.024674 |  |  | 9.6764e-05 |  | 8.7401e-05 | -9.3639e-06 | 30.8291 |  | 0.8 | 0.40184 | 20.9669 |  |  | 20.9738
494 | 4876 | 0.7975 | 116.8677 | 116.8744 | 0.0067195 | 0.024979 | 0.025023 |  |  | 9.2947e-05 |  | 8.7211e-05 | -5.736e-06 | 29.613 |  | 0.7975 | 0.40022 | 21.1677 |  |  | 21.1744
493 | 4872 | 0.795 | 116.7671 | 116.7737 | 0.0065925 | 0.025346 | 0.025371 |  |  | 9.0537e-05 |  | 8.7022e-05 | -3.5146e-06 | 28.845 |  | 0.795 | 0.3986 | 21.3671 |  |  | 21.3737
492 | 4868 | 0.7925 | 116.665 | 116.6715 | 0.0065217 | 0.025705 | 0.025719 |  |  | 8.8987e-05 |  | 8.6833e-05 | -2.1542e-06 | 28.3514 |  | 0.7925 | 0.39698 | 21.565 |  |  | 21.5715
491 | 4864 | 0.79 | 116.5614 | 116.5679 | 0.0064854 | 0.026059 | 0.026066 |  |  | 8.7965e-05 |  | 8.6644e-05 | -1.3209e-06 | 28.0258 |  | 0.79 | 0.39537 | 21.7614 |  |  | 21.7679
490 | 4860 | 0.7875 | 116.4565 | 116.463 | 0.0064702 | 0.02641 | 0.026412 |  |  | 8.7266e-05 |  | 8.6456e-05 | -8.1036e-07 | 27.8031 |  | 0.7875 | 0.39376 | 21.9565 |  |  | 21.963
489 | 4856 | 0.785 | 116.3501 | 116.3566 | 0.006468 | 0.026758 | 0.026758 |  |  | 8.6765e-05 |  | 8.6268e-05 | -4.9752e-07 | 27.6434 |  | 0.785 | 0.39216 | 22.1501 |  |  | 22.1566
488 | 4852 | 0.7825 | 116.2424 | 116.2489 | 0.0064737 | 0.027104 | 0.027102 |  |  | 8.6385e-05 |  | 8.608e-05 | -3.0578e-07 | 27.5224 |  | 0.7825 | 0.39056 | 22.3424 |  |  | 22.3489
487 | 4848 | 0.78 | 116.1333 | 116.1398 | 0.0064843 | 0.027449 | 0.027446 |  |  | 8.608e-05 |  | 8.5892e-05 | -1.8824e-07 | 27.4251 |  | 0.78 | 0.38896 | 22.5333 |  |  | 22.5398
486 | 4844 | 0.7775 | 116.0228 | 116.0293 | 0.006498 | 0.027793 | 0.027789 |  |  | 8.582e-05 |  | 8.5704e-05 | -1.1618e-07 | 27.3424 |  | 0.7775 | 0.38736 | 22.7228 |  |  | 22.7293
485 | 4840 | 0.775 | 115.911 | 115.9175 | 0.0065135 | 0.028136 | 0.028132 |  |  | 8.5589e-05 |  | 8.5517e-05 | -7.1984e-08 | 27.2686 |  | 0.775 | 0.38577 | 22.911 |  |  | 22.9175
484 | 4836 | 0.7725 | 115.7977 | 115.8043 | 0.0065301 | 0.028478 | 0.028474 |  |  | 8.5374e-05 |  | 8.5329e-05 | -4.4879e-08 | 27.2003 |  | 0.7725 | 0.38418 | 23.0977 |  |  | 23.1043
483 | 4832 | 0.77 | 115.6831 | 115.6897 | 0.0065475 | 0.028819 | 0.028814 |  |  | 8.5171e-05 |  | 8.5142e-05 | -2.8252e-08 | 27.1354 |  | 0.77 | 0.38259 | 23.2831 |  |  | 23.2897
482 | 4828 | 0.7675 | 115.5672 | 115.5738 | 0.0065653 | 0.029159 | 0.029155 |  |  | 8.4974e-05 |  | 8.4956e-05 | -1.8052e-08 | 27.0726 |  | 0.7675 | 0.38101 | 23.4672 |  |  | 23.4738
481 | 4824 | 0.765 | 115.4499 | 115.4565 | 0.0065834 | 0.029499 | 0.029494 |  |  | 8.4781e-05 |  | 8.4769e-05 | -1.1794e-08 | 27.0112 |  | 0.765 | 0.37943 | 23.6499 |  |  | 23.6565
480 | 4820 | 0.7625 | 115.3312 | 115.3378 | 0.0066017 | 0.029837 | 0.029833 |  |  | 8.4591e-05 |  | 8.4583e-05 | -7.9544e-09 | 26.9506 |  | 0.7625 | 0.37786 | 23.8312 |  |  | 23.8378
479 | 4816 | 0.76 | 115.2112 | 115.2178 | 0.0066201 | 0.030175 | 0.030171 |  |  | 8.4402e-05 |  | 8.4397e-05 | -5.5994e-09 | 26.8905 |  | 0.76 | 0.37628 | 24.0112 |  |  | 24.0178
478 | 4812 | 0.7575 | 115.0898 | 115.0964 | 0.0066387 | 0.030512 | 0.030508 |  |  | 8.4215e-05 |  | 8.4211e-05 | -4.1555e-09 | 26.8308 |  | 0.7575 | 0.37471 | 24.1898 |  |  | 24.1964
477 | 4808 | 0.755 | 114.9671 | 114.9737 | 0.0066572 | 0.030849 | 0.030844 |  |  | 8.4028e-05 |  | 8.4025e-05 | -3.271e-09 | 26.7714 |  | 0.755 | 0.37315 | 24.3671 |  |  | 24.3737
476 | 4804 | 0.7525 | 114.843 | 114.8497 | 0.0066759 | 0.031185 | 0.03118 | Segment |  | 8.3842e-05 |  | 8.3839e-05 | -2.73e-09 | 26.7121 | Segment | 0.7525 | 0.37158 | 24.543 |  |  | 24.5497
475 | 4800 | 0.75 | 114.7176 | 114.7243 | 0.0066945 | 0.03152 | 0.031515 | 2 |  | 8.3657e-05 |  | 8.3654e-05 | -2.4e-09 | 26.653 | 2 | 0.75 | 0.37002 | 24.7176 |  |  | 24.7243
474 | 4796 | 0.7475 | 114.5909 | 114.5976 | 0.0067132 | 0.031854 | 0.031849 |  |  | 8.3471e-05 |  | 8.3469e-05 | -2.1995e-09 | 26.594 |  | 0.7475 | 0.36847 | 24.8909 |  |  | 24.8976
473 | 4792 | 0.745 | 114.4628 | 114.4695 | 0.006732 | 0.032187 | 0.032183 |  |  | 8.3286e-05 |  | 8.3284e-05 | -2.0787e-09 | 26.535 |  | 0.745 | 0.36692 | 25.0628 |  |  | 25.0695
472 | 4788 | 0.7425 | 114.3334 | 114.3401 | 0.0067508 | 0.03252 | 0.032516 |  |  | 8.3102e-05 |  | 8.31e-05 | -2.0068e-09 | 26.4762 |  | 0.7425 | 0.36537 | 25.2334 |  |  | 25.2401
471 | 4784 | 0.74 | 114.2026 | 114.2094 | 0.0067696 | 0.032852 | 0.032848 |  |  | 8.2917e-05 |  | 8.2915e-05 | -1.9651e-09 | 26.4175 |  | 0.74 | 0.36382 | 25.4026 |  |  | 25.4094
470 | 4780 | 0.7375 | 114.0705 | 114.0773 | 0.0067884 | 0.033184 | 0.033179 |  |  | 8.2733e-05 |  | 8.2731e-05 | -1.9418e-09 | 26.3588 |  | 0.7375 | 0.36228 | 25.5705 |  |  | 25.5773
469 | 4776 | 0.735 | 113.9371 | 113.9439 | 0.0068073 | 0.033514 | 0.03351 |  |  | 8.2549e-05 |  | 8.2547e-05 | -1.93e-09 | 26.3002 |  | 0.735 | 0.36074 | 25.7371 |  |  | 25.7439
468 | 4772 | 0.7325 | 113.8024 | 113.8092 | 0.0068262 | 0.033844 | 0.033839 |  |  | 8.2365e-05 |  | 8.2364e-05 | -1.9252e-09 | 26.2416 |  | 0.7325 | 0.3592 | 25.9024 |  |  | 25.9092
467 | 4768 | 0.73 | 113.6664 | 113.6732 | 0.0068451 | 0.034173 | 0.034168 |  |  | 8.2182e-05 |  | 8.218e-05 | -1.9247e-09 | 26.1832 |  | 0.73 | 0.35767 | 26.0664 |  |  | 26.0732
466 | 4764 | 0.7275 | 113.529 | 113.5359 | 0.0068641 | 0.034501 | 0.034497 |  |  | 8.1999e-05 |  | 8.1997e-05 | -1.9268e-09 | 26.1248 |  | 0.7275 | 0.35614 | 26.229 |  |  | 26.2359
465 | 4760 | 0.725 | 113.3904 | 113.3973 | 0.0068831 | 0.034829 | 0.034824 |  |  | 8.1816e-05 |  | 8.1814e-05 | -1.9307e-09 | 26.0665 |  | 0.725 | 0.35461 | 26.3904 |  |  | 26.3973
464 | 4756 | 0.7225 | 113.2504 | 113.2573 | 0.0069021 | 0.035156 | 0.035151 |  |  | 8.1633e-05 |  | 8.1631e-05 | -1.9356e-09 | 26.0082 |  | 0.7225 | 0.35309 | 26.5504 |  |  | 26.5573
463 | 4752 | 0.72 | 113.1091 | 113.116 | 0.0069212 | 0.035482 | 0.035478 |  |  | 8.145e-05 |  | 8.1448e-05 | -1.9411e-09 | 25.9501 |  | 0.72 | 0.35157 | 26.7091 |  |  | 26.716
462 | 4748 | 0.7175 | 112.9665 | 112.9735 | 0.0069403 | 0.035808 | 0.035803 |  |  | 8.1268e-05 |  | 8.1266e-05 | -1.947e-09 | 25.892 |  | 0.7175 | 0.35005 | 26.8665 |  |  | 26.8735
461 | 4744 | 0.715 | 112.8227 | 112.8296 | 0.0069594 | 0.036132 | 0.036128 |  |  | 8.1086e-05 |  | 8.1084e-05 | -1.9532e-09 | 25.834 |  | 0.715 | 0.34853 | 27.0227 |  |  | 27.0296
460 | 4740 | 0.7125 | 112.6775 | 112.6845 | 0.0069785 | 0.036456 | 0.036452 |  |  | 8.0904e-05 |  | 8.0902e-05 | -1.9595e-09 | 25.776 |  | 0.7125 | 0.34702 | 27.1775 |  |  | 27.1845
459 | 4736 | 0.71 | 112.531 | 112.538 | 0.0069977 | 0.03678 | 0.036775 |  |  | 8.0722e-05 |  | 8.072e-05 | -1.966e-09 | 25.7181 |  | 0.71 | 0.34552 | 27.331 |  |  | 27.338
458 | 4732 | 0.7075 | 112.3832 | 112.3903 | 0.0070169 | 0.037102 | 0.037097 |  |  | 8.0541e-05 |  | 8.0539e-05 | -1.9726e-09 | 25.6603 |  | 0.7075 | 0.34401 | 27.4832 |  |  | 27.4903
457 | 4728 | 0.705 | 112.2342 | 112.2412 | 0.0070362 | 0.037424 | 0.037419 |  |  | 8.036e-05 |  | 8.0358e-05 | -1.9792e-09 | 25.6026 |  | 0.705 | 0.34251 | 27.6342 |  |  | 27.6412
456 | 4724 | 0.7025 | 112.0839 | 112.0909 | 0.0070554 | 0.037745 | 0.03774 |  |  | 8.0179e-05 |  | 8.0177e-05 | -1.9859e-09 | 25.545 |  | 0.7025 | 0.34102 | 27.7839 |  |  | 27.7909
455 | 4720 | 0.7 | 111.9322 | 111.9393 | 0.0070747 | 0.038065 | 0.038061 |  |  | 7.9998e-05 |  | 7.9996e-05 | -1.9926e-09 | 25.4874 |  | 0.7 | 0.33952 | 27.9322 |  |  | 27.9393
454 | 4716 | 0.6975 | 111.7793 | 111.7864 | 0.0070941 | 0.038385 | 0.03838 | Segment |  | 7.9818e-05 |  | 7.9816e-05 | -1.9994e-09 | 25.4299 | Segment | 0.6975 | 0.33803 | 28.0793 |  |  | 28.0864
453 | 4712 | 0.695 | 111.6252 | 111.6323 | 0.0071134 | 0.038704 | 0.038699 | 2 |  | 7.9637e-05 |  | 7.9635e-05 | -2.0062e-09 | 25.3725 | 2 | 0.695 | 0.33654 | 28.2252 |  |  | 28.2323
452 | 4708 | 0.6925 | 111.4697 | 111.4768 | 0.0071328 | 0.039022 | 0.039017 |  |  | 7.9457e-05 |  | 7.9455e-05 | -2.0131e-09 | 25.3151 |  | 0.6925 | 0.33506 | 28.3697 |  |  | 28.3768
451 | 4704 | 0.69 | 111.313 | 111.3201 | 0.0071523 | 0.039339 | 0.039335 |  |  | 7.9278e-05 |  | 7.9276e-05 | -2.0199e-09 | 25.2578 |  | 0.69 | 0.33358 | 28.513 |  |  | 28.5201
450 | 4700 | 0.6875 | 111.155 | 111.1622 | 0.0071717 | 0.039656 | 0.039651 |  |  | 7.9098e-05 |  | 7.9096e-05 | -2.0268e-09 | 25.2007 |  | 0.6875 | 0.3321 | 28.655 |  |  | 28.6622
449 | 4696 | 0.685 | 110.9957 | 111.0029 | 0.0071912 | 0.039972 | 0.039968 |  |  | 7.8919e-05 |  | 7.8917e-05 | -2.0338e-09 | 25.1435 |  | 0.685 | 0.33063 | 28.7957 |  |  | 28.8029
448 | 4692 | 0.6825 | 110.8352 | 110.8424 | 0.0072108 | 0.040288 | 0.040283 |  |  | 7.874e-05 |  | 7.8738e-05 | -2.0408e-09 | 25.0865 |  | 0.6825 | 0.32915 | 28.9352 |  |  | 28.9424
447 | 4688 | 0.68 | 110.6734 | 110.6807 | 0.0072303 | 0.040602 | 0.040597 |  |  | 7.8561e-05 |  | 7.8559e-05 | -2.0478e-09 | 25.0295 |  | 0.68 | 0.32769 | 29.0734 |  |  | 29.0807
446 | 4684 | 0.6775 | 110.5104 | 110.5176 | 0.0072499 | 0.040916 | 0.040911 |  |  | 7.8382e-05 |  | 7.838e-05 | -2.0548e-09 | 24.9726 |  | 0.6775 | 0.32622 | 29.2104 |  |  | 29.2176
445 | 4680 | 0.675 | 110.3461 | 110.3534 | 0.0072696 | 0.041229 | 0.041224 |  |  | 7.8204e-05 |  | 7.8202e-05 | -2.0619e-09 | 24.9158 |  | 0.675 | 0.32476 | 29.3461 |  |  | 29.3534
444 | 4676 | 0.6725 | 110.1806 | 110.1878 | 0.0072892 | 0.041542 | 0.041537 |  |  | 7.8026e-05 |  | 7.8024e-05 | -2.069e-09 | 24.8591 |  | 0.6725 | 0.3233 | 29.4806 |  |  | 29.4878
443 | 4672 | 0.67 | 110.0138 | 110.0211 | 0.0073089 | 0.041853 | 0.041849 |  |  | 7.7848e-05 |  | 7.7846e-05 | -2.0762e-09 | 24.8024 |  | 0.67 | 0.32185 | 29.6138 |  |  | 29.6211
442 | 4668 | 0.6675 | 109.8457 | 109.8531 | 0.0073286 | 0.042164 | 0.04216 |  |  | 7.7671e-05 |  | 7.7669e-05 | -2.0833e-09 | 24.7459 |  | 0.6675 | 0.3204 | 29.7457 |  |  | 29.7531
441 | 4664 | 0.665 | 109.6765 | 109.6838 | 0.0073484 | 0.042475 | 0.04247 |  |  | 7.7493e-05 |  | 7.7491e-05 | -2.0906e-09 | 24.6894 |  | 0.665 | 0.31895 | 29.8765 |  |  | 29.8838
440 | 4660 | 0.6625 | 109.5059 | 109.5133 | 0.0073682 | 0.042784 | 0.04278 |  |  | 7.7316e-05 |  | 7.7314e-05 | -2.0979e-09 | 24.6329 |  | 0.6625 | 0.3175 | 30.0059 |  |  | 30.0133
439 | 4656 | 0.66 | 109.3342 | 109.3416 | 0.007388 | 0.043093 | 0.043089 |  |  | 7.7139e-05 |  | 7.7137e-05 | -2.1052e-09 | 24.5766 |  | 0.66 | 0.31606 | 30.1342 |  |  | 30.1416
438 | 4652 | 0.6575 | 109.1612 | 109.1686 | 0.0074079 | 0.043402 | 0.043397 |  |  | 7.6963e-05 |  | 7.6961e-05 | -2.1126e-09 | 24.5203 |  | 0.6575 | 0.31462 | 30.2612 |  |  | 30.2686
437 | 4648 | 0.655 | 108.987 | 108.9944 | 0.0074277 | 0.043709 | 0.043704 |  |  | 7.6786e-05 |  | 7.6784e-05 | -2.1201e-09 | 24.4641 |  | 0.655 | 0.31319 | 30.387 |  |  | 30.3944
436 | 4644 | 0.6525 | 108.8115 | 108.819 | 0.0074477 | 0.044016 | 0.044011 |  |  | 7.661e-05 |  | 7.6608e-05 | -2.1278e-09 | 24.408 |  | 0.6525 | 0.31176 | 30.5115 |  |  | 30.519
435 | 4640 | 0.65 | 108.6348 | 108.6423 | 0.0074676 | 0.044322 | 0.044317 |  |  | 7.6434e-05 |  | 7.6432e-05 | -2.1356e-09 | 24.352 |  | 0.65 | 0.31033 | 30.6348 |  |  | 30.6423
434 | 4636 | 0.6475 | 108.4569 | 108.4644 | 0.0074876 | 0.044627 | 0.044622 |  |  | 7.6259e-05 |  | 7.6257e-05 | -2.1437e-09 | 24.2961 |  | 0.6475 | 0.3089 | 30.7569 |  |  | 30.7644
433 | 4632 | 0.645 | 108.2778 | 108.2853 | 0.0075076 | 0.044932 | 0.044927 |  |  | 7.6084e-05 |  | 7.6081e-05 | -2.1523e-09 | 24.2402 |  | 0.645 | 0.30748 | 30.8778 |  |  | 30.8853
432 | 4628 | 0.6425 | 108.0975 | 108.105 | 0.0075277 | 0.045236 | 0.045231 | Segment |  | 7.5908e-05 |  | 7.5906e-05 | -2.1615e-09 | 24.1844 | Segment | 0.6425 | 0.30606 | 30.9975 |  |  | 31.005
431 | 4624 | 0.64 | 107.9159 | 107.9235 | 0.0075478 | 0.045539 | 0.045534 | 2 |  | 7.5734e-05 |  | 7.5731e-05 | -2.1719e-09 | 24.1287 | 2 | 0.64 | 0.30465 | 31.1159 |  |  | 31.1235
430 | 4620 | 0.6375 | 107.7332 | 107.7407 | 0.0075679 | 0.045842 | 0.045837 |  |  | 7.5559e-05 |  | 7.5557e-05 | -2.184e-09 | 24.0731 |  | 0.6375 | 0.30324 | 31.2332 |  |  | 31.2407
429 | 4616 | 0.635 | 107.5492 | 107.5568 | 0.0075881 | 0.046144 | 0.046139 |  |  | 7.5385e-05 |  | 7.5383e-05 | -2.1989e-09 | 24.0176 |  | 0.635 | 0.30183 | 31.3492 |  |  | 31.3568
428 | 4612 | 0.6325 | 107.364 | 107.3716 | 0.0076083 | 0.046445 | 0.04644 |  |  | 7.5211e-05 |  | 7.5209e-05 | -2.2183e-09 | 23.9621 |  | 0.6325 | 0.30042 | 31.464 |  |  | 31.4716
427 | 4608 | 0.63 | 107.1776 | 107.1853 | 0.0076285 | 0.046745 | 0.04674 |  |  | 7.5037e-05 |  | 7.5035e-05 | -2.2448e-09 | 23.9068 |  | 0.63 | 0.29902 | 31.5776 |  |  | 31.5853
426 | 4604 | 0.6275 | 106.9901 | 106.9977 | 0.0076488 | 0.047045 | 0.04704 |  |  | 7.4863e-05 |  | 7.4861e-05 | -2.2828e-09 | 23.8515 |  | 0.6275 | 0.29762 | 31.6901 |  |  | 31.6977
425 | 4600 | 0.625 | 106.8013 | 106.8089 | 0.0076691 | 0.047344 | 0.047339 |  |  | 7.469e-05 |  | 7.4688e-05 | -2.3394e-09 | 23.7963 |  | 0.625 | 0.29623 | 31.8013 |  |  | 31.8089
424 | 4596 | 0.6225 | 106.6113 | 106.619 | 0.0076894 | 0.047643 | 0.047638 |  |  | 7.4517e-05 |  | 7.4515e-05 | -2.4256e-09 | 23.7412 |  | 0.6225 | 0.29483 | 31.9113 |  |  | 31.919
423 | 4592 | 0.62 | 106.4201 | 106.4278 | 0.0077098 | 0.04794 | 0.047935 |  |  | 7.4345e-05 |  | 7.4342e-05 | -2.5597e-09 | 23.6862 |  | 0.62 | 0.29344 | 32.0201 |  |  | 32.0278
422 | 4588 | 0.6175 | 106.2278 | 106.2355 | 0.0077302 | 0.048238 | 0.048233 |  |  | 7.4172e-05 |  | 7.417e-05 | -2.7705e-09 | 23.6313 |  | 0.6175 | 0.29206 | 32.1278 |  |  | 32.1355
421 | 4584 | 0.615 | 106.0342 | 106.042 | 0.0077507 | 0.048534 | 0.048529 |  |  | 7.4001e-05 |  | 7.3997e-05 | -3.1046e-09 | 23.5766 |  | 0.615 | 0.29068 | 32.2342 |  |  | 32.242
420 | 4580 | 0.6125 | 105.8395 | 105.8473 | 0.0077712 | 0.04883 | 0.048825 |  |  | 7.3829e-05 |  | 7.3825e-05 | -3.637e-09 | 23.5219 |  | 0.6125 | 0.2893 | 32.3395 |  |  | 32.3473
419 | 4576 | 0.61 | 105.6436 | 105.6514 | 0.0077918 | 0.049124 | 0.049119 |  |  | 7.3658e-05 |  | 7.3654e-05 | -4.4877e-09 | 23.4675 |  | 0.61 | 0.28792 | 32.4436 |  |  | 32.4514
418 | 4572 | 0.6075 | 105.4465 | 105.4543 | 0.0078124 | 0.049419 | 0.049414 |  |  | 7.3488e-05 |  | 7.3482e-05 | -5.85e-09 | 23.4133 |  | 0.6075 | 0.28655 | 32.5465 |  |  | 32.5543
417 | 4568 | 0.605 | 105.2482 | 105.2561 | 0.0078332 | 0.049712 | 0.049707 |  |  | 7.3319e-05 |  | 7.3311e-05 | -8.0336e-09 | 23.3595 |  | 0.605 | 0.28518 | 32.6482 |  |  | 32.6561
416 | 4564 | 0.6025 | 105.0488 | 105.0567 | 0.007854 | 0.050005 | 0.05 |  |  | 7.3152e-05 |  | 7.314e-05 | -1.1536e-08 | 23.3062 |  | 0.6025 | 0.28381 | 32.7488 |  |  | 32.7567
415 | 4560 | 0.6 | 104.8482 | 104.8561 | 0.0078751 | 0.050298 | 0.050292 |  |  | 7.2987e-05 |  | 7.297e-05 | -1.7155e-08 | 23.2536 |  | 0.6 | 0.28245 | 32.8482 |  |  | 32.8561
414 | 4556 | 0.5975 | 104.6464 | 104.6543 | 0.0078964 | 0.050589 | 0.050584 |  |  | 7.2825e-05 |  | 7.2799e-05 | -2.6172e-08 | 23.2022 |  | 0.5975 | 0.28109 | 32.9464 |  |  | 32.9543
413 | 4552 | 0.595 | 104.4435 | 104.4514 | 0.0079181 | 0.05088 | 0.050875 |  |  | 7.267e-05 |  | 7.2629e-05 | -4.0641e-08 | 23.1526 |  | 0.595 | 0.27973 | 33.0435 |  |  | 33.0514
412 | 4548 | 0.5925 | 104.2394 | 104.2473 | 0.0079405 | 0.051171 | 0.051165 |  |  | 7.2523e-05 |  | 7.2459e-05 | -6.3857e-08 | 23.1059 |  | 0.5925 | 0.27838 | 33.1394 |  |  | 33.1473
411 | 4544 | 0.59 | 104.0341 | 104.0421 | 0.0079639 | 0.05146 | 0.051455 |  |  | 7.2391e-05 |  | 7.229e-05 | -1.011e-07 | 23.0637 |  | 0.59 | 0.27703 | 33.2341 |  |  | 33.2421
410 | 4540 | 0.5875 | 103.8277 | 103.8357 | 0.007989 | 0.05175 | 0.051743 |  |  | 7.2281e-05 |  | 7.2121e-05 | -1.6085e-07 | 23.0289 |  | 0.5875 | 0.27568 | 33.3277 |  |  | 33.3357
409 | 4536 | 0.585 | 103.6201 | 103.6281 | 0.0080166 | 0.052039 | 0.052031 |  |  | 7.2208e-05 |  | 7.1952e-05 | -2.5666e-07 | 23.0055 |  | 0.585 | 0.27434 | 33.4201 |  |  | 33.4281
408 | 4532 | 0.5825 | 103.4114 | 103.4194 | 0.0080483 | 0.052328 | 0.052319 |  |  | 7.2193e-05 |  | 7.1783e-05 | -4.103e-07 | 23.0007 |  | 0.5825 | 0.273 | 33.5114 |  |  | 33.5194
407 | 4528 | 0.58 | 103.2015 | 103.2096 | 0.0080866 | 0.052617 | 0.052606 | Segment |  | 7.2271e-05 |  | 7.1614e-05 | -6.5661e-07 | 23.0256 | Segment | 0.58 | 0.27166 | 33.6015 |  |  | 33.6096
406 | 4524 | 0.5775 | 102.9905 | 102.9986 | 0.0081353 | 0.052906 | 0.052892 | 2 |  | 7.2498e-05 |  | 7.1446e-05 | -1.0514e-06 | 23.0978 | 2 | 0.5775 | 0.27033 | 33.6905 |  |  | 33.6986
405 | 4520 | 0.575 | 102.7783 | 102.7865 | 0.0082009 | 0.053197 | 0.053177 |  |  | 7.2962e-05 |  | 7.1278e-05 | -1.6841e-06 | 23.2458 |  | 0.575 | 0.269 | 33.7783 |  |  | 33.7865
404 | 4516 | 0.5725 | 102.5649 | 102.5732 | 0.0082935 | 0.053491 | 0.053462 |  |  | 7.3809e-05 |  | 7.1111e-05 | -2.6978e-06 | 23.5154 |  | 0.5725 | 0.26767 | 33.8649 |  |  | 33.8732
403 | 4512 | 0.57 | 102.3503 | 102.3588 | 0.0084292 | 0.053789 | 0.053746 |  |  | 7.5265e-05 |  | 7.0943e-05 | -4.3216e-06 | 23.9795 |  | 0.57 | 0.26635 | 33.9503 |  |  | 33.9588
402 | 4508 | 0.5675 | 102.1346 | 102.1432 | 0.0086341 | 0.054095 | 0.05403 |  |  | 7.7699e-05 |  | 7.0776e-05 | -6.9223e-06 | 24.7548 |  | 0.5675 | 0.26503 | 34.0346 |  |  | 34.0432
401 | 4504 | 0.565 | 101.9176 | 101.9265 | 0.0089497 | 0.054413 | 0.054312 |  |  | 8.1696e-05 |  | 7.061e-05 | -1.1087e-05 | 26.0284 |  | 0.565 | 0.26371 | 34.1176 |  |  | 34.1265
400 | 4500 | 0.5625 | 101.6993 | 101.7087 | 0.0094427 | 0.054753 | 0.054595 | Junction 23 | 8.8196e-05 | 8.8196e-05 | 0.00010684 | 7.0443e-05 | 1.8643e-05 | 28.0993 | Junction 23 | 0.5625 | 0.2624 | 34.1993 |  |  | 34.2087
399 | 4496 | 0.56188 | 101.6445 | 101.6541 | 0.009592 | 0.054842 | 0.054701 |  | 9.019e-05 |  | 0.00010674 |  | 1.6548e-05 | 28.7345 |  | 0.56188 | 0.26109 | 34.2195 |  |  | 34.2291
398 | 4492 | 0.56125 | 101.5896 | 101.5993 | 0.0097248 | 0.054933 | 0.054808 | Segment | 9.1948e-05 |  | 0.00010664 |  | 1.4689e-05 | 29.2948 | Segment | 0.56125 | 0.25978 | 34.2396 |  |  | 34.2493
397 | 4488 | 0.56063 | 101.5346 | 101.5444 | 0.0098429 | 0.055026 | 0.054915 | 3 | 9.3498e-05 |  | 0.00010654 |  | 1.3039e-05 | 29.7885 | 3 | 0.56063 | 0.25848 | 34.2596 |  |  | 34.2694
396 | 4484 | 0.56 | 101.4795 | 101.4895 | 0.009948 | 0.05512 | 0.055021 |  | 9.4863e-05 |  | 0.00010644 |  | 1.1574e-05 | 30.2233 |  | 0.56 | 0.25718 | 34.2795 |  |  | 34.2895
395 | 4480 | 0.55937 | 101.4244 | 101.4344 | 0.010041 | 0.055216 | 0.055127 |  | 9.6063e-05 |  | 0.00010634 |  | 1.0274e-05 | 30.6058 |  | 0.55937 | 0.25588 | 34.2994 |  |  | 34.3094
394 | 4476 | 0.55875 | 101.3691 | 101.3792 | 0.010125 | 0.055312 | 0.055234 |  | 9.7118e-05 |  | 0.00010624 |  | 9.1199e-06 | 30.9419 |  | 0.55875 | 0.25459 | 34.3191 |  |  | 34.3292
393 | 4472 | 0.55812 | 101.3137 | 101.3239 | 0.010199 | 0.05541 | 0.05534 |  | 9.8044e-05 |  | 0.00010614 |  | 8.0955e-06 | 31.2368 |  | 0.55812 | 0.2533 | 34.3387 |  |  | 34.3489
392 | 4468 | 0.5575 | 101.2583 | 101.2685 | 0.010265 | 0.055508 | 0.055446 |  | 9.8855e-05 |  | 0.00010604 |  | 7.186e-06 | 31.4953 |  | 0.5575 | 0.25201 | 34.3583 |  |  | 34.3685
391 | 4464 | 0.55688 | 101.2027 | 101.213 | 0.010324 | 0.055608 | 0.055552 |  | 9.9565e-05 |  | 0.00010594 |  | 6.3786e-06 | 31.7215 |  | 0.55688 | 0.25072 | 34.3777 |  |  | 34.388
390 | 4460 | 0.55625 | 101.1471 | 101.1574 | 0.010376 | 0.055707 | 0.055658 |  | 0.00010018 |  | 0.00010585 |  | 5.6617e-06 | 31.9189 |  | 0.55625 | 0.24944 | 34.3971 |  |  | 34.4074
389 | 4456 | 0.55563 | 101.0913 | 101.1017 | 0.010423 | 0.055808 | 0.055764 |  | 0.00010072 |  | 0.00010575 |  | 5.0252e-06 | 32.0909 |  | 0.55563 | 0.24817 | 34.4163 |  |  | 34.4267
388 | 4452 | 0.555 | 101.0355 | 101.0459 | 0.010465 | 0.055909 | 0.055869 |  | 0.00010119 |  | 0.00010565 |  | 4.46e-06 | 32.2403 |  | 0.555 | 0.24689 | 34.4355 |  |  | 34.4459
387 | 4448 | 0.55437 | 100.9795 | 100.99 | 0.010502 | 0.05601 | 0.055975 |  | 0.0001016 |  | 0.00010556 |  | 3.9581e-06 | 32.3697 |  | 0.55437 | 0.24562 | 34.4545 |  |  | 34.465
386 | 4444 | 0.55375 | 100.9234 | 100.934 | 0.010535 | 0.056112 | 0.056081 |  | 0.00010195 |  | 0.00010546 |  | 3.5123e-06 | 32.4813 |  | 0.55375 | 0.24435 | 34.4734 |  |  | 34.484
385 | 4440 | 0.55312 | 100.8673 | 100.8778 | 0.010565 | 0.056214 | 0.056186 |  | 0.00010225 |  | 0.00010537 |  | 3.1165e-06 | 32.5773 |  | 0.55312 | 0.24309 | 34.4923 |  |  | 34.5028
384 | 4436 | 0.5525 | 100.811 | 100.8216 | 0.010592 | 0.056317 | 0.056291 |  | 0.00010251 |  | 0.00010527 |  | 2.7649e-06 | 32.6592 |  | 0.5525 | 0.24183 | 34.511 |  |  | 34.5216
383 | 4432 | 0.55188 | 100.7546 | 100.7652 | 0.010616 | 0.056419 | 0.056396 |  | 0.00010273 |  | 0.00010518 |  | 2.4526e-06 | 32.7288 |  | 0.55188 | 0.24057 | 34.5296 |  |  | 34.5402
382 | 4428 | 0.55125 | 100.6982 | 100.7088 | 0.010637 | 0.056522 | 0.056502 |  | 0.00010291 |  | 0.00010509 |  | 2.1752e-06 | 32.7875 |  | 0.55125 | 0.23932 | 34.5482 |  |  | 34.5588
381 | 4424 | 0.55063 | 100.6416 | 100.6522 | 0.010656 | 0.056625 | 0.056607 |  | 0.00010306 |  | 0.00010499 |  | 1.9287e-06 | 32.8364 |  | 0.55063 | 0.23806 | 34.5666 |  |  | 34.5772
380 | 4420 | 0.55 | 100.5849 | 100.5956 | 0.010674 | 0.056728 | 0.056712 |  | 0.00010319 |  | 0.0001049 |  | 1.7098e-06 | 32.8767 |  | 0.55 | 0.23682 | 34.5849 |  |  | 34.5956
379 | 4416 | 0.54937 | 100.5281 | 100.5388 | 0.010689 | 0.056831 | 0.056816 |  | 0.00010329 |  | 0.00010481 |  | 1.5153e-06 | 32.9094 |  | 0.54937 | 0.23557 | 34.6031 |  |  | 34.6138
378 | 4412 | 0.54875 | 100.4713 | 100.482 | 0.010704 | 0.056935 | 0.056921 |  | 0.00010338 |  | 0.00010472 |  | 1.3425e-06 | 32.9354 |  | 0.54875 | 0.23433 | 34.6213 |  |  | 34.632
377 | 4408 | 0.54812 | 100.4143 | 100.425 | 0.010716 | 0.057038 | 0.057026 |  | 0.00010344 |  | 0.00010463 |  | 1.1889e-06 | 32.9553 |  | 0.54812 | 0.23309 | 34.6393 |  |  | 34.65
376 | 4404 | 0.5475 | 100.3572 | 100.3679 | 0.010728 | 0.057142 | 0.05713 | Segment | 0.00010348 |  | 0.00010454 |  | 1.0524e-06 | 32.97 | Segment | 0.5475 | 0.23186 | 34.6572 |  |  | 34.6679
375 | 4400 | 0.54688 | 100.3 | 100.3107 | 0.010739 | 0.057245 | 0.057235 | 3 | 0.00010352 |  | 0.00010445 |  | 9.3113e-07 | 32.98 | 3 | 0.54688 | 0.23062 | 34.675 |  |  | 34.6857
374 | 4396 | 0.54625 | 100.2427 | 100.2534 | 0.010748 | 0.057349 | 0.057339 |  | 0.00010353 |  | 0.00010436 |  | 8.2333e-07 | 32.9859 |  | 0.54625 | 0.2294 | 34.6927 |  |  | 34.7034
373 | 4392 | 0.54563 | 100.1853 | 100.196 | 0.010757 | 0.057452 | 0.057444 |  | 0.00010354 |  | 0.00010427 |  | 7.2751e-07 | 32.9881 |  | 0.54563 | 0.22817 | 34.7103 |  |  | 34.721
372 | 4388 | 0.545 | 100.1278 | 100.1385 | 0.010765 | 0.057556 | 0.057548 |  | 0.00010354 |  | 0.00010418 |  | 6.4233e-07 | 32.9871 |  | 0.545 | 0.22695 | 34.7278 |  |  | 34.7385
371 | 4384 | 0.54438 | 100.0702 | 100.0809 | 0.010773 | 0.057659 | 0.057652 |  | 0.00010353 |  | 0.00010409 |  | 5.6659e-07 | 32.9832 |  | 0.54438 | 0.22573 | 34.7452 |  |  | 34.7559
370 | 4380 | 0.54375 | 100.0125 | 100.0232 | 0.010779 | 0.057763 | 0.057756 |  | 0.00010351 |  | 0.000104 |  | 4.9926e-07 | 32.9768 |  | 0.54375 | 0.22452 | 34.7625 |  |  | 34.7732
369 | 4376 | 0.54312 | 99.9546 | 99.9654 | 0.010786 | 0.057866 | 0.05786 |  | 0.00010348 |  | 0.00010392 |  | 4.3938e-07 | 32.9682 |  | 0.54312 | 0.2233 | 34.7796 |  |  | 34.7904
368 | 4372 | 0.5425 | 99.8967 | 99.9075 | 0.010792 | 0.05797 | 0.057964 |  | 0.00010345 |  | 0.00010383 |  | 3.8612e-07 | 32.9577 |  | 0.5425 | 0.2221 | 34.7967 |  |  | 34.8075
367 | 4368 | 0.54187 | 99.8387 | 99.8495 | 0.010797 | 0.058073 | 0.058068 |  | 0.00010341 |  | 0.00010375 |  | 3.3875e-07 | 32.9454 |  | 0.54187 | 0.22089 | 34.8137 |  |  | 34.8245
366 | 4364 | 0.54125 | 99.7806 | 99.7914 | 0.010803 | 0.058176 | 0.058171 |  | 0.00010336 |  | 0.00010366 |  | 2.9661e-07 | 32.9317 |  | 0.54125 | 0.21969 | 34.8306 |  |  | 34.8414
365 | 4360 | 0.54063 | 99.7224 | 99.7332 | 0.010808 | 0.05828 | 0.058275 |  | 0.00010332 |  | 0.00010358 |  | 2.5911e-07 | 32.9166 |  | 0.54063 | 0.21849 | 34.8474 |  |  | 34.8582
364 | 4356 | 0.54 | 99.664 | 99.6748 | 0.010812 | 0.058383 | 0.058379 |  | 0.00010327 |  | 0.00010349 |  | 2.2573e-07 | 32.9004 |  | 0.54 | 0.21729 | 34.864 |  |  | 34.8748
363 | 4352 | 0.53938 | 99.6056 | 99.6164 | 0.010817 | 0.058486 | 0.058482 |  | 0.00010321 |  | 0.00010341 |  | 1.9602e-07 | 32.8832 |  | 0.53938 | 0.2161 | 34.8806 |  |  | 34.8914
362 | 4348 | 0.53875 | 99.5471 | 99.5579 | 0.010821 | 0.05859 | 0.058585 |  | 0.00010315 |  | 0.00010332 |  | 1.6957e-07 | 32.8651 |  | 0.53875 | 0.21491 | 34.8971 |  |  | 34.9079
361 | 4344 | 0.53812 | 99.4884 | 99.4992 | 0.010825 | 0.058693 | 0.058689 |  | 0.0001031 |  | 0.00010324 |  | 1.46e-07 | 32.8462 |  | 0.53812 | 0.21373 | 34.9134 |  |  | 34.9242
360 | 4340 | 0.5375 | 99.4297 | 99.4405 | 0.010829 | 0.058796 | 0.058792 |  | 0.00010303 |  | 0.00010316 |  | 1.2501e-07 | 32.8267 |  | 0.5375 | 0.21254 | 34.9297 |  |  | 34.9405
359 | 4336 | 0.53687 | 99.3708 | 99.3817 | 0.010833 | 0.058899 | 0.058895 |  | 0.00010297 |  | 0.00010308 |  | 1.0629e-07 | 32.8067 |  | 0.53687 | 0.21136 | 34.9458 |  |  | 34.9567
358 | 4332 | 0.53625 | 99.3119 | 99.3227 | 0.010836 | 0.059002 | 0.058998 |  | 0.00010291 |  | 0.000103 |  | 8.9602e-08 | 32.7862 |  | 0.53625 | 0.21019 | 34.9619 |  |  | 34.9727
357 | 4328 | 0.53563 | 99.2528 | 99.2637 | 0.01084 | 0.059105 | 0.059101 |  | 0.00010284 |  | 0.00010292 |  | 7.4709e-08 | 32.7652 |  | 0.53563 | 0.20902 | 34.9778 |  |  | 34.9887
356 | 4324 | 0.535 | 99.1937 | 99.2045 | 0.010843 | 0.059207 | 0.059204 |  | 0.00010277 |  | 0.00010284 |  | 6.141e-08 | 32.744 |  | 0.535 | 0.20785 | 34.9937 |  |  | 35.0045
355 | 4320 | 0.53438 | 99.1344 | 99.1452 | 0.010847 | 0.05931 | 0.059307 |  | 0.00010271 |  | 0.00010276 |  | 4.9526e-08 | 32.7224 |  | 0.53438 | 0.20668 | 35.0094 |  |  | 35.0202
354 | 4316 | 0.53375 | 99.075 | 99.0859 | 0.01085 | 0.059413 | 0.059409 | Segment | 0.00010264 |  | 0.00010268 |  | 3.8896e-08 | 32.7006 | Segment | 0.53375 | 0.20552 | 35.025 |  |  | 35.0359
353 | 4312 | 0.53312 | 99.0156 | 99.0264 | 0.010854 | 0.059515 | 0.059512 | 3 | 0.00010257 |  | 0.0001026 |  | 2.9376e-08 | 32.6787 | 3 | 0.53312 | 0.20436 | 35.0406 |  |  | 35.0514
352 | 4308 | 0.5325 | 98.956 | 98.9669 | 0.010857 | 0.059618 | 0.059615 |  | 0.0001025 |  | 0.00010252 |  | 2.0839e-08 | 32.6566 |  | 0.5325 | 0.2032 | 35.056 |  |  | 35.0669
351 | 4304 | 0.53187 | 98.8963 | 98.9072 | 0.01086 | 0.05972 | 0.059717 |  | 0.00010243 |  | 0.00010244 |  | 1.317e-08 | 32.6344 |  | 0.53187 | 0.20205 | 35.0713 |  |  | 35.0822
350 | 4300 | 0.53125 | 98.8366 | 98.8474 | 0.010864 | 0.059823 | 0.059819 |  | 0.00010236 |  | 0.00010237 |  | 6.2685e-09 | 32.6121 |  | 0.53125 | 0.2009 | 35.0866 |  |  | 35.0974
349 | 4296 | 0.53063 | 98.7767 | 98.7876 | 0.010867 | 0.059925 | 0.059922 |  | 0.00010229 |  | 0.00010229 |  | 4.1983e-11 | 32.5898 |  | 0.53063 | 0.19975 | 35.1017 |  |  | 35.1126
348 | 4292 | 0.53 | 98.7167 | 98.7276 | 0.01087 | 0.060027 | 0.060024 |  | 0.00010222 |  | 0.00010221 |  | -5.5914e-09 | 32.5675 |  | 0.53 | 0.19861 | 35.1167 |  |  | 35.1276
347 | 4288 | 0.52938 | 98.6566 | 98.6675 | 0.010874 | 0.06013 | 0.060126 |  | 0.00010215 |  | 0.00010214 |  | -1.0705e-08 | 32.5452 |  | 0.52938 | 0.19747 | 35.1316 |  |  | 35.1425
346 | 4284 | 0.52875 | 98.5965 | 98.6073 | 0.010877 | 0.060232 | 0.060228 |  | 0.00010208 |  | 0.00010207 |  | -1.5366e-08 | 32.5229 |  | 0.52875 | 0.19633 | 35.1465 |  |  | 35.1573
345 | 4280 | 0.52812 | 98.5362 | 98.5471 | 0.01088 | 0.060334 | 0.06033 |  | 0.00010201 |  | 0.00010199 |  | -1.9635e-08 | 32.5007 |  | 0.52812 | 0.1952 | 35.1612 |  |  | 35.1721
344 | 4276 | 0.5275 | 98.4758 | 98.4867 | 0.010884 | 0.060436 | 0.060432 |  | 0.00010194 |  | 0.00010192 |  | -2.3566e-08 | 32.4785 |  | 0.5275 | 0.19407 | 35.1758 |  |  | 35.1867
343 | 4272 | 0.52687 | 98.4153 | 98.4262 | 0.010887 | 0.060538 | 0.060534 |  | 0.00010187 |  | 0.00010184 |  | -2.7209e-08 | 32.4564 |  | 0.52687 | 0.19294 | 35.1903 |  |  | 35.2012
342 | 4268 | 0.52625 | 98.3547 | 98.3656 | 0.01089 | 0.060639 | 0.060636 |  | 0.0001018 |  | 0.00010177 |  | -3.0611e-08 | 32.4345 |  | 0.52625 | 0.19182 | 35.2047 |  |  | 35.2156
341 | 4264 | 0.52563 | 98.294 | 98.3049 | 0.010894 | 0.060741 | 0.060738 |  | 0.00010173 |  | 0.0001017 |  | -3.3815e-08 | 32.4126 |  | 0.52563 | 0.1907 | 35.219 |  |  | 35.2299
340 | 4260 | 0.525 | 98.2332 | 98.2441 | 0.010897 | 0.060843 | 0.060839 |  | 0.00010167 |  | 0.00010163 |  | -3.6859e-08 | 32.3909 |  | 0.525 | 0.18958 | 35.2332 |  |  | 35.2441
339 | 4256 | 0.52438 | 98.1723 | 98.1832 | 0.010901 | 0.060945 | 0.060941 |  | 0.0001016 |  | 0.00010156 |  | -3.9783e-08 | 32.3693 |  | 0.52438 | 0.18847 | 35.2473 |  |  | 35.2582
338 | 4252 | 0.52375 | 98.1113 | 98.1222 | 0.010904 | 0.061046 | 0.061043 |  | 0.00010153 |  | 0.00010149 |  | -4.2622e-08 | 32.3479 |  | 0.52375 | 0.18736 | 35.2613 |  |  | 35.2722
337 | 4248 | 0.52312 | 98.0502 | 98.0612 | 0.010908 | 0.061148 | 0.061144 |  | 0.00010146 |  | 0.00010142 |  | -4.541e-08 | 32.3266 |  | 0.52312 | 0.18625 | 35.2752 |  |  | 35.2862
336 | 4244 | 0.5225 | 97.989 | 98 | 0.010912 | 0.061249 | 0.061245 |  | 0.0001014 |  | 0.00010135 |  | -4.8182e-08 | 32.3056 |  | 0.5225 | 0.18515 | 35.289 |  |  | 35.3
335 | 4240 | 0.52187 | 97.9277 | 97.9387 | 0.010915 | 0.06135 | 0.061347 |  | 0.00010133 |  | 0.00010128 |  | -5.0971e-08 | 32.2847 |  | 0.52187 | 0.18405 | 35.3027 |  |  | 35.3137
334 | 4236 | 0.52125 | 97.8663 | 97.8773 | 0.010919 | 0.061452 | 0.061448 |  | 0.00010127 |  | 0.00010121 |  | -5.3811e-08 | 32.264 |  | 0.52125 | 0.18295 | 35.3163 |  |  | 35.3273
333 | 4232 | 0.52063 | 97.8048 | 97.8158 | 0.010923 | 0.061553 | 0.061549 |  | 0.0001012 |  | 0.00010115 |  | -5.6736e-08 | 32.2435 |  | 0.52063 | 0.18186 | 35.3298 |  |  | 35.3408
332 | 4228 | 0.52 | 97.7432 | 97.7542 | 0.010927 | 0.061654 | 0.06165 | Segment | 0.00010114 |  | 0.00010108 |  | -5.9782e-08 | 32.2233 | Segment | 0.52 | 0.18077 | 35.3432 |  |  | 35.3542
331 | 4224 | 0.51938 | 97.6815 | 97.6925 | 0.010931 | 0.061755 | 0.061751 | 3 | 0.00010108 |  | 0.00010101 |  | -6.2984e-08 | 32.2033 | 3 | 0.51938 | 0.17968 | 35.3565 |  |  | 35.3675
330 | 4220 | 0.51875 | 97.6197 | 97.6307 | 0.010935 | 0.061856 | 0.061852 |  | 0.00010102 |  | 0.00010095 |  | -6.6383e-08 | 32.1835 |  | 0.51875 | 0.1786 | 35.3697 |  |  | 35.3807
329 | 4216 | 0.51812 | 97.5578 | 97.5688 | 0.010939 | 0.061957 | 0.061953 |  | 0.00010095 |  | 0.00010088 |  | -7.0019e-08 | 32.164 |  | 0.51812 | 0.17752 | 35.3828 |  |  | 35.3938
328 | 4212 | 0.5175 | 97.4958 | 97.5068 | 0.010943 | 0.062058 | 0.062054 |  | 0.00010089 |  | 0.00010082 |  | -7.3935e-08 | 32.1448 |  | 0.5175 | 0.17644 | 35.3958 |  |  | 35.4068
327 | 4208 | 0.51687 | 97.4337 | 97.4447 | 0.010947 | 0.062159 | 0.062155 |  | 0.00010083 |  | 0.00010076 |  | -7.8181e-08 | 32.1259 |  | 0.51687 | 0.17536 | 35.4087 |  |  | 35.4197
326 | 4204 | 0.51625 | 97.3715 | 97.3825 | 0.010951 | 0.06226 | 0.062256 |  | 0.00010078 |  | 0.00010069 |  | -8.2808e-08 | 32.1073 |  | 0.51625 | 0.17429 | 35.4215 |  |  | 35.4325
325 | 4200 | 0.51562 | 97.3092 | 97.3201 | 0.010956 | 0.062361 | 0.062356 |  | 0.00010072 |  | 0.00010063 |  | -8.7873e-08 | 32.089 |  | 0.51562 | 0.17322 | 35.4342 |  |  | 35.4451
324 | 4196 | 0.515 | 97.2468 | 97.2577 | 0.01096 | 0.062461 | 0.062457 |  | 0.00010066 |  | 0.00010057 |  | -9.3437e-08 | 32.0711 |  | 0.515 | 0.17216 | 35.4468 |  |  | 35.4577
323 | 4192 | 0.51438 | 97.1843 | 97.1952 | 0.010964 | 0.062562 | 0.062557 |  | 0.00010061 |  | 0.00010051 |  | -9.9571e-08 | 32.0535 |  | 0.51438 | 0.1711 | 35.4593 |  |  | 35.4702
322 | 4188 | 0.51375 | 97.1217 | 97.1326 | 0.010969 | 0.062662 | 0.062658 |  | 0.00010055 |  | 0.00010045 |  | -1.0635e-07 | 32.0364 |  | 0.51375 | 0.17004 | 35.4717 |  |  | 35.4826
321 | 4184 | 0.51313 | 97.0589 | 97.0699 | 0.010974 | 0.062763 | 0.062758 |  | 0.0001005 |  | 0.00010039 |  | -1.1386e-07 | 32.0196 |  | 0.51313 | 0.16899 | 35.4839 |  |  | 35.4949
320 | 4180 | 0.5125 | 96.9961 | 97.0071 | 0.010979 | 0.062863 | 0.062859 |  | 0.00010045 |  | 0.00010033 |  | -1.2219e-07 | 32.0034 |  | 0.5125 | 0.16794 | 35.4961 |  |  | 35.5071
319 | 4176 | 0.51187 | 96.9332 | 96.9442 | 0.010984 | 0.062964 | 0.062959 |  | 0.0001004 |  | 0.00010027 |  | -1.3144e-07 | 31.9876 |  | 0.51187 | 0.16689 | 35.5082 |  |  | 35.5192
318 | 4172 | 0.51125 | 96.8702 | 96.8812 | 0.010989 | 0.063064 | 0.063059 |  | 0.00010035 |  | 0.00010021 |  | -1.4174e-07 | 31.9723 |  | 0.51125 | 0.16584 | 35.5202 |  |  | 35.5312
317 | 4168 | 0.51062 | 96.8071 | 96.8181 | 0.010994 | 0.063165 | 0.063159 |  | 0.00010031 |  | 0.00010015 |  | -1.5321e-07 | 31.9577 |  | 0.51062 | 0.1648 | 35.5321 |  |  | 35.5431
316 | 4164 | 0.51 | 96.7439 | 96.7549 | 0.010999 | 0.063265 | 0.063259 |  | 0.00010026 |  | 0.0001001 |  | -1.66e-07 | 31.9436 |  | 0.51 | 0.16376 | 35.5439 |  |  | 35.5549
315 | 4160 | 0.50938 | 96.6806 | 96.6916 | 0.011005 | 0.063365 | 0.063359 |  | 0.00010022 |  | 0.00010004 |  | -1.8026e-07 | 31.9302 |  | 0.50938 | 0.16273 | 35.5556 |  |  | 35.5666
314 | 4156 | 0.50875 | 96.6171 | 96.6282 | 0.011011 | 0.063465 | 0.063459 |  | 0.00010018 |  | 9.9984e-05 |  | -1.9618e-07 | 31.9176 |  | 0.50875 | 0.1617 | 35.5671 |  |  | 35.5782
313 | 4152 | 0.50813 | 96.5536 | 96.5646 | 0.011017 | 0.063565 | 0.063559 |  | 0.00010014 |  | 9.9929e-05 |  | -2.1395e-07 | 31.9057 |  | 0.50813 | 0.16067 | 35.5786 |  |  | 35.5896
312 | 4148 | 0.5075 | 96.49 | 96.501 | 0.011023 | 0.063666 | 0.063659 |  | 0.00010011 |  | 9.9875e-05 |  | -2.3381e-07 | 31.8947 |  | 0.5075 | 0.15964 | 35.59 |  |  | 35.601
311 | 4144 | 0.50687 | 96.4263 | 96.4373 | 0.011029 | 0.063766 | 0.063759 |  | 0.00010008 |  | 9.9821e-05 |  | -2.5599e-07 | 31.8846 |  | 0.50687 | 0.15862 | 35.6013 |  |  | 35.6123
310 | 4140 | 0.50625 | 96.3625 | 96.3735 | 0.011036 | 0.063866 | 0.063859 |  | 0.00010005 |  | 9.9768e-05 |  | -2.8079e-07 | 31.8756 |  | 0.50625 | 0.1576 | 35.6125 |  |  | 35.6235
309 | 4136 | 0.50562 | 96.2986 | 96.3096 | 0.011043 | 0.063966 | 0.063959 |  | 0.00010002 |  | 9.9716e-05 |  | -3.0851e-07 | 31.8677 |  | 0.50562 | 0.15659 | 35.6236 |  |  | 35.6346
308 | 4132 | 0.505 | 96.2345 | 96.2456 | 0.01105 | 0.064066 | 0.064058 |  | 0.0001 |  | 9.9664e-05 |  | -3.3951e-07 | 31.861 |  | 0.505 | 0.15558 | 35.6345 |  |  | 35.6456
307 | 4128 | 0.50438 | 96.1704 | 96.1815 | 0.011057 | 0.064166 | 0.064158 | Segment | 9.9987e-05 |  | 9.9613e-05 |  | -3.7417e-07 | 31.8558 | Segment | 0.50438 | 0.15457 | 35.6454 |  |  | 35.6565
306 | 4124 | 0.50375 | 96.1062 | 96.1173 | 0.011065 | 0.064266 | 0.064258 | 3 | 9.9975e-05 |  | 9.9562e-05 |  | -4.1294e-07 | 31.852 | 3 | 0.50375 | 0.15356 | 35.6562 |  |  | 35.6673
305 | 4120 | 0.50313 | 96.0419 | 96.053 | 0.011074 | 0.064366 | 0.064357 |  | 9.9968e-05 |  | 9.9512e-05 |  | -4.563e-07 | 31.8499 |  | 0.50313 | 0.15256 | 35.6669 |  |  | 35.678
304 | 4116 | 0.5025 | 95.9775 | 95.9886 | 0.011083 | 0.064466 | 0.064457 |  | 9.9968e-05 |  | 9.9463e-05 |  | -5.048e-07 | 31.8497 |  | 0.5025 | 0.15156 | 35.6775 |  |  | 35.6886
303 | 4112 | 0.50187 | 95.913 | 95.9241 | 0.011092 | 0.064566 | 0.064556 |  | 9.9973e-05 |  | 9.9414e-05 |  | -5.5906e-07 | 31.8515 |  | 0.50187 | 0.15057 | 35.688 |  |  | 35.6991
302 | 4108 | 0.50125 | 95.8484 | 95.8595 | 0.011102 | 0.064666 | 0.064656 |  | 9.9986e-05 |  | 9.9366e-05 |  | -6.1976e-07 | 31.8555 |  | 0.50125 | 0.14957 | 35.6984 |  |  | 35.7095
301 | 4104 | 0.50062 | 95.7836 | 95.7947 | 0.011112 | 0.064766 | 0.064755 |  | 0.00010001 |  | 9.9319e-05 |  | -6.8765e-07 | 31.8621 |  | 0.50062 | 0.14859 | 35.7086 |  |  | 35.7197
300 | 4100 | 0.5 | 95.7188 | 95.7299 | 0.011123 | 0.064866 | 0.064854 | Junction 34 | 0.00010004 | 0.00010004 | 9.9272e-05 | 9.9272e-05 | -7.6361e-07 | 31.8715 | Junction 34 | 0.5 | 0.1476 | 35.7188 |  |  | 35.7299
299 | 4088 | 0.49812 | 95.5238 | 95.5349 | 0.011161 | 0.065166 | 0.065152 |  |  | 0.00010017 |  | 9.9615e-05 | -5.5914e-07 | 31.9156 |  | 0.49812 | 0.14662 | 35.7488 |  |  | 35.7599
298 | 4076 | 0.49625 | 95.3278 | 95.339 | 0.011204 | 0.065467 | 0.065452 | Segment |  | 0.00010038 |  | 9.9962e-05 | -4.1388e-07 | 31.9798 | Segment | 0.49625 | 0.14564 | 35.7778 |  |  | 35.789
297 | 4064 | 0.49438 | 95.131 | 95.1422 | 0.01125 | 0.065768 | 0.065752 | 4 |  | 0.00010062 |  | 0.00010031 | -3.1068e-07 | 32.0587 | 4 | 0.49438 | 0.14466 | 35.806 |  |  | 35.8172
296 | 4052 | 0.4925 | 94.9332 | 94.9445 | 0.011299 | 0.066071 | 0.066054 |  |  | 0.00010091 |  | 0.00010067 | -2.374e-07 | 32.1483 |  | 0.4925 | 0.14369 | 35.8332 |  |  | 35.8445
295 | 4040 | 0.49062 | 94.7345 | 94.7459 | 0.01135 | 0.066374 | 0.066356 |  |  | 0.00010121 |  | 0.00010103 | -1.8541e-07 | 32.246 |  | 0.49062 | 0.14272 | 35.8595 |  |  | 35.8709
294 | 4028 | 0.48875 | 94.535 | 94.5464 | 0.011403 | 0.066678 | 0.06666 |  |  | 0.00010154 |  | 0.00010139 | -1.4857e-07 | 32.3498 |  | 0.48875 | 0.14176 | 35.885 |  |  | 35.8964
293 | 4016 | 0.48688 | 94.3345 | 94.3459 | 0.011457 | 0.066983 | 0.066965 |  |  | 0.00010188 |  | 0.00010176 | -1.2253e-07 | 32.4584 |  | 0.48688 | 0.14079 | 35.9095 |  |  | 35.9209
292 | 4004 | 0.485 | 94.1331 | 94.1446 | 0.011513 | 0.067289 | 0.06727 |  |  | 0.00010223 |  | 0.00010213 | -1.0417e-07 | 32.5707 |  | 0.485 | 0.13983 | 35.9331 |  |  | 35.9446
291 | 3992 | 0.48313 | 93.9307 | 93.9423 | 0.011569 | 0.067596 | 0.067577 |  |  | 0.00010259 |  | 0.0001025 | -9.1304e-08 | 32.6861 |  | 0.48313 | 0.13888 | 35.9557 |  |  | 35.9673
290 | 3980 | 0.48125 | 93.7275 | 93.7391 | 0.011626 | 0.067905 | 0.067885 |  |  | 0.00010296 |  | 0.00010288 | -8.2353e-08 | 32.8041 |  | 0.48125 | 0.13792 | 35.9775 |  |  | 35.9891
289 | 3968 | 0.47937 | 93.5233 | 93.535 | 0.011684 | 0.068214 | 0.068195 |  |  | 0.00010334 |  | 0.00010326 | -7.6199e-08 | 32.9243 |  | 0.47937 | 0.13697 | 35.9983 |  |  | 36.01
288 | 3956 | 0.4775 | 93.3182 | 93.33 | 0.011743 | 0.068525 | 0.068505 |  |  | 0.00010372 |  | 0.00010365 | -7.2047e-08 | 33.0466 |  | 0.4775 | 0.13603 | 36.0182 |  |  | 36.03
287 | 3944 | 0.47563 | 93.1122 | 93.124 | 0.011802 | 0.068837 | 0.068817 |  |  | 0.00010411 |  | 0.00010404 | -6.9329e-08 | 33.1707 |  | 0.47563 | 0.13509 | 36.0372 |  |  | 36.049
286 | 3932 | 0.47375 | 92.9052 | 92.9171 | 0.011862 | 0.06915 | 0.069129 |  |  | 0.00010451 |  | 0.00010444 | -6.764e-08 | 33.2965 |  | 0.47375 | 0.13415 | 36.0552 |  |  | 36.0671
285 | 3920 | 0.47187 | 92.6973 | 92.7092 | 0.011922 | 0.069464 | 0.069443 |  |  | 0.00010491 |  | 0.00010484 | -6.6691e-08 | 33.424 |  | 0.47187 | 0.13321 | 36.0723 |  |  | 36.0842
284 | 3908 | 0.47 | 92.4884 | 92.5004 | 0.011983 | 0.069779 | 0.069758 |  |  | 0.00010531 |  | 0.00010525 | -6.6277e-08 | 33.5531 |  | 0.47 | 0.13228 | 36.0884 |  |  | 36.1004
283 | 3896 | 0.46813 | 92.2786 | 92.2906 | 0.012045 | 0.070096 | 0.070075 |  |  | 0.00010572 |  | 0.00010566 | -6.6249e-08 | 33.6838 |  | 0.46813 | 0.13135 | 36.1036 |  |  | 36.1156
282 | 3884 | 0.46625 | 92.0678 | 92.0799 | 0.012107 | 0.070413 | 0.070392 |  |  | 0.00010614 |  | 0.00010607 | -6.6504e-08 | 33.8161 |  | 0.46625 | 0.13042 | 36.1178 |  |  | 36.1299
281 | 3872 | 0.46437 | 91.8561 | 91.8683 | 0.01217 | 0.070732 | 0.070711 |  |  | 0.00010656 |  | 0.00010649 | -6.6965e-08 | 33.95 |  | 0.46437 | 0.1295 | 36.1311 |  |  | 36.1433
280 | 3860 | 0.4625 | 91.6434 | 91.6557 | 0.012233 | 0.071053 | 0.071031 |  |  | 0.00010698 |  | 0.00010692 | -6.758e-08 | 34.0854 |  | 0.4625 | 0.12858 | 36.1434 |  |  | 36.1557
279 | 3848 | 0.46063 | 91.4298 | 91.4421 | 0.012297 | 0.071374 | 0.071353 |  |  | 0.00010741 |  | 0.00010735 | -6.8311e-08 | 34.2224 |  | 0.46063 | 0.12766 | 36.1548 |  |  | 36.1671
278 | 3836 | 0.45875 | 91.2152 | 91.2276 | 0.012362 | 0.071697 | 0.071675 |  |  | 0.00010785 |  | 0.00010778 | -6.9129e-08 | 34.361 |  | 0.45875 | 0.12675 | 36.1652 |  |  | 36.1776
277 | 3824 | 0.45687 | 90.9996 | 91.012 | 0.012427 | 0.072021 | 0.071999 |  |  | 0.00010829 |  | 0.00010822 | -7.0016e-08 | 34.5012 |  | 0.45687 | 0.12584 | 36.1746 |  |  | 36.187
276 | 3812 | 0.455 | 90.7831 | 90.7956 | 0.012493 | 0.072347 | 0.072325 | Segment |  | 0.00010874 |  | 0.00010866 | -7.0959e-08 | 34.643 | Segment | 0.455 | 0.12493 | 36.1831 |  |  | 36.1956
275 | 3800 | 0.45312 | 90.5655 | 90.5781 | 0.012559 | 0.072674 | 0.072651 | 4 |  | 0.00010919 |  | 0.00010911 | -7.1946e-08 | 34.7864 | 4 | 0.45312 | 0.12402 | 36.1905 |  |  | 36.2031
274 | 3788 | 0.45125 | 90.347 | 90.3597 | 0.012626 | 0.073002 | 0.072979 |  |  | 0.00010964 |  | 0.00010957 | -7.2972e-08 | 34.9315 |  | 0.45125 | 0.12312 | 36.197 |  |  | 36.2097
273 | 3776 | 0.44938 | 90.1275 | 90.1402 | 0.012694 | 0.073332 | 0.073309 |  |  | 0.0001101 |  | 0.00011003 | -7.4032e-08 | 35.0782 |  | 0.44938 | 0.12223 | 36.2025 |  |  | 36.2152
272 | 3764 | 0.4475 | 89.907 | 89.9198 | 0.012762 | 0.073663 | 0.07364 |  |  | 0.00011057 |  | 0.00011049 | -7.5122e-08 | 35.2267 |  | 0.4475 | 0.12133 | 36.207 |  |  | 36.2198
271 | 3752 | 0.44562 | 89.6855 | 89.6984 | 0.012832 | 0.073995 | 0.073972 |  |  | 0.00011104 |  | 0.00011096 | -7.624e-08 | 35.3768 |  | 0.44562 | 0.12044 | 36.2105 |  |  | 36.2234
270 | 3740 | 0.44375 | 89.4631 | 89.476 | 0.012901 | 0.074329 | 0.074305 |  |  | 0.00011152 |  | 0.00011144 | -7.7384e-08 | 35.5287 |  | 0.44375 | 0.11956 | 36.2131 |  |  | 36.226
269 | 3728 | 0.44188 | 89.2396 | 89.2525 | 0.012972 | 0.074664 | 0.07464 |  |  | 0.000112 |  | 0.00011192 | -7.8554e-08 | 35.6824 |  | 0.44188 | 0.11867 | 36.2146 |  |  | 36.2275
268 | 3716 | 0.44 | 89.0151 | 89.0281 | 0.013043 | 0.075001 | 0.074977 |  |  | 0.00011249 |  | 0.00011241 | -7.975e-08 | 35.8378 |  | 0.44 | 0.11779 | 36.2151 | 0.44 | 89.0151 | 36.2281 | 0.44 | 89.0281
267 | 3704 | 0.43812 | 88.7896 | 88.8027 | 0.013115 | 0.075339 | 0.075315 |  |  | 0.00011298 |  | 0.0001129 | -8.097e-08 | 35.995 |  | 0.43812 | 0.11691 | 36.2146 |  |  | 36.2277
266 | 3692 | 0.43625 | 88.563 | 88.5762 | 0.013188 | 0.075679 | 0.075654 |  |  | 0.00011348 |  | 0.0001134 | -8.2215e-08 | 36.154 |  | 0.43625 | 0.11604 | 36.213 |  |  | 36.2262
265 | 3680 | 0.43438 | 88.3355 | 88.3488 | 0.013261 | 0.07602 | 0.075995 |  |  | 0.00011398 |  | 0.0001139 | -8.3485e-08 | 36.3149 |  | 0.43438 | 0.11517 | 36.2105 |  |  | 36.2238
264 | 3668 | 0.4325 | 88.1069 | 88.1203 | 0.013335 | 0.076363 | 0.076338 |  |  | 0.00011449 |  | 0.00011441 | -8.4781e-08 | 36.4777 |  | 0.4325 | 0.1143 | 36.2069 |  |  | 36.2203
263 | 3656 | 0.43062 | 87.8773 | 87.8907 | 0.01341 | 0.076707 | 0.076682 |  |  | 0.00011501 |  | 0.00011492 | -8.6103e-08 | 36.6423 |  | 0.43062 | 0.11344 | 36.2023 |  |  | 36.2157
262 | 3644 | 0.42875 | 87.6467 | 87.6602 | 0.013486 | 0.077053 | 0.077027 |  |  | 0.00011553 |  | 0.00011545 | -8.745e-08 | 36.8089 |  | 0.42875 | 0.11258 | 36.1967 |  |  | 36.2102
261 | 3632 | 0.42688 | 87.415 | 87.4286 | 0.013562 | 0.0774 | 0.077374 |  |  | 0.00011606 |  | 0.00011597 | -8.8825e-08 | 36.9774 |  | 0.42688 | 0.11172 | 36.19 |  |  | 36.2036
260 | 3620 | 0.425 | 87.1823 | 87.1959 | 0.013639 | 0.077749 | 0.077723 |  |  | 0.0001166 |  | 0.00011651 | -9.0226e-08 | 37.1479 |  | 0.425 | 0.11086 | 36.1823 |  |  | 36.1959
259 | 3608 | 0.42312 | 86.9485 | 86.9622 | 0.013717 | 0.0781 | 0.078073 |  |  | 0.00011714 |  | 0.00011705 | -9.1656e-08 | 37.3204 |  | 0.42312 | 0.11001 | 36.1735 |  |  | 36.1872
258 | 3596 | 0.42125 | 86.7137 | 86.7275 | 0.013796 | 0.078452 | 0.078425 |  |  | 0.00011769 |  | 0.00011759 | -9.3114e-08 | 37.495 |  | 0.42125 | 0.10916 | 36.1637 |  |  | 36.1775
257 | 3584 | 0.41937 | 86.4778 | 86.4917 | 0.013876 | 0.078806 | 0.078779 |  |  | 0.00011824 |  | 0.00011815 | -9.4601e-08 | 37.6715 |  | 0.41937 | 0.10832 | 36.1528 |  |  | 36.1667
256 | 3572 | 0.4175 | 86.2408 | 86.2548 | 0.013956 | 0.079161 | 0.079134 |  |  | 0.0001188 |  | 0.00011871 | -9.6117e-08 | 37.8502 |  | 0.4175 | 0.10748 | 36.1408 |  |  | 36.1548
255 | 3560 | 0.41563 | 86.0028 | 86.0169 | 0.014038 | 0.079519 | 0.079491 |  |  | 0.00011937 |  | 0.00011927 | -9.7664e-08 | 38.0309 |  | 0.41563 | 0.10664 | 36.1278 |  |  | 36.1419
254 | 3548 | 0.41375 | 85.7637 | 85.7779 | 0.01412 | 0.079878 | 0.07985 | Segment |  | 0.00011994 |  | 0.00011984 | -9.9243e-08 | 38.2138 | Segment | 0.41375 | 0.10581 | 36.1137 |  |  | 36.1279
253 | 3536 | 0.41187 | 85.5236 | 85.5378 | 0.014203 | 0.080238 | 0.08021 | 4 |  | 0.00012052 |  | 0.00012042 | -1.0085e-07 | 38.3989 | 4 | 0.41187 | 0.10497 | 36.0986 |  |  | 36.1128
252 | 3524 | 0.41 | 85.2823 | 85.2966 | 0.014287 | 0.080601 | 0.080572 |  |  | 0.00012111 |  | 0.00012101 | -1.025e-07 | 38.5862 |  | 0.41 | 0.10415 | 36.0823 |  |  | 36.0966
251 | 3512 | 0.40813 | 85.04 | 85.0543 | 0.014372 | 0.080965 | 0.080936 |  |  | 0.00012171 |  | 0.0001216 | -1.0417e-07 | 38.7756 |  | 0.40813 | 0.10332 | 36.065 |  |  | 36.0793
250 | 3500 | 0.40625 | 84.7965 | 84.811 | 0.014458 | 0.081331 | 0.081302 |  |  | 0.00012231 |  | 0.0001222 | -1.0588e-07 | 38.9674 |  | 0.40625 | 0.1025 | 36.0465 |  |  | 36.061
249 | 3488 | 0.40437 | 84.552 | 84.5665 | 0.014545 | 0.081699 | 0.08167 |  |  | 0.00012292 |  | 0.00012281 | -1.0763e-07 | 39.1614 |  | 0.40437 | 0.10168 | 36.027 |  |  | 36.0415
248 | 3476 | 0.4025 | 84.3063 | 84.321 | 0.014633 | 0.082069 | 0.082039 |  |  | 0.00012353 |  | 0.00012342 | -1.0941e-07 | 39.3578 |  | 0.4025 | 0.10087 | 36.0063 |  |  | 36.021
247 | 3464 | 0.40063 | 84.0596 | 84.0743 | 0.014721 | 0.08244 | 0.08241 |  |  | 0.00012416 |  | 0.00012405 | -1.1122e-07 | 39.5565 |  | 0.40063 | 0.10005 | 35.9846 |  |  | 35.9993
246 | 3452 | 0.39875 | 83.8117 | 83.8265 | 0.014811 | 0.082814 | 0.082783 |  |  | 0.00012479 |  | 0.00012468 | -1.1308e-07 | 39.7575 |  | 0.39875 | 0.099246 | 35.9617 |  |  | 35.9765
245 | 3440 | 0.39687 | 83.5627 | 83.5776 | 0.014902 | 0.083189 | 0.083158 |  |  | 0.00012543 |  | 0.00012531 | -1.1497e-07 | 39.9611 |  | 0.39687 | 0.098441 | 35.9377 |  |  | 35.9526
244 | 3428 | 0.395 | 83.3125 | 83.3275 | 0.014994 | 0.083566 | 0.083535 |  |  | 0.00012607 |  | 0.00012596 | -1.169e-07 | 40.167 |  | 0.395 | 0.097639 | 35.9125 |  |  | 35.9275
243 | 3416 | 0.39313 | 83.0613 | 83.0764 | 0.015087 | 0.083945 | 0.083914 |  |  | 0.00012673 |  | 0.00012661 | -1.1887e-07 | 40.3755 |  | 0.39313 | 0.09684 | 35.8863 |  |  | 35.9014
242 | 3404 | 0.39125 | 82.8089 | 82.8241 | 0.01518 | 0.084327 | 0.084295 |  |  | 0.00012739 |  | 0.00012727 | -1.2088e-07 | 40.5864 |  | 0.39125 | 0.096045 | 35.8589 |  |  | 35.8741
241 | 3392 | 0.38938 | 82.5553 | 82.5706 | 0.015275 | 0.08471 | 0.084677 |  |  | 0.00012806 |  | 0.00012794 | -1.2292e-07 | 40.7999 |  | 0.38938 | 0.095253 | 35.8303 |  |  | 35.8456
240 | 3380 | 0.3875 | 82.3006 | 82.316 | 0.015372 | 0.085095 | 0.085062 |  |  | 0.00012874 |  | 0.00012861 | -1.2501e-07 | 41.0161 |  | 0.3875 | 0.094464 | 35.8006 |  |  | 35.816
239 | 3368 | 0.38562 | 82.0448 | 82.0602 | 0.015469 | 0.085482 | 0.085449 |  |  | 0.00012942 |  | 0.0001293 | -1.2714e-07 | 41.2348 |  | 0.38562 | 0.093678 | 35.7698 |  |  | 35.7852
238 | 3356 | 0.38375 | 81.7877 | 81.8033 | 0.015567 | 0.085871 | 0.085838 |  |  | 0.00013012 |  | 0.00012999 | -1.2931e-07 | 41.4562 |  | 0.38375 | 0.092896 | 35.7377 |  |  | 35.7533
237 | 3344 | 0.38188 | 81.5295 | 81.5452 | 0.015667 | 0.086263 | 0.086229 |  |  | 0.00013082 |  | 0.00013069 | -1.3152e-07 | 41.6803 |  | 0.38188 | 0.092117 | 35.7045 |  |  | 35.7202
236 | 3332 | 0.38 | 81.2701 | 81.2859 | 0.015767 | 0.086656 | 0.086622 |  |  | 0.00013154 |  | 0.0001314 | -1.3376e-07 | 41.9072 |  | 0.38 | 0.091341 | 35.6701 |  |  | 35.6859
235 | 3320 | 0.37812 | 81.0096 | 81.0255 | 0.015869 | 0.087052 | 0.087018 |  |  | 0.00013226 |  | 0.00013212 | -1.3604e-07 | 42.1369 |  | 0.37812 | 0.090569 | 35.6346 |  |  | 35.6505
234 | 3308 | 0.37625 | 80.7478 | 80.7638 | 0.015972 | 0.08745 | 0.087415 |  |  | 0.00013299 |  | 0.00013285 | -1.3835e-07 | 42.3693 |  | 0.37625 | 0.0898 | 35.5978 |  |  | 35.6138
233 | 3296 | 0.37438 | 80.4849 | 80.501 | 0.016077 | 0.08785 | 0.087815 |  |  | 0.00013372 |  | 0.00013358 | -1.4068e-07 | 42.6047 |  | 0.37438 | 0.089034 | 35.5599 |  |  | 35.576
232 | 3284 | 0.3725 | 80.2207 | 80.2369 | 0.016182 | 0.088252 | 0.088217 | Segment |  | 0.00013447 |  | 0.00013433 | -1.4303e-07 | 42.8429 | Segment | 0.3725 | 0.088271 | 35.5207 |  |  | 35.5369
231 | 3272 | 0.37062 | 79.9554 | 79.9717 | 0.016289 | 0.088657 | 0.088621 | 4 |  | 0.00013523 |  | 0.00013508 | -1.4538e-07 | 43.0841 | 4 | 0.37062 | 0.087512 | 35.4804 |  |  | 35.4967
230 | 3260 | 0.36875 | 79.6888 | 79.7052 | 0.016398 | 0.089064 | 0.089027 |  |  | 0.000136 |  | 0.00013585 | -1.4771e-07 | 43.3282 |  | 0.36875 | 0.086756 | 35.4388 |  |  | 35.4552
229 | 3248 | 0.36688 | 79.421 | 79.4375 | 0.016507 | 0.089473 | 0.089436 |  |  | 0.00013677 |  | 0.00013662 | -1.5001e-07 | 43.5754 |  | 0.36688 | 0.086003 | 35.396 |  |  | 35.4125
228 | 3236 | 0.365 | 79.152 | 79.1686 | 0.016618 | 0.089884 | 0.089847 |  |  | 0.00013756 |  | 0.0001374 | -1.5225e-07 | 43.8256 |  | 0.365 | 0.085254 | 35.352 |  |  | 35.3686
227 | 3224 | 0.36312 | 78.8817 | 78.8984 | 0.01673 | 0.090298 | 0.09026 |  |  | 0.00013835 |  | 0.0001382 | -1.5437e-07 | 44.0789 |  | 0.36312 | 0.084508 | 35.3067 |  |  | 35.3234
226 | 3212 | 0.36125 | 78.6102 | 78.627 | 0.016844 | 0.090714 | 0.090676 |  |  | 0.00013916 |  | 0.000139 | -1.5633e-07 | 44.3353 |  | 0.36125 | 0.083765 | 35.2602 |  |  | 35.277
225 | 3200 | 0.35938 | 78.3374 | 78.3544 | 0.016959 | 0.091133 | 0.091094 |  |  | 0.00013997 |  | 0.00013981 | -1.5805e-07 | 44.5948 |  | 0.35938 | 0.083025 | 35.2124 |  |  | 35.2294
224 | 3188 | 0.3575 | 78.0634 | 78.0804 | 0.017075 | 0.091554 | 0.091515 |  |  | 0.0001408 |  | 0.00014064 | -1.5942e-07 | 44.8575 |  | 0.3575 | 0.082289 | 35.1634 |  |  | 35.1804
223 | 3176 | 0.35563 | 77.7881 | 77.8053 | 0.017193 | 0.091978 | 0.091938 |  |  | 0.00014163 |  | 0.00014147 | -1.6031e-07 | 45.1233 |  | 0.35563 | 0.081556 | 35.1131 |  |  | 35.1303
222 | 3164 | 0.35375 | 77.5115 | 77.5288 | 0.017312 | 0.092404 | 0.092364 |  |  | 0.00014247 |  | 0.00014231 | -1.6053e-07 | 45.3923 |  | 0.35375 | 0.080826 | 35.0615 |  |  | 35.0788
221 | 3152 | 0.35187 | 77.2336 | 77.2511 | 0.017433 | 0.092833 | 0.092792 |  |  | 0.00014333 |  | 0.00014317 | -1.5982e-07 | 45.6644 |  | 0.35187 | 0.080099 | 35.0086 |  |  | 35.0261
220 | 3140 | 0.35 | 76.9545 | 76.9721 | 0.017555 | 0.093264 | 0.093223 |  |  | 0.00014419 |  | 0.00014403 | -1.5786e-07 | 45.9395 |  | 0.35 | 0.079376 | 34.9545 |  |  | 34.9721
219 | 3128 | 0.34813 | 76.6741 | 76.6917 | 0.017679 | 0.093698 | 0.093656 |  |  | 0.00014506 |  | 0.00014491 | -1.542e-07 | 46.2177 |  | 0.34813 | 0.078656 | 34.8991 |  |  | 34.9167
218 | 3116 | 0.34625 | 76.3923 | 76.4101 | 0.017804 | 0.094134 | 0.094092 |  |  | 0.00014595 |  | 0.0001458 | -1.4822e-07 | 46.4986 |  | 0.34625 | 0.077939 | 34.8423 |  |  | 34.8601
217 | 3104 | 0.34437 | 76.1093 | 76.1272 | 0.01793 | 0.094574 | 0.094531 |  |  | 0.00014684 |  | 0.0001467 | -1.3914e-07 | 46.7822 |  | 0.34437 | 0.077226 | 34.7843 |  |  | 34.8022
216 | 3092 | 0.3425 | 75.8249 | 75.8429 | 0.018057 | 0.095016 | 0.094972 |  |  | 0.00014773 |  | 0.00014761 | -1.2587e-07 | 47.0682 |  | 0.3425 | 0.076516 | 34.7249 |  |  | 34.7429
215 | 3080 | 0.34063 | 75.5392 | 75.5573 | 0.018186 | 0.09546 | 0.095417 |  |  | 0.00014864 |  | 0.00014853 | -1.0699e-07 | 47.356 |  | 0.34063 | 0.075809 | 34.6642 |  |  | 34.6823
214 | 3068 | 0.33875 | 75.2521 | 75.2704 | 0.018316 | 0.095907 | 0.095864 |  |  | 0.00014955 |  | 0.00014947 | -8.0591e-08 | 47.6453 |  | 0.33875 | 0.075105 | 34.6021 |  |  | 34.6204
213 | 3056 | 0.33687 | 74.9637 | 74.9822 | 0.018446 | 0.096357 | 0.096313 |  |  | 0.00015046 |  | 0.00015041 | -4.412e-08 | 47.9353 |  | 0.33687 | 0.074405 | 34.5387 |  |  | 34.5572
212 | 3044 | 0.335 | 74.674 | 74.6925 | 0.018577 | 0.09681 | 0.096766 |  |  | 0.00015136 |  | 0.00015137 | 5.8067e-09 | 48.2248 |  | 0.335 | 0.073708 | 34.474 |  |  | 34.4925
211 | 3032 | 0.33313 | 74.3829 | 74.4016 | 0.018707 | 0.097266 | 0.097222 |  |  | 0.00015227 |  | 0.00015234 | 7.37e-08 | 48.5127 |  | 0.33313 | 0.073014 | 34.4079 |  |  | 34.4266
210 | 3020 | 0.33125 | 74.0904 | 74.1092 | 0.018837 | 0.097724 | 0.09768 |  |  | 0.00015316 |  | 0.00015333 | 1.6556e-07 | 48.7969 |  | 0.33125 | 0.072324 | 34.3404 |  |  | 34.3592
209 | 3008 | 0.32937 | 73.7965 | 73.8155 | 0.018966 | 0.098184 | 0.098142 |  |  | 0.00015403 |  | 0.00015432 | 2.8935e-07 | 49.0751 |  | 0.32937 | 0.071637 | 34.2715 |  |  | 34.2905
208 | 2996 | 0.3275 | 73.5013 | 73.5204 | 0.019092 | 0.098648 | 0.098606 |  |  | 0.00015488 |  | 0.00015533 | 4.5568e-07 | 49.3439 |  | 0.3275 | 0.070953 | 34.2013 |  |  | 34.2204
207 | 2984 | 0.32562 | 73.2046 | 73.2238 | 0.019213 | 0.099114 | 0.099074 | Segment |  | 0.00015568 |  | 0.00015636 | 6.7861e-07 | 49.5989 | Segment | 0.32562 | 0.070272 | 34.1296 |  |  | 34.1488
206 | 2972 | 0.32375 | 72.9066 | 72.9259 | 0.019329 | 0.099582 | 0.099544 | 4 |  | 0.00015642 |  | 0.00015739 | 9.7679e-07 | 49.8342 | 4 | 0.32375 | 0.069595 | 34.0566 |  |  | 34.0759
205 | 2960 | 0.32188 | 72.6071 | 72.6266 | 0.019436 | 0.10005 | 0.10002 |  |  | 0.00015707 |  | 0.00015844 | 1.375e-06 | 50.042 |  | 0.32188 | 0.068921 | 33.9821 |  |  | 34.0016
204 | 2948 | 0.32 | 72.3063 | 72.3258 | 0.01953 | 0.10052 | 0.10049 |  |  | 0.0001576 |  | 0.00015951 | 1.9059e-06 | 50.212 |  | 0.32 | 0.06825 | 33.9063 |  |  | 33.9258
203 | 2936 | 0.31812 | 72.004 | 72.0236 | 0.019607 | 0.101 | 0.10098 |  |  | 0.00015797 |  | 0.00016059 | 2.6131e-06 | 50.3304 |  | 0.31812 | 0.067583 | 33.829 |  |  | 33.8486
202 | 2924 | 0.31625 | 71.7003 | 71.72 | 0.019661 | 0.10147 | 0.10146 |  |  | 0.00015813 |  | 0.00016168 | 3.554e-06 | 50.3789 |  | 0.31625 | 0.066919 | 33.7503 |  |  | 33.77
201 | 2912 | 0.31438 | 71.3952 | 71.4148 | 0.019683 | 0.10195 | 0.10195 |  |  | 0.00015798 |  | 0.00016279 | 4.8046e-06 | 50.3335 |  | 0.31438 | 0.066258 | 33.6702 |  |  | 33.6898
200 | 2900 | 0.3125 | 71.0886 | 71.1083 | 0.019661 | 0.10242 | 0.10244 | Junction 45 | 0.00015745 | 0.00015745 | 0.00015034 | 0.00016391 | -7.107e-06 | 50.162 | Junction 45 | 0.3125 | 0.049856 | 33.5886 |  |  | 33.6083
199 | 2892 | 0.31125 | 70.8835 | 70.9031 | 0.019643 | 0.10273 | 0.10274 |  | 0.00015705 |  | 0.00015113 |  | -5.9196e-06 | 50.0346 |  | 0.31125 | 0.026109 | 33.5335 |  |  | 33.5531
198 | 2884 | 0.31 | 70.6777 | 70.6973 | 0.019647 | 0.10305 | 0.10304 | Segment | 0.00015686 |  | 0.00015192 |  | -4.9406e-06 | 49.9757 | Segment | 0.31 | 0.025978 | 33.4777 |  |  | 33.4973
197 | 2876 | 0.30875 | 70.4713 | 70.4909 | 0.019672 | 0.10336 | 0.10334 | 5 | 0.00015685 |  | 0.00015272 |  | -4.1334e-06 | 49.9737 | 5 | 0.30875 | 0.025848 | 33.4213 |  |  | 33.4409
196 | 2868 | 0.3075 | 70.2642 | 70.284 | 0.019713 | 0.10367 | 0.10365 |  | 0.000157 |  | 0.00015353 |  | -3.4677e-06 | 50.019 |  | 0.3075 | 0.025718 | 33.3642 |  |  | 33.384
195 | 2860 | 0.30625 | 70.0566 | 70.0763 | 0.019768 | 0.10399 | 0.10396 |  | 0.00015726 |  | 0.00015434 |  | -2.9188e-06 | 50.1037 |  | 0.30625 | 0.025588 | 33.3066 |  |  | 33.3263
194 | 2852 | 0.305 | 69.8483 | 69.8681 | 0.019834 | 0.1043 | 0.10427 |  | 0.00015763 |  | 0.00015516 |  | -2.4661e-06 | 50.2213 |  | 0.305 | 0.025459 | 33.2483 |  |  | 33.2681
193 | 2844 | 0.30375 | 69.6394 | 69.6593 | 0.019911 | 0.10462 | 0.10458 |  | 0.00015809 |  | 0.00015599 |  | -2.0929e-06 | 50.3664 |  | 0.30375 | 0.02533 | 33.1894 |  |  | 33.2093
192 | 2836 | 0.3025 | 69.4298 | 69.4498 | 0.019996 | 0.10494 | 0.10489 |  | 0.00015861 |  | 0.00015683 |  | -1.7853e-06 | 50.5347 |  | 0.3025 | 0.025201 | 33.1298 |  |  | 33.1498
191 | 2828 | 0.30125 | 69.2196 | 69.2397 | 0.020088 | 0.10525 | 0.10521 |  | 0.0001592 |  | 0.00015767 |  | -1.5318e-06 | 50.7225 |  | 0.30125 | 0.025072 | 33.0696 |  |  | 33.0897
190 | 2820 | 0.3 | 69.0088 | 69.029 | 0.020186 | 0.10557 | 0.10552 |  | 0.00015985 |  | 0.00015852 |  | -1.3229e-06 | 50.9269 |  | 0.3 | 0.024944 | 33.0088 |  |  | 33.029
189 | 2812 | 0.29875 | 68.7973 | 68.8176 | 0.020289 | 0.10589 | 0.10584 |  | 0.00016053 |  | 0.00015938 |  | -1.151e-06 | 51.1454 |  | 0.29875 | 0.024817 | 32.9473 |  |  | 32.9676
188 | 2804 | 0.2975 | 68.5852 | 68.6056 | 0.020397 | 0.10622 | 0.10616 |  | 0.00016126 |  | 0.00016025 |  | -1.0096e-06 | 51.376 |  | 0.2975 | 0.024689 | 32.8852 |  |  | 32.9056
187 | 2796 | 0.29625 | 68.3725 | 68.393 | 0.020509 | 0.10654 | 0.10648 |  | 0.00016201 |  | 0.00016112 |  | -8.9334e-07 | 51.6171 |  | 0.29625 | 0.024562 | 32.8225 |  |  | 32.843
186 | 2788 | 0.295 | 68.1591 | 68.1797 | 0.020625 | 0.10686 | 0.1068 |  | 0.0001628 |  | 0.000162 |  | -7.9796e-07 | 51.8672 |  | 0.295 | 0.024435 | 32.7591 |  |  | 32.7797
185 | 2780 | 0.29375 | 67.945 | 67.9657 | 0.020743 | 0.10719 | 0.10713 |  | 0.00016361 |  | 0.00016289 |  | -7.1983e-07 | 52.1253 |  | 0.29375 | 0.024309 | 32.695 |  |  | 32.7157
184 | 2772 | 0.2925 | 67.7303 | 67.7512 | 0.020865 | 0.10752 | 0.10746 |  | 0.00016444 |  | 0.00016378 |  | -6.5597e-07 | 52.3904 |  | 0.2925 | 0.024183 | 32.6303 |  |  | 32.6512
183 | 2764 | 0.29125 | 67.5149 | 67.5359 | 0.020989 | 0.10785 | 0.10778 |  | 0.00016529 |  | 0.00016469 |  | -6.0392e-07 | 52.6618 |  | 0.29125 | 0.024057 | 32.5649 |  |  | 32.5859
182 | 2756 | 0.29 | 67.2989 | 67.32 | 0.021116 | 0.10818 | 0.10811 |  | 0.00016616 |  | 0.0001656 |  | -5.6166e-07 | 52.9388 |  | 0.29 | 0.023932 | 32.4989 |  |  | 32.52
181 | 2748 | 0.28875 | 67.0822 | 67.1035 | 0.021245 | 0.10851 | 0.10845 |  | 0.00016705 |  | 0.00016652 |  | -5.2752e-07 | 53.2211 |  | 0.28875 | 0.023806 | 32.4322 |  |  | 32.4535
180 | 2740 | 0.2875 | 66.8649 | 66.8862 | 0.021376 | 0.10885 | 0.10878 |  | 0.00016795 |  | 0.00016745 |  | -5.001e-07 | 53.508 |  | 0.2875 | 0.023682 | 32.3649 |  |  | 32.3862
179 | 2732 | 0.28625 | 66.6468 | 66.6683 | 0.021509 | 0.10918 | 0.10912 |  | 0.00016886 |  | 0.00016838 |  | -4.7828e-07 | 53.7995 |  | 0.28625 | 0.023557 | 32.2968 |  |  | 32.3183
178 | 2724 | 0.285 | 66.4281 | 66.4498 | 0.021644 | 0.10952 | 0.10945 |  | 0.00016979 |  | 0.00016933 |  | -4.6109e-07 | 54.095 |  | 0.285 | 0.023433 | 32.2281 |  |  | 32.2498
177 | 2716 | 0.28375 | 66.2087 | 66.2305 | 0.021781 | 0.10986 | 0.10979 |  | 0.00017073 |  | 0.00017028 |  | -4.4777e-07 | 54.3945 |  | 0.28375 | 0.023309 | 32.1587 |  |  | 32.1805
176 | 2708 | 0.2825 | 65.9887 | 66.0106 | 0.021919 | 0.11021 | 0.11014 | Segment | 0.00017168 |  | 0.00017124 |  | -4.3765e-07 | 54.6977 | Segment | 0.2825 | 0.023186 | 32.0887 |  |  | 32.1106
175 | 2700 | 0.28125 | 65.7679 | 65.79 | 0.02206 | 0.11055 | 0.11048 | 5 | 0.00017264 |  | 0.00017221 |  | -4.3022e-07 | 55.0046 | 5 | 0.28125 | 0.023062 | 32.0179 |  |  | 32.04
174 | 2692 | 0.28 | 65.5465 | 65.5687 | 0.022202 | 0.1109 | 0.11082 |  | 0.00017362 |  | 0.00017319 |  | -4.2502e-07 | 55.315 |  | 0.28 | 0.02294 | 31.9465 |  |  | 31.9687
173 | 2684 | 0.27875 | 65.3243 | 65.3467 | 0.022345 | 0.11124 | 0.11117 |  | 0.0001746 |  | 0.00017418 |  | -4.2169e-07 | 55.6288 |  | 0.27875 | 0.022817 | 31.8743 |  |  | 31.8967
172 | 2676 | 0.2775 | 65.1015 | 65.124 | 0.022491 | 0.11159 | 0.11152 |  | 0.0001756 |  | 0.00017518 |  | -4.1992e-07 | 55.9459 |  | 0.2775 | 0.022695 | 31.8015 |  |  | 31.824
171 | 2668 | 0.27625 | 64.8779 | 64.9006 | 0.022638 | 0.11195 | 0.11187 |  | 0.00017661 |  | 0.00017619 |  | -4.1946e-07 | 56.2664 |  | 0.27625 | 0.022573 | 31.7279 |  |  | 31.7506
170 | 2660 | 0.275 | 64.6537 | 64.6765 | 0.022787 | 0.1123 | 0.11223 |  | 0.00017762 |  | 0.0001772 |  | -4.201e-07 | 56.5902 |  | 0.275 | 0.022452 | 31.6537 |  |  | 31.6765
169 | 2652 | 0.27375 | 64.4287 | 64.4517 | 0.022937 | 0.11266 | 0.11258 |  | 0.00017865 |  | 0.00017823 |  | -4.2167e-07 | 56.9173 |  | 0.27375 | 0.02233 | 31.5787 |  |  | 31.6017
168 | 2644 | 0.2725 | 64.2031 | 64.2262 | 0.023089 | 0.11302 | 0.11294 |  | 0.00017968 |  | 0.00017926 |  | -4.2402e-07 | 57.2476 |  | 0.2725 | 0.02221 | 31.5031 |  |  | 31.5262
167 | 2636 | 0.27125 | 63.9767 | 63.9999 | 0.023243 | 0.11338 | 0.1133 |  | 0.00018073 |  | 0.0001803 |  | -4.2704e-07 | 57.5811 |  | 0.27125 | 0.022089 | 31.4267 |  |  | 31.4499
166 | 2628 | 0.27 | 63.7496 | 63.773 | 0.023399 | 0.11374 | 0.11366 |  | 0.00018179 |  | 0.00018136 |  | -4.3061e-07 | 57.9179 |  | 0.27 | 0.021969 | 31.3496 |  |  | 31.373
165 | 2620 | 0.26875 | 63.5217 | 63.5453 | 0.023556 | 0.1141 | 0.11402 |  | 0.00018286 |  | 0.00018242 |  | -4.3465e-07 | 58.258 |  | 0.26875 | 0.021849 | 31.2717 |  |  | 31.2953
164 | 2612 | 0.2675 | 63.2932 | 63.3169 | 0.023715 | 0.11447 | 0.11439 |  | 0.00018393 |  | 0.00018349 |  | -4.3909e-07 | 58.6014 |  | 0.2675 | 0.021729 | 31.1932 |  |  | 31.2169
163 | 2604 | 0.26625 | 63.0638 | 63.0877 | 0.023876 | 0.11484 | 0.11476 |  | 0.00018502 |  | 0.00018458 |  | -4.4386e-07 | 58.9481 |  | 0.26625 | 0.02161 | 31.1138 |  |  | 31.1377
162 | 2596 | 0.265 | 62.8338 | 62.8578 | 0.024038 | 0.11521 | 0.11513 |  | 0.00018612 |  | 0.00018567 |  | -4.4891e-07 | 59.2981 |  | 0.265 | 0.021491 | 31.0338 |  |  | 31.0578
161 | 2588 | 0.26375 | 62.603 | 62.6272 | 0.024202 | 0.11558 | 0.1155 |  | 0.00018723 |  | 0.00018678 |  | -4.5419e-07 | 59.6514 |  | 0.26375 | 0.021373 | 30.953 |  |  | 30.9772
160 | 2580 | 0.2625 | 62.3715 | 62.3958 | 0.024368 | 0.11596 | 0.11588 |  | 0.00018835 |  | 0.00018789 |  | -4.5965e-07 | 60.0081 |  | 0.2625 | 0.021254 | 30.8715 |  |  | 30.8958
159 | 2572 | 0.26125 | 62.1392 | 62.1637 | 0.024536 | 0.11634 | 0.11625 |  | 0.00018948 |  | 0.00018901 |  | -4.6524e-07 | 60.3682 |  | 0.26125 | 0.021136 | 30.7892 |  |  | 30.8137
158 | 2564 | 0.26 | 61.9061 | 61.9308 | 0.024706 | 0.11672 | 0.11663 |  | 0.00019062 |  | 0.00019015 |  | -4.7093e-07 | 60.7318 |  | 0.26 | 0.021019 | 30.7061 |  |  | 30.7308
157 | 2556 | 0.25875 | 61.6723 | 61.6972 | 0.024878 | 0.1171 | 0.11701 |  | 0.00019177 |  | 0.0001913 |  | -4.7666e-07 | 61.0988 |  | 0.25875 | 0.020902 | 30.6223 |  |  | 30.6472
156 | 2548 | 0.2575 | 61.4377 | 61.4628 | 0.025051 | 0.11748 | 0.1174 |  | 0.00019294 |  | 0.00019245 |  | -4.8239e-07 | 61.4693 |  | 0.2575 | 0.020785 | 30.5377 |  |  | 30.5628
155 | 2540 | 0.25625 | 61.2024 | 61.2276 | 0.025227 | 0.11787 | 0.11778 |  | 0.00019411 |  | 0.00019362 |  | -4.8807e-07 | 61.8433 |  | 0.25625 | 0.020668 | 30.4524 |  |  | 30.4776
154 | 2532 | 0.255 | 60.9662 | 60.9916 | 0.025404 | 0.11826 | 0.11817 | Segment | 0.00019529 |  | 0.0001948 |  | -4.9364e-07 | 62.2209 | Segment | 0.255 | 0.020552 | 30.3662 |  |  | 30.3916
153 | 2524 | 0.25375 | 60.7293 | 60.7549 | 0.025584 | 0.11865 | 0.11856 | 5 | 0.00019649 |  | 0.00019599 |  | -4.9904e-07 | 62.602 | 5 | 0.25375 | 0.020436 | 30.2793 |  |  | 30.3049
152 | 2516 | 0.2525 | 60.4916 | 60.5174 | 0.025765 | 0.11905 | 0.11896 |  | 0.0001977 |  | 0.00019719 |  | -5.0419e-07 | 62.9867 |  | 0.2525 | 0.02032 | 30.1916 |  |  | 30.2174
151 | 2508 | 0.25125 | 60.2531 | 60.2791 | 0.025949 | 0.11944 | 0.11935 |  | 0.00019892 |  | 0.00019841 |  | -5.0902e-07 | 63.375 |  | 0.25125 | 0.020205 | 30.1031 |  |  | 30.1291
150 | 2500 | 0.25 | 60.0138 | 60.04 | 0.026134 | 0.11984 | 0.11975 |  | 0.00020015 |  | 0.00019963 |  | -5.1342e-07 | 63.7669 |  | 0.25 | 0.02009 | 30.0138 |  |  | 30.04
149 | 2492 | 0.24875 | 59.7738 | 59.8001 | 0.026322 | 0.12024 | 0.12015 |  | 0.00020139 |  | 0.00020087 |  | -5.1727e-07 | 64.1625 |  | 0.24875 | 0.019975 | 29.9238 |  |  | 29.9501
148 | 2484 | 0.2475 | 59.5329 | 59.5594 | 0.026511 | 0.12065 | 0.12055 |  | 0.00020264 |  | 0.00020212 |  | -5.2044e-07 | 64.5617 |  | 0.2475 | 0.019861 | 29.8329 |  |  | 29.8594
147 | 2476 | 0.24625 | 59.2912 | 59.3179 | 0.026703 | 0.12105 | 0.12096 |  | 0.00020391 |  | 0.00020338 |  | -5.2277e-07 | 64.9646 |  | 0.24625 | 0.019747 | 29.7412 |  |  | 29.7679
146 | 2468 | 0.245 | 59.0487 | 59.0756 | 0.026897 | 0.12146 | 0.12137 |  | 0.00020518 |  | 0.00020466 |  | -5.2407e-07 | 65.371 |  | 0.245 | 0.019633 | 29.6487 |  |  | 29.6756
145 | 2460 | 0.24375 | 58.8053 | 58.8324 | 0.027093 | 0.12188 | 0.12178 |  | 0.00020647 |  | 0.00020595 |  | -5.241e-07 | 65.7811 |  | 0.24375 | 0.01952 | 29.5553 |  |  | 29.5824
144 | 2452 | 0.2425 | 58.5612 | 58.5884 | 0.02729 | 0.12229 | 0.12219 |  | 0.00020777 |  | 0.00020725 |  | -5.2259e-07 | 66.1948 |  | 0.2425 | 0.019407 | 29.4612 |  |  | 29.4884
143 | 2444 | 0.24125 | 58.3162 | 58.3437 | 0.02749 | 0.12271 | 0.12261 |  | 0.00020908 |  | 0.00020856 |  | -5.1924e-07 | 66.612 |  | 0.24125 | 0.019294 | 29.3662 |  |  | 29.3937
142 | 2436 | 0.24 | 58.0703 | 58.098 | 0.027693 | 0.12313 | 0.12302 |  | 0.0002104 |  | 0.00020988 |  | -5.1366e-07 | 67.0326 |  | 0.24 | 0.019182 | 29.2703 |  |  | 29.298
141 | 2428 | 0.23875 | 57.8237 | 57.8516 | 0.027897 | 0.12355 | 0.12344 |  | 0.00021173 |  | 0.00021122 |  | -5.0541e-07 | 67.4567 |  | 0.23875 | 0.01907 | 29.1737 |  |  | 29.2016
140 | 2420 | 0.2375 | 57.5761 | 57.6042 | 0.028103 | 0.12397 | 0.12387 |  | 0.00021307 |  | 0.00021258 |  | -4.9394e-07 | 67.884 |  | 0.2375 | 0.018958 | 29.0761 |  |  | 29.1042
139 | 2412 | 0.23625 | 57.3278 | 57.3561 | 0.028311 | 0.1244 | 0.1243 |  | 0.00021442 |  | 0.00021394 |  | -4.7865e-07 | 68.3144 |  | 0.23625 | 0.018847 | 28.9778 |  |  | 29.0061
138 | 2404 | 0.235 | 57.0785 | 57.1071 | 0.028521 | 0.12483 | 0.12472 |  | 0.00021578 |  | 0.00021532 |  | -4.5877e-07 | 68.7477 |  | 0.235 | 0.018736 | 28.8785 |  |  | 28.9071
137 | 2396 | 0.23375 | 56.8284 | 56.8572 | 0.028733 | 0.12526 | 0.12516 |  | 0.00021715 |  | 0.00021672 |  | -4.3344e-07 | 69.1838 |  | 0.23375 | 0.018625 | 28.7784 |  |  | 28.8072
136 | 2388 | 0.2325 | 56.5775 | 56.6064 | 0.028947 | 0.1257 | 0.12559 |  | 0.00021853 |  | 0.00021812 |  | -4.0162e-07 | 69.6223 |  | 0.2325 | 0.018515 | 28.6775 |  |  | 28.7064
135 | 2380 | 0.23125 | 56.3256 | 56.3548 | 0.029162 | 0.12614 | 0.12603 |  | 0.00021991 |  | 0.00021955 |  | -3.6206e-07 | 70.0629 |  | 0.23125 | 0.018405 | 28.5756 |  |  | 28.6048
134 | 2372 | 0.23 | 56.0729 | 56.1023 | 0.029378 | 0.12658 | 0.12647 |  | 0.0002213 |  | 0.00022098 |  | -3.1332e-07 | 70.5052 |  | 0.23 | 0.018295 | 28.4729 |  |  | 28.5023
133 | 2364 | 0.22875 | 55.8193 | 55.8489 | 0.029596 | 0.12702 | 0.12691 |  | 0.00022269 |  | 0.00022244 |  | -2.5368e-07 | 70.9487 |  | 0.22875 | 0.018186 | 28.3693 |  |  | 28.3989
132 | 2356 | 0.2275 | 55.5648 | 55.5947 | 0.029815 | 0.12747 | 0.12736 | Segment | 0.00022408 |  | 0.0002239 |  | -1.8111e-07 | 71.3929 | Segment | 0.2275 | 0.018077 | 28.2648 |  |  | 28.2947
131 | 2348 | 0.22625 | 55.3095 | 55.3395 | 0.030035 | 0.12792 | 0.12781 | 5 | 0.00022548 |  | 0.00022538 |  | -9.32e-08 | 71.8371 | 5 | 0.22625 | 0.017968 | 28.1595 |  |  | 28.1895
130 | 2340 | 0.225 | 55.0532 | 55.0834 | 0.030255 | 0.12837 | 0.12826 |  | 0.00022687 |  | 0.00022688 |  | 1.2869e-08 | 72.2803 |  | 0.225 | 0.01786 | 28.0532 |  |  | 28.0834
129 | 2332 | 0.22375 | 54.796 | 54.8264 | 0.030475 | 0.12883 | 0.12872 |  | 0.00022825 |  | 0.00022839 |  | 1.4044e-07 | 72.7217 |  | 0.22375 | 0.017752 | 27.946 |  |  | 27.9764
128 | 2324 | 0.2225 | 54.5379 | 54.5686 | 0.030694 | 0.12928 | 0.12917 |  | 0.00022963 |  | 0.00022992 |  | 2.9346e-07 | 73.16 |  | 0.2225 | 0.017644 | 27.8379 |  |  | 27.8686
127 | 2316 | 0.22125 | 54.2788 | 54.3097 | 0.030912 | 0.12974 | 0.12964 |  | 0.00023099 |  | 0.00023147 |  | 4.7657e-07 | 73.5938 |  | 0.22125 | 0.017536 | 27.7288 |  |  | 27.7597
126 | 2308 | 0.22 | 54.0189 | 54.05 | 0.031129 | 0.13021 | 0.1301 |  | 0.00023233 |  | 0.00023303 |  | 6.9525e-07 | 74.0214 |  | 0.22 | 0.017429 | 27.6189 |  |  | 27.65
125 | 2300 | 0.21875 | 53.758 | 53.7893 | 0.031342 | 0.13067 | 0.13057 |  | 0.00023365 |  | 0.00023461 |  | 9.5595e-07 | 74.4409 |  | 0.21875 | 0.017322 | 27.508 |  |  | 27.5393
124 | 2292 | 0.2175 | 53.4962 | 53.5277 | 0.031552 | 0.13114 | 0.13104 |  | 0.00023493 |  | 0.0002362 |  | 1.2663e-06 | 74.8499 |  | 0.2175 | 0.017216 | 27.3962 |  |  | 27.4277
123 | 2284 | 0.21625 | 53.2334 | 53.2652 | 0.031756 | 0.13161 | 0.13151 |  | 0.00023618 |  | 0.00023781 |  | 1.6352e-06 | 75.2457 |  | 0.21625 | 0.01711 | 27.2834 |  |  | 27.3152
122 | 2276 | 0.215 | 52.9697 | 53.0017 | 0.031954 | 0.13209 | 0.13199 |  | 0.00023737 |  | 0.00023944 |  | 2.0733e-06 | 75.6248 |  | 0.215 | 0.017004 | 27.1697 |  |  | 27.2017
121 | 2268 | 0.21375 | 52.7051 | 52.7372 | 0.032144 | 0.13256 | 0.13247 |  | 0.00023849 |  | 0.00024108 |  | 2.5929e-06 | 75.9835 |  | 0.21375 | 0.016899 | 27.0551 |  |  | 27.0872
120 | 2260 | 0.2125 | 52.4395 | 52.4718 | 0.032323 | 0.13304 | 0.13295 |  | 0.00023954 |  | 0.00024275 |  | 3.2087e-06 | 76.3173 |  | 0.2125 | 0.016794 | 26.9395 |  |  | 26.9718
119 | 2252 | 0.21125 | 52.1729 | 52.2054 | 0.03249 | 0.13352 | 0.13344 |  | 0.00024049 |  | 0.00024443 |  | 3.9377e-06 | 76.6206 |  | 0.21125 | 0.016689 | 26.8229 |  |  | 26.8554
118 | 2244 | 0.21 | 51.9054 | 51.938 | 0.032641 | 0.134 | 0.13393 |  | 0.00024133 |  | 0.00024613 |  | 4.8003e-06 | 76.8872 |  | 0.21 | 0.016584 | 26.7054 |  |  | 26.738
117 | 2236 | 0.20875 | 51.6369 | 51.6697 | 0.032772 | 0.13449 | 0.13443 |  | 0.00024203 |  | 0.00024785 |  | 5.8201e-06 | 77.1095 |  | 0.20875 | 0.01648 | 26.5869 |  |  | 26.6197
116 | 2228 | 0.2075 | 51.3674 | 51.4003 | 0.032881 | 0.13497 | 0.13492 |  | 0.00024256 |  | 0.00024958 |  | 7.025e-06 | 77.2788 |  | 0.2075 | 0.016376 | 26.4674 |  |  | 26.5003
115 | 2220 | 0.20625 | 51.097 | 51.13 | 0.032961 | 0.13546 | 0.13542 |  | 0.00024289 |  | 0.00025134 |  | 8.4478e-06 | 77.3848 |  | 0.20625 | 0.016273 | 26.347 |  |  | 26.38
114 | 2212 | 0.205 | 50.8256 | 50.8586 | 0.033007 | 0.13594 | 0.13593 |  | 0.00024299 |  | 0.00025311 |  | 1.0127e-05 | 77.4152 |  | 0.205 | 0.01617 | 26.2256 |  |  | 26.2586
113 | 2204 | 0.20375 | 50.5533 | 50.5863 | 0.033013 | 0.13643 | 0.13644 |  | 0.0002428 |  | 0.00025491 |  | 1.2107e-05 | 77.3558 |  | 0.20375 | 0.016067 | 26.1033 |  |  | 26.1363
112 | 2196 | 0.2025 | 50.2799 | 50.3129 | 0.03297 | 0.13691 | 0.13695 |  | 0.00024228 |  | 0.00025672 |  | 1.4442e-05 | 77.1898 |  | 0.2025 | 0.015964 | 25.9799 |  |  | 26.0129
111 | 2188 | 0.20125 | 50.0056 | 50.0385 | 0.03287 | 0.1374 | 0.13746 |  | 0.00024136 |  | 0.00025855 |  | 1.7194e-05 | 76.8975 |  | 0.20125 | 0.015862 | 25.8556 |  |  | 25.8885
110 | 2180 | 0.2 | 49.7303 | 49.763 | 0.032701 | 0.13788 | 0.13798 |  | 0.00023997 |  | 0.00026041 |  | 2.0434e-05 | 76.4558 |  | 0.2 | 0.01576 | 25.7303 |  |  | 25.763
109 | 2172 | 0.19875 | 49.4541 | 49.4865 | 0.03245 | 0.13836 | 0.13851 |  | 0.00023803 |  | 0.00026228 |  | 2.425e-05 | 75.8376 |  | 0.19875 | 0.015659 | 25.6041 |  |  | 25.6365
108 | 2164 | 0.1975 | 49.1769 | 49.209 | 0.032102 | 0.13883 | 0.13903 |  | 0.00023544 |  | 0.00026418 |  | 2.874e-05 | 75.0111 |  | 0.1975 | 0.015558 | 25.4769 |  |  | 25.509
107 | 2156 | 0.19625 | 48.8988 | 48.9304 | 0.031639 | 0.1393 | 0.13956 | Segment | 0.00023207 |  | 0.0002661 |  | 3.4022e-05 | 73.939 | Segment | 0.19625 | 0.015457 | 25.3488 |  |  | 25.3804
106 | 2148 | 0.195 | 48.6197 | 48.6507 | 0.03104 | 0.13976 | 0.1401 | 5 | 0.0002278 |  | 0.00026804 |  | 4.0234e-05 | 72.5778 | 5 | 0.195 | 0.015356 | 25.2197 |  |  | 25.2507
105 | 2140 | 0.19375 | 48.3397 | 48.37 | 0.03028 | 0.14021 | 0.14063 |  | 0.00022246 |  | 0.00027 |  | 4.7535e-05 | 70.8763 |  | 0.19375 | 0.015256 | 25.0897 |  |  | 25.12
104 | 2132 | 0.1925 | 48.0589 | 48.0882 | 0.02933 | 0.14065 | 0.14118 |  | 0.00021587 |  | 0.00027198 |  | 5.6115e-05 | 68.7747 |  | 0.1925 | 0.015156 | 24.9589 |  |  | 24.9882
103 | 2124 | 0.19125 | 47.7772 | 47.8053 | 0.028156 | 0.14107 | 0.14172 |  | 0.00020779 |  | 0.00027399 |  | 6.6192e-05 | 66.2031 |  | 0.19125 | 0.015057 | 24.8272 |  |  | 24.8553
102 | 2116 | 0.19 | 47.4946 | 47.5213 | 0.026717 | 0.14148 | 0.14227 |  | 0.00019799 |  | 0.00027601 |  | 7.8025e-05 | 63.0795 |  | 0.19 | 0.014957 | 24.6946 |  |  | 24.7213
101 | 2108 | 0.18875 | 47.2113 | 47.2362 | 0.024965 | 0.14186 | 0.14283 |  | 0.00018615 |  | 0.00027807 |  | 9.1913e-05 | 59.3083 |  | 0.18875 | 0.014859 | 24.5613 |  |  | 24.5862
100 | 2100 | 0.1875 | 46.9272 | 46.95 | 0.022846 | 0.14222 | 0.14338 | Junction 56 | 0.00017193 | 0.00017193 | 0.00028014 | 7.5307e-05 | 0.00010821 | 54.7776 | Junction 56 | 0.1875 | 0.01476 | 24.4272 |  |  | 24.45
99 | 2097 | 0.18563 | 46.4997 | 46.5195 | 0.019779 | 0.1427 | 0.14361 |  |  | 0.00015139 |  | 7.5617e-05 | -7.5774e-05 | 48.233 |  | 0.18563 | 0.014957 | 24.2247 |  |  | 24.2445
98 | 2094 | 0.18375 | 46.0709 | 46.0883 | 0.017395 | 0.14313 | 0.14384 | Segment |  | 0.00013536 |  | 7.5929e-05 | -5.9435e-05 | 43.1267 | Segment | 0.18375 | 0.015156 | 24.0209 |  |  | 24.0383
97 | 2091 | 0.18188 | 45.6409 | 45.6565 | 0.015545 | 0.14352 | 0.14407 | 6 |  | 0.00012287 |  | 7.6242e-05 | -4.6629e-05 | 39.1469 | 6 | 0.18188 | 0.015356 | 23.8159 |  |  | 23.8315
96 | 2088 | 0.18 | 45.2098 | 45.2239 | 0.014114 | 0.14387 | 0.1443 |  |  | 0.00011315 |  | 7.6558e-05 | -3.6591e-05 | 36.0494 |  | 0.18 | 0.015558 | 23.6098 |  |  | 23.6239
95 | 2085 | 0.17813 | 44.7777 | 44.7907 | 0.013014 | 0.1442 | 0.14453 |  |  | 0.0001056 |  | 7.6876e-05 | -2.8722e-05 | 33.6434 |  | 0.17813 | 0.01576 | 23.4027 |  |  | 23.4157
94 | 2082 | 0.17625 | 44.3446 | 44.3568 | 0.012171 | 0.14451 | 0.14476 |  |  | 9.9747e-05 |  | 7.7196e-05 | -2.2551e-05 | 31.7793 |  | 0.17625 | 0.015964 | 23.1946 |  |  | 23.2068
93 | 2079 | 0.17438 | 43.9106 | 43.9222 | 0.011532 | 0.1448 | 0.14499 |  |  | 9.5229e-05 |  | 7.7517e-05 | -1.7712e-05 | 30.34 |  | 0.17438 | 0.01617 | 22.9856 |  |  | 22.9972
92 | 2076 | 0.1725 | 43.4758 | 43.4869 | 0.011052 | 0.14508 | 0.14522 |  |  | 9.1757e-05 |  | 7.7841e-05 | -1.3916e-05 | 29.2338 |  | 0.1725 | 0.016376 | 22.7758 |  |  | 22.7869
91 | 2073 | 0.17062 | 43.0401 | 43.0508 | 0.010697 | 0.14535 | 0.14546 |  |  | 8.9105e-05 |  | 7.8167e-05 | -1.0938e-05 | 28.3888 |  | 0.17062 | 0.016584 | 22.5651 |  |  | 22.5758
90 | 2070 | 0.16875 | 42.6037 | 42.6141 | 0.01044 | 0.14562 | 0.14569 |  |  | 8.7096e-05 |  | 7.8495e-05 | -8.6009e-06 | 27.7487 |  | 0.16875 | 0.016794 | 22.3537 |  |  | 22.3641
89 | 2067 | 0.16687 | 42.1664 | 42.1767 | 0.010261 | 0.14588 | 0.14593 |  |  | 8.5592e-05 |  | 7.8825e-05 | -6.7671e-06 | 27.2696 |  | 0.16687 | 0.017004 | 22.1414 |  |  | 22.1517
88 | 2064 | 0.165 | 41.7284 | 41.7386 | 0.010143 | 0.14613 | 0.14616 |  |  | 8.4485e-05 |  | 7.9157e-05 | -5.3277e-06 | 26.9168 |  | 0.165 | 0.017216 | 21.9284 |  |  | 21.9386
87 | 2061 | 0.16312 | 41.2896 | 41.2997 | 0.010073 | 0.14638 | 0.1464 |  |  | 8.3689e-05 |  | 7.9491e-05 | -4.1978e-06 | 26.6633 |  | 0.16312 | 0.017429 | 21.7146 |  |  | 21.7247
86 | 2058 | 0.16125 | 40.8501 | 40.8601 | 0.010041 | 0.14664 | 0.14664 |  |  | 8.3138e-05 |  | 7.9827e-05 | -3.3106e-06 | 26.4877 |  | 0.16125 | 0.017644 | 21.5001 |  |  | 21.5101
85 | 2055 | 0.15937 | 40.4098 | 40.4199 | 0.010038 | 0.14688 | 0.14688 |  |  | 8.278e-05 |  | 8.0166e-05 | -2.6139e-06 | 26.3736 |  | 0.15937 | 0.01786 | 21.2848 |  |  | 21.2949
84 | 2052 | 0.1575 | 39.9688 | 39.9789 | 0.010059 | 0.14713 | 0.14712 |  |  | 8.2573e-05 |  | 8.0506e-05 | -2.0668e-06 | 26.3077 |  | 0.1575 | 0.018077 | 21.0688 |  |  | 21.0789
83 | 2049 | 0.15563 | 39.527 | 39.5371 | 0.010099 | 0.14738 | 0.14736 |  |  | 8.2486e-05 |  | 8.0849e-05 | -1.637e-06 | 26.28 |  | 0.15563 | 0.018295 | 20.852 |  |  | 20.8621
82 | 2046 | 0.15375 | 39.0845 | 39.0947 | 0.010153 | 0.14763 | 0.14761 |  |  | 8.2493e-05 |  | 8.1193e-05 | -1.2994e-06 | 26.2822 |  | 0.15375 | 0.018515 | 20.6345 |  |  | 20.6447
81 | 2043 | 0.15188 | 38.6413 | 38.6515 | 0.010219 | 0.14787 | 0.14785 |  |  | 8.2575e-05 |  | 8.154e-05 | -1.0342e-06 | 26.3083 |  | 0.15188 | 0.018736 | 20.4163 |  |  | 20.4265
80 | 2040 | 0.15 | 38.1973 | 38.2076 | 0.010294 | 0.14812 | 0.1481 |  |  | 8.2715e-05 |  | 8.189e-05 | -8.2576e-07 | 26.3531 |  | 0.15 | 0.018958 | 20.1973 |  |  | 20.2076
79 | 2037 | 0.14813 | 37.7525 | 37.7629 | 0.010377 | 0.14837 | 0.14834 |  |  | 8.2903e-05 |  | 8.2241e-05 | -6.62e-07 | 26.4128 |  | 0.14813 | 0.019182 | 19.9775 |  |  | 19.9879
78 | 2034 | 0.14625 | 37.307 | 37.3175 | 0.010466 | 0.14862 | 0.14859 |  |  | 8.3128e-05 |  | 8.2594e-05 | -5.3332e-07 | 26.4845 |  | 0.14625 | 0.019407 | 19.757 |  |  | 19.7675
77 | 2031 | 0.14438 | 36.8608 | 36.8714 | 0.010559 | 0.14887 | 0.14884 |  |  | 8.3382e-05 |  | 8.295e-05 | -4.3221e-07 | 26.5656 |  | 0.14438 | 0.019633 | 19.5358 |  |  | 19.5464
76 | 2028 | 0.1425 | 36.4138 | 36.4245 | 0.010657 | 0.14912 | 0.14909 | Segment |  | 8.3661e-05 |  | 8.3308e-05 | -3.5277e-07 | 26.6543 | Segment | 0.1425 | 0.019861 | 19.3138 |  |  | 19.3245
75 | 2025 | 0.14062 | 35.9661 | 35.9768 | 0.010757 | 0.14937 | 0.14934 | 6 |  | 8.3958e-05 |  | 8.3668e-05 | -2.9036e-07 | 26.7492 | 6 | 0.14062 | 0.02009 | 19.0911 |  |  | 19.1018
74 | 2022 | 0.13875 | 35.5176 | 35.5285 | 0.010861 | 0.14962 | 0.14959 |  |  | 8.4272e-05 |  | 8.403e-05 | -2.4134e-07 | 26.849 |  | 0.13875 | 0.02032 | 18.8676 |  |  | 18.8785
73 | 2019 | 0.13687 | 35.0683 | 35.0793 | 0.010966 | 0.14988 | 0.14984 |  |  | 8.4598e-05 |  | 8.4395e-05 | -2.0285e-07 | 26.9529 |  | 0.13687 | 0.020552 | 18.6433 |  |  | 18.6543
72 | 2016 | 0.135 | 34.6183 | 34.6294 | 0.011073 | 0.15013 | 0.1501 |  |  | 8.4935e-05 |  | 8.4762e-05 | -1.7265e-07 | 27.0602 |  | 0.135 | 0.020785 | 18.4183 |  |  | 18.4294
71 | 2013 | 0.13312 | 34.1675 | 34.1787 | 0.011182 | 0.15039 | 0.15035 |  |  | 8.528e-05 |  | 8.5131e-05 | -1.4896e-07 | 27.1703 |  | 0.13312 | 0.021019 | 18.1925 |  |  | 18.2037
70 | 2010 | 0.13125 | 33.716 | 33.7273 | 0.011292 | 0.15064 | 0.15061 |  |  | 8.5633e-05 |  | 8.5503e-05 | -1.304e-07 | 27.2828 |  | 0.13125 | 0.021254 | 17.966 |  |  | 17.9773
69 | 2007 | 0.12937 | 33.2637 | 33.2751 | 0.011403 | 0.1509 | 0.15086 |  |  | 8.5993e-05 |  | 8.5877e-05 | -1.1588e-07 | 27.3973 |  | 0.12937 | 0.021491 | 17.7387 |  |  | 17.7501
68 | 2004 | 0.1275 | 32.8106 | 32.8221 | 0.011515 | 0.15116 | 0.15112 |  |  | 8.6358e-05 |  | 8.6253e-05 | -1.0453e-07 | 27.5135 |  | 0.1275 | 0.021729 | 17.5106 |  |  | 17.5221
67 | 2001 | 0.12562 | 32.3567 | 32.3684 | 0.011628 | 0.15142 | 0.15138 |  |  | 8.6727e-05 |  | 8.6632e-05 | -9.5681e-08 | 27.6313 |  | 0.12562 | 0.021969 | 17.2817 |  |  | 17.2934
66 | 1998 | 0.12375 | 31.9021 | 31.9138 | 0.011742 | 0.15168 | 0.15164 |  |  | 8.7101e-05 |  | 8.7013e-05 | -8.8803e-08 | 27.7505 |  | 0.12375 | 0.02221 | 17.0521 |  |  | 17.0638
65 | 1995 | 0.12187 | 31.4466 | 31.4585 | 0.011857 | 0.15194 | 0.1519 |  |  | 8.7479e-05 |  | 8.7396e-05 | -8.3477e-08 | 27.8709 |  | 0.12187 | 0.022452 | 16.8216 |  |  | 16.8335
64 | 1992 | 0.12 | 30.9904 | 31.0024 | 0.011973 | 0.1522 | 0.15217 |  |  | 8.7861e-05 |  | 8.7782e-05 | -7.9371e-08 | 27.9925 |  | 0.12 | 0.022695 | 16.5904 |  |  | 16.6024
63 | 1989 | 0.11812 | 30.5334 | 30.5455 | 0.012089 | 0.15247 | 0.15243 |  |  | 8.8246e-05 |  | 8.817e-05 | -7.6228e-08 | 28.1152 |  | 0.11812 | 0.02294 | 16.3584 |  |  | 16.3705
62 | 1986 | 0.11625 | 30.0756 | 30.0878 | 0.012206 | 0.15273 | 0.15269 |  |  | 8.8634e-05 |  | 8.856e-05 | -7.3843e-08 | 28.2388 |  | 0.11625 | 0.023186 | 16.1256 |  |  | 16.1378
61 | 1983 | 0.11438 | 29.617 | 29.6293 | 0.012324 | 0.153 | 0.15296 |  |  | 8.9025e-05 |  | 8.8953e-05 | -7.2055e-08 | 28.3634 |  | 0.11438 | 0.023433 | 15.892 |  |  | 15.9043
60 | 1980 | 0.1125 | 29.1576 | 29.1701 | 0.012442 | 0.15327 | 0.15323 |  |  | 8.9419e-05 |  | 8.9349e-05 | -7.0735e-08 | 28.489 |  | 0.1125 | 0.023682 | 15.6576 |  |  | 15.6701
59 | 1977 | 0.11063 | 28.6974 | 28.71 | 0.012561 | 0.15354 | 0.1535 |  |  | 8.9816e-05 |  | 8.9747e-05 | -6.9783e-08 | 28.6155 |  | 0.11063 | 0.023932 | 15.4224 |  |  | 15.435
58 | 1974 | 0.10875 | 28.2364 | 28.2491 | 0.012681 | 0.15381 | 0.15377 |  |  | 9.0216e-05 |  | 9.0147e-05 | -6.9119e-08 | 28.7428 |  | 0.10875 | 0.024183 | 15.1864 |  |  | 15.1991
57 | 1971 | 0.10687 | 27.7746 | 27.7874 | 0.012801 | 0.15408 | 0.15404 |  |  | 9.0618e-05 |  | 9.055e-05 | -6.868e-08 | 28.871 |  | 0.10687 | 0.024435 | 14.9496 |  |  | 14.9624
56 | 1968 | 0.105 | 27.3119 | 27.3248 | 0.012922 | 0.15435 | 0.15431 |  |  | 9.1024e-05 |  | 9.0955e-05 | -6.8413e-08 | 29.0001 |  | 0.105 | 0.024689 | 14.7119 |  |  | 14.7248
55 | 1965 | 0.10312 | 26.8485 | 26.8615 | 0.013043 | 0.15462 | 0.15458 |  |  | 9.1431e-05 |  | 9.1363e-05 | -6.8276e-08 | 29.13 |  | 0.10312 | 0.024944 | 14.4735 |  |  | 14.4865
54 | 1962 | 0.10125 | 26.3842 | 26.3973 | 0.013165 | 0.1549 | 0.15486 | Segment |  | 9.1842e-05 |  | 9.1773e-05 | -6.8236e-08 | 29.2608 | Segment | 0.10125 | 0.025201 | 14.2342 |  |  | 14.2473
53 | 1959 | 0.099375 | 25.9191 | 25.9323 | 0.013288 | 0.15518 | 0.15513 | 6 |  | 9.2255e-05 |  | 9.2186e-05 | -6.8263e-08 | 29.3924 | 6 | 0.099375 | 0.025459 | 13.9941 |  |  | 14.0073
52 | 1956 | 0.0975 | 25.4531 | 25.4665 | 0.013411 | 0.15545 | 0.15541 |  |  | 9.267e-05 |  | 9.2602e-05 | -6.8331e-08 | 29.5248 |  | 0.0975 | 0.025718 | 13.7531 |  |  | 13.7665
51 | 1953 | 0.095625 | 24.9863 | 24.9999 | 0.013535 | 0.15573 | 0.15569 |  |  | 9.3089e-05 |  | 9.302e-05 | -6.8416e-08 | 29.658 |  | 0.095625 | 0.025978 | 13.5113 |  |  | 13.5249
50 | 1950 | 0.09375 | 24.5187 | 24.5324 | 0.01366 | 0.15601 | 0.15597 |  |  | 9.3509e-05 |  | 9.3441e-05 | -6.8495e-08 | 29.7921 |  | 0.09375 | 0.02624 | 13.2687 |  |  | 13.2824
49 | 1947 | 0.091875 | 24.0503 | 24.0641 | 0.013785 | 0.15629 | 0.15625 |  |  | 9.3933e-05 |  | 9.3864e-05 | -6.8546e-08 | 29.927 |  | 0.091875 | 0.026503 | 13.0253 |  |  | 13.0391
48 | 1944 | 0.09 | 23.581 | 23.5949 | 0.01391 | 0.15658 | 0.15653 |  |  | 9.4359e-05 |  | 9.429e-05 | -6.8542e-08 | 30.0628 |  | 0.09 | 0.026767 | 12.781 |  |  | 12.7949
47 | 1941 | 0.088125 | 23.1108 | 23.1249 | 0.014037 | 0.15686 | 0.15682 |  |  | 9.4788e-05 |  | 9.4719e-05 | -6.8457e-08 | 30.1993 |  | 0.088125 | 0.027033 | 12.5358 |  |  | 12.5499
46 | 1938 | 0.08625 | 22.6398 | 22.654 | 0.014164 | 0.15714 | 0.1571 |  |  | 9.5219e-05 |  | 9.515e-05 | -6.8256e-08 | 30.3367 |  | 0.08625 | 0.0273 | 12.2898 |  |  | 12.304
45 | 1935 | 0.084375 | 22.168 | 22.1822 | 0.014291 | 0.15743 | 0.15739 |  |  | 9.5652e-05 |  | 9.5584e-05 | -6.7902e-08 | 30.4748 |  | 0.084375 | 0.027568 | 12.043 |  |  | 12.0572
44 | 1932 | 0.0825 | 21.6952 | 21.7096 | 0.014419 | 0.15772 | 0.15767 |  |  | 9.6089e-05 |  | 9.6021e-05 | -6.7346e-08 | 30.6138 |  | 0.0825 | 0.027838 | 11.7952 |  |  | 11.8096
43 | 1929 | 0.080625 | 21.2216 | 21.2362 | 0.014548 | 0.15801 | 0.15796 |  |  | 9.6527e-05 |  | 9.6461e-05 | -6.653e-08 | 30.7536 |  | 0.080625 | 0.028109 | 11.5466 |  |  | 11.5612
42 | 1926 | 0.07875 | 20.7472 | 20.7619 | 0.014677 | 0.1583 | 0.15825 |  |  | 9.6968e-05 |  | 9.6903e-05 | -6.5381e-08 | 30.8941 |  | 0.07875 | 0.028381 | 11.2972 |  |  | 11.3119
41 | 1923 | 0.076875 | 20.2719 | 20.2867 | 0.014807 | 0.15859 | 0.15855 |  |  | 9.7412e-05 |  | 9.7348e-05 | -6.3808e-08 | 31.0353 |  | 0.076875 | 0.028655 | 11.0469 |  |  | 11.0617
40 | 1920 | 0.075 | 19.7957 | 19.8106 | 0.014938 | 0.15888 | 0.15884 |  |  | 9.7857e-05 |  | 9.7796e-05 | -6.1697e-08 | 31.1773 |  | 0.075 | 0.02893 | 10.7957 |  |  | 10.8106
39 | 1917 | 0.073125 | 19.3186 | 19.3336 | 0.015069 | 0.15918 | 0.15913 |  |  | 9.8305e-05 |  | 9.8246e-05 | -5.8905e-08 | 31.3199 |  | 0.073125 | 0.029206 | 10.5436 |  |  | 10.5586
38 | 1914 | 0.07125 | 18.8406 | 18.8558 | 0.015201 | 0.15947 | 0.15943 |  |  | 9.8755e-05 |  | 9.8699e-05 | -5.5255e-08 | 31.4632 |  | 0.07125 | 0.029483 | 10.2906 |  |  | 10.3058
37 | 1911 | 0.069375 | 18.3617 | 18.3771 | 0.015333 | 0.15977 | 0.15972 |  |  | 9.9206e-05 |  | 9.9155e-05 | -5.052e-08 | 31.607 |  | 0.069375 | 0.029762 | 10.0367 |  |  | 10.0521
36 | 1908 | 0.0675 | 17.882 | 17.8975 | 0.015465 | 0.16007 | 0.16002 |  |  | 9.9659e-05 |  | 9.9614e-05 | -4.4418e-08 | 31.7513 |  | 0.0675 | 0.030042 | 9.782 |  |  | 9.7975
35 | 1905 | 0.065625 | 17.4013 | 17.4169 | 0.015598 | 0.16037 | 0.16032 |  |  | 0.00010011 |  | 0.00010008 | -3.6595e-08 | 31.896 |  | 0.065625 | 0.030324 | 9.5263 |  |  | 9.5419
34 | 1902 | 0.06375 | 16.9198 | 16.9355 | 0.015732 | 0.16067 | 0.16062 |  |  | 0.00010057 |  | 0.00010054 | -2.6603e-08 | 32.0408 |  | 0.06375 | 0.030606 | 9.2698 |  |  | 9.2855
33 | 1899 | 0.061875 | 16.4373 | 16.4532 | 0.015865 | 0.16097 | 0.16092 |  |  | 0.00010102 |  | 0.00010101 | -1.3883e-08 | 32.1858 |  | 0.061875 | 0.03089 | 9.0123 |  |  | 9.0282
32 | 1896 | 0.06 | 15.954 | 15.97 | 0.015999 | 0.16127 | 0.16123 | Segment |  | 0.00010148 |  | 0.00010148 | 2.2713e-09 | 32.3305 | Segment | 0.06 | 0.031176 | 8.754 |  |  | 8.77
31 | 1893 | 0.058125 | 15.4697 | 15.4858 | 0.016132 | 0.16158 | 0.16153 | 6 |  | 0.00010193 |  | 0.00010195 | 2.2745e-08 | 32.4749 | 6 | 0.058125 | 0.031462 | 8.4947 |  |  | 8.5108
30 | 1890 | 0.05625 | 14.9845 | 15.0008 | 0.016266 | 0.16189 | 0.16184 |  |  | 0.00010238 |  | 0.00010243 | 4.8649e-08 | 32.6184 |  | 0.05625 | 0.03175 | 8.2345 |  |  | 8.2508
29 | 1887 | 0.054375 | 14.4984 | 14.5148 | 0.016399 | 0.16219 | 0.16215 |  |  | 0.00010283 |  | 0.00010291 | 8.1381e-08 | 32.7607 |  | 0.054375 | 0.03204 | 7.9734 |  |  | 7.9898
28 | 1884 | 0.0525 | 14.0113 | 14.0279 | 0.016531 | 0.1625 | 0.16246 |  |  | 0.00010327 |  | 0.00010339 | 1.227e-07 | 32.9012 |  | 0.0525 | 0.03233 | 7.7113 |  |  | 7.7279
27 | 1881 | 0.050625 | 13.5234 | 13.54 | 0.016662 | 0.16281 | 0.16277 |  |  | 0.0001037 |  | 0.00010388 | 1.748e-07 | 33.0392 |  | 0.050625 | 0.032622 | 7.4484 |  |  | 7.465
26 | 1878 | 0.04875 | 13.0345 | 13.0513 | 0.016792 | 0.16312 | 0.16308 |  |  | 0.00010412 |  | 0.00010436 | 2.4044e-07 | 33.1739 |  | 0.04875 | 0.032915 | 7.1845 |  |  | 7.2013
25 | 1875 | 0.046875 | 12.5446 | 12.5615 | 0.016919 | 0.16344 | 0.16339 |  |  | 0.00010453 |  | 0.00010486 | 3.2311e-07 | 33.3042 |  | 0.046875 | 0.03321 | 6.9196 |  |  | 6.9365
24 | 1872 | 0.045 | 12.0538 | 12.0709 | 0.017043 | 0.16375 | 0.16371 |  |  | 0.00010492 |  | 0.00010535 | 4.2715e-07 | 33.4286 |  | 0.045 | 0.033506 | 6.6538 |  |  | 6.6709
23 | 1869 | 0.043125 | 11.5621 | 11.5793 | 0.017164 | 0.16407 | 0.16403 |  |  | 0.00010529 |  | 0.00010585 | 5.5803e-07 | 33.5454 |  | 0.043125 | 0.033803 | 6.3871 |  |  | 6.4043
22 | 1866 | 0.04125 | 11.0694 | 11.0867 | 0.01728 | 0.16438 | 0.16435 |  |  | 0.00010563 |  | 0.00010635 | 7.2259e-07 | 33.6525 |  | 0.04125 | 0.034102 | 6.1194 |  |  | 6.1367
21 | 1863 | 0.039375 | 10.5758 | 10.5932 | 0.017389 | 0.1647 | 0.16467 |  |  | 0.00010592 |  | 0.00010685 | 9.2943e-07 | 33.7471 |  | 0.039375 | 0.034401 | 5.8508 |  |  | 5.8682
20 | 1860 | 0.0375 | 10.0812 | 10.0987 | 0.01749 | 0.16502 | 0.16499 |  |  | 0.00010617 |  | 0.00010736 | 1.1893e-06 | 33.8259 |  | 0.0375 | 0.034702 | 5.5812 |  |  | 5.5987
19 | 1857 | 0.035625 | 9.5857 | 9.6033 | 0.01758 | 0.16534 | 0.16531 |  |  | 0.00010635 |  | 0.00010787 | 1.5158e-06 | 33.8844 |  | 0.035625 | 0.035005 | 5.3107 |  |  | 5.3283
18 | 1854 | 0.03375 | 9.0892 | 9.1069 | 0.017656 | 0.16566 | 0.16563 |  |  | 0.00010646 |  | 0.00010838 | 1.9257e-06 | 33.9173 |  | 0.03375 | 0.035309 | 5.0392 |  |  | 5.0569
17 | 1851 | 0.031875 | 8.5918 | 8.6095 | 0.017715 | 0.16598 | 0.16596 |  |  | 0.00010646 |  | 0.0001089 | 2.4404e-06 | 33.9179 |  | 0.031875 | 0.035614 | 4.7668 |  |  | 4.7845
16 | 1848 | 0.03 | 8.0934 | 8.1111 | 0.017752 | 0.1663 | 0.16629 |  |  | 0.00010633 |  | 0.00010942 | 3.0863e-06 | 33.8777 |  | 0.03 | 0.03592 | 4.4934 |  |  | 4.5111
15 | 1845 | 0.028125 | 7.594 | 7.6118 | 0.017761 | 0.16661 | 0.16662 |  |  | 0.00010605 |  | 0.00010994 | 3.8969e-06 | 33.7861 |  | 0.028125 | 0.036228 | 4.219 |  |  | 4.2368
14 | 1842 | 0.02625 | 7.0937 | 7.1114 | 0.017736 | 0.16693 | 0.16695 |  |  | 0.00010555 |  | 0.00011047 | 4.9137e-06 | 33.6298 |  | 0.02625 | 0.036537 | 3.9437 |  |  | 3.9614
13 | 1839 | 0.024375 | 6.5924 | 6.6101 | 0.017666 | 0.16725 | 0.16728 |  |  | 0.00010481 |  | 0.000111 | 6.1891e-06 | 33.3922 |  | 0.024375 | 0.036847 | 3.6674 |  |  | 3.6851
12 | 1836 | 0.0225 | 6.0902 | 6.1077 | 0.01754 | 0.16756 | 0.16761 |  |  | 0.00010374 |  | 0.00011153 | 7.7884e-06 | 33.0524 |  | 0.0225 | 0.037158 | 3.3902 |  |  | 3.4077
11 | 1833 | 0.020625 | 5.5871 | 5.6044 | 0.017344 | 0.16787 | 0.16795 |  |  | 0.00010227 |  | 0.00011207 | 9.7934e-06 | 32.5845 |  | 0.020625 | 0.037471 | 3.1121 |  |  | 3.1294
10 | 1830 | 0.01875 | 5.083 | 5.1001 | 0.01706 | 0.16817 | 0.16829 |  |  | 0.0001003 |  | 0.00011261 | 1.2307e-05 | 31.9557 |  | 0.01875 | 0.037786 | 2.833 |  |  | 2.8501
9 | 1827 | 0.016875 | 4.578 | 4.5947 | 0.016665 | 0.16847 | 0.16862 |  |  | 9.7694e-05 |  | 0.00011315 | 1.5456e-05 | 31.1252 |  | 0.016875 | 0.038101 | 2.553 |  |  | 2.5697
8 | 1824 | 0.015 | 4.0722 | 4.0883 | 0.016132 | 0.16876 | 0.16896 |  |  | 9.4294e-05 |  | 0.0001137 | 1.9403e-05 | 30.0419 |  | 0.015 | 0.038418 | 2.2722 |  |  | 2.2883
7 | 1821 | 0.013125 | 3.5655 | 3.5809 | 0.015423 | 0.16903 | 0.16931 | Segment |  | 8.99e-05 |  | 0.00011425 | 2.4346e-05 | 28.642 | Segment | 0.013125 | 0.038736 | 1.9905 |  |  | 2.0059
6 | 1818 | 0.01125 | 3.058 | 3.0725 | 0.014496 | 0.16929 | 0.16965 | 6 |  | 8.4261e-05 |  | 0.0001148 | 3.0538e-05 | 26.8455 | 6 | 0.01125 | 0.039056 | 1.708 |  |  | 1.7225
5 | 1815 | 0.009375 | 2.5497 | 2.563 | 0.013293 | 0.16954 | 0.16999 |  |  | 7.7064e-05 |  | 0.00011536 | 3.8292e-05 | 24.5526 |  | 0.009375 | 0.039376 | 1.4247 |  |  | 1.438
4 | 1812 | 0.0075 | 2.0408 | 2.0525 | 0.011746 | 0.16975 | 0.17034 |  |  | 6.7917e-05 |  | 0.00011592 | 4.7999e-05 | 21.6383 |  | 0.0075 | 0.039698 | 1.1408 |  |  | 1.1525
3 | 1809 | 0.005625 | 1.5312 | 1.541 | 0.0097671 | 0.16994 | 0.17069 |  |  | 5.6329e-05 |  | 0.00011648 | 6.0151e-05 | 17.9465 |  | 0.005625 | 0.040022 | 0.85619 |  |  | 0.86595
2 | 1806 | 0.00375 | 1.0211 | 1.0284 | 0.0072467 | 0.17009 | 0.17104 |  |  | 4.1689e-05 |  | 0.00011705 | 7.5358e-05 | 13.2821 |  | 0.00375 | 0.040347 | 0.57111 |  |  | 0.57836
1 | 1803 | 0.001875 | 0.51066 | 0.51471 | 0.0040481 | 0.17019 | 0.17139 |  |  | 2.3231e-05 |  | 0.00011762 | 9.4387e-05 | 7.4014 |  | 0.001875 | 0.040673 | 0.28566 |  |  | 0.28971
0 | 1800 | 0 | 1e-10 | 1e-10 | 0 | 0.17023 | 0.17175 |  |  | 0 |  | 0.00011819 | 0.00011819 | 0 |  | 0 | 0.041 | 1e-10 |  |  | 1e-10
Node No. | Tension | x/L | riser | cable | offset | riser | cable | Segment | riser |  | cable |  | curvature | Riser | Segment | x/L | Current | riser | height of |  | cable | height of
|  |  | offset 'y' |  | difference | slope dy/dx |  | No. |  | curvature -d²y/dx² |  |  | difference | Moment | No. |  | force | sag | riser sag |  | sag | cable sag
[17 empty] | Max: | 36.2151 | 0.44 | 89.0151 | 36.2281 | 0.44 | 89.0281
[18 empty] | 52.8 | 0.44 | 52.8 | 52.8 | 0.44 | 52.8
[8 empty] | Max | 0.00024299 | 0.00019729 | [7 empty] | 120 | 1
[8 empty] | Min | 0.00024299 | 0.00019729 | [7 empty] | 0 | 0
[8 empty] | Max(max) | 0.00024299
[8 empty] | Min(min) | 0.00019729
Note on A28: maximum offset from straight line between extremities
Note on B8: If any value EI=0 moments are ignored
Note on B12: zero and negative values allowed
Note on D5: Total apparent weight
Note on D7: Top tension factor
Note on D12: If any value EI=0 all EI values and end moments are ignored
Note on E12: Hydraulic diameter for current load
Note on F12: negative values are allowable, but sign changes must be separated by a ZERO velocity value
Note on F15: velocity at top end
Note on F16: velocity at top end of Segment 2
Note on F17: velocity at top end of Segment 3
Note on F18: velocity at top end of Segment 4
Note on F19: velocity at top end of Segment 5
Note on F20: velocity at top end of Segment 6
Note on F21: velocity at bottom end
Note on G12: Current load (0.5 r CD f v²) at segment mid-point. with r = 1.025 t/m3 (seawater)
Note on I35: Lateral offset
Note on J35: Lateral offset

## Stiffness
Segmented Riser
End Rotational Stiffness and Shear Force
Data |  |  | Deduced values
Top end offset, yt (m) | 0 |  | Total app. weight (kN) |  | 3400
Top tension, Tt (kN) | 5200 |  | Btm end tension (kN) |  | 1800
|  |  | Tt / SwL |  | 1.5294
Moment top end (kN-m) | 0 |  | Max. tension (kN) |  | 5200
Moment btm end (kN-m) | 1000 |  | Min. tension (kN) |  | 1800
| App.wt | Length | Stiffness | 'characteristic
Data per segment |  |  | EI | length' (m)
| (kN/m) | (m) | (kN-m²) | 1/k
Segment 1 (top end) | 1 | 300 | 1593000 | 17.5027
Segment 2 | 1 | 400 | 318600
Segment 3 | 4 | 100 | 318600
Segment 4 | 4 | 300 | 318600
Segment 5 | 4 | 200 | 318600
Segment 6 (bottom end) | 1 | 300 | 318600 | 13.3041
| Total: | 1600
End rotational stiffness |  | kN-m/rad | Precision | Generally
| 'Exact' | 24407.2651 | ratio | better for:
Bottom end | √(TEI) | 23947.4425 | 0.98116
| (1+q)√(TEI) | 24124.4425 | 0.98841 | btm end
End shear force |  | kN | Precision
Bottom end | 'Exact' | -74.8758 | ratio
| -kMo | -75.1646 | 1.0039
|  | k | kL | q
k, kL and q values | top end | 0.057134 | 17.1402 | -0.0033659
| btm end | 0.075165 | 22.5494 | 0.0073912
|  | reaction H | Tension T | angle q
|  | kN | kN | radians
| Bottom end | -1.1273 | 1800 | 0.040971
Values at junctions |  |  | offset 'y' | angles |  |  |  | Riser
Junctions | Tension | x/L | riser | riser | Junction | curvature -d²y/dx² |  | Moments | Junction
Top | 5200 | 1 | 0 | -0.012463 | top | 0 |  | 0 | top
1-2 | 4900 | 0.8125 | 0.066993 | -0.013155 | 1-2 | -2.0694e-08 | -1.0347e-07 | -0.032966 | 1-2
2-3 | 4500 | 0.5625 | 0.16299 | -0.014395 | 2-3 | -1.3979e-07 | -1.3979e-07 | -0.044536 | 2-3
3-4 | 4100 | 0.5 | 0.18924 | -0.015756 | 3-4 | -2.6843e-07 | -2.6843e-07 | -0.085522 | 3-4
4-5 | 2900 | 0.3125 | 0.28685 | -0.022281 | 4-5 | -5.3703e-07 | -5.3703e-07 | -0.1711 | 4-5
5-6 | 2100 | 0.1875 | 0.37782 | -0.030502 | 5-6 | -6.1644e-07 | -6.1644e-07 | -0.1964 | 5-6
Btm | 1800 | 0 | 1e-10 | 2.3475 | btm |  | 0.0031387 | 1000 | btm
Max. tension | 5200
Min. tension | 1800
[5 empty] | Segment |  |  | Riser | Segment
Node No. | Tension | x/L | offset 'y' | dy/dx | No. | curvature -d²y/dx² |  | Moments | No.
600 | 5200 | 1 | 0 | -0.00021752 |  | 0 |  | 0
599 | 5197 | 0.99813 | 0.00065257 | -0.00021753 |  | -6.6124e-09 |  | -0.010534
598 | 5194 | 0.99625 | 0.0013052 | -0.00021756 | Segment | -1.219e-08 |  | -0.019419 | Segment
597 | 5191 | 0.99438 | 0.0019579 | -0.00021761 | 1 | -1.6896e-08 |  | -0.026915 | 1
596 | 5188 | 0.9925 | 0.0026108 | -0.00021766 |  | -2.0868e-08 |  | -0.033243
595 | 5185 | 0.99062 | 0.0032639 | -0.00021773 |  | -2.4222e-08 |  | -0.038586
594 | 5182 | 0.98875 | 0.0039172 | -0.00021781 |  | -2.7056e-08 |  | -0.0431
593 | 5179 | 0.98687 | 0.0045708 | -0.00021789 |  | -2.9451e-08 |  | -0.046916
592 | 5176 | 0.985 | 0.0052246 | -0.00021798 |  | -3.1477e-08 |  | -0.050143
591 | 5173 | 0.98313 | 0.0058787 | -0.00021808 |  | -3.3192e-08 |  | -0.052875
590 | 5170 | 0.98125 | 0.006533 | -0.00021818 |  | -3.4645e-08 |  | -0.055189
589 | 5167 | 0.97937 | 0.0071877 | -0.00021829 |  | -3.5877e-08 |  | -0.057152
588 | 5164 | 0.9775 | 0.0078428 | -0.0002184 |  | -3.6923e-08 |  | -0.058818
587 | 5161 | 0.97562 | 0.0084981 | -0.00021851 |  | -3.7812e-08 |  | -0.060235
586 | 5158 | 0.97375 | 0.0091538 | -0.00021862 |  | -3.857e-08 |  | -0.061441
585 | 5155 | 0.97188 | 0.0098099 | -0.00021874 |  | -3.9216e-08 |  | -0.062471
584 | 5152 | 0.97 | 0.010466 | -0.00021886 |  | -3.9769e-08 |  | -0.063351
583 | 5149 | 0.96813 | 0.011123 | -0.00021898 |  | -4.0242e-08 |  | -0.064106
582 | 5146 | 0.96625 | 0.01178 | -0.0002191 |  | -4.0649e-08 |  | -0.064754
581 | 5143 | 0.96437 | 0.012438 | -0.00021922 |  | -4.1e-08 |  | -0.065314
580 | 5140 | 0.9625 | 0.013095 | -0.00021935 |  | -4.1304e-08 |  | -0.065798
579 | 5137 | 0.96062 | 0.013754 | -0.00021947 |  | -4.1569e-08 |  | -0.066219
578 | 5134 | 0.95875 | 0.014412 | -0.0002196 |  | -4.1799e-08 |  | -0.066586
577 | 5131 | 0.95688 | 0.015071 | -0.00021972 |  | -4.2001e-08 |  | -0.066908
576 | 5128 | 0.955 | 0.015731 | -0.00021985 | Segment | -4.218e-08 |  | -0.067193 | Segment
575 | 5125 | 0.95312 | 0.01639 | -0.00021997 | 1 | -4.2339e-08 |  | -0.067445 | 1
574 | 5122 | 0.95125 | 0.01705 | -0.0002201 |  | -4.248e-08 |  | -0.067671
573 | 5119 | 0.94937 | 0.017711 | -0.00022023 |  | -4.2608e-08 |  | -0.067874
572 | 5116 | 0.9475 | 0.018372 | -0.00022036 |  | -4.2723e-08 |  | -0.068058
571 | 5113 | 0.94563 | 0.019033 | -0.00022049 |  | -4.2828e-08 |  | -0.068226
570 | 5110 | 0.94375 | 0.019695 | -0.00022061 |  | -4.2925e-08 |  | -0.06838
569 | 5107 | 0.94188 | 0.020357 | -0.00022074 |  | -4.3015e-08 |  | -0.068523
568 | 5104 | 0.94 | 0.021019 | -0.00022087 |  | -4.3099e-08 |  | -0.068656
567 | 5101 | 0.93812 | 0.021682 | -0.000221 |  | -4.3177e-08 |  | -0.068781
566 | 5098 | 0.93625 | 0.022345 | -0.00022113 |  | -4.3252e-08 |  | -0.0689
565 | 5095 | 0.93437 | 0.023009 | -0.00022126 |  | -4.3322e-08 |  | -0.069013
564 | 5092 | 0.9325 | 0.023673 | -0.00022139 |  | -4.339e-08 |  | -0.069121
563 | 5089 | 0.93063 | 0.024337 | -0.00022152 |  | -4.3455e-08 |  | -0.069225
562 | 5086 | 0.92875 | 0.025002 | -0.00022165 |  | -4.3519e-08 |  | -0.069325
561 | 5083 | 0.92688 | 0.025667 | -0.00022178 |  | -4.358e-08 |  | -0.069423
560 | 5080 | 0.925 | 0.026333 | -0.00022191 |  | -4.364e-08 |  | -0.069518
559 | 5077 | 0.92312 | 0.026999 | -0.00022204 |  | -4.3698e-08 |  | -0.069611
558 | 5074 | 0.92125 | 0.027665 | -0.00022218 |  | -4.3756e-08 |  | -0.069703
557 | 5071 | 0.91938 | 0.028332 | -0.00022231 |  | -4.3813e-08 |  | -0.069793
556 | 5068 | 0.9175 | 0.028999 | -0.00022244 |  | -4.3868e-08 |  | -0.069882
555 | 5065 | 0.91563 | 0.029666 | -0.00022257 |  | -4.3924e-08 |  | -0.06997
554 | 5062 | 0.91375 | 0.030334 | -0.0002227 | Segment | -4.3978e-08 |  | -0.070057 | Segment
553 | 5059 | 0.91187 | 0.031002 | -0.00022283 | 1 | -4.4033e-08 |  | -0.070144 | 1
552 | 5056 | 0.91 | 0.031671 | -0.00022297 |  | -4.4086e-08 |  | -0.070229
551 | 5053 | 0.90812 | 0.03234 | -0.0002231 |  | -4.414e-08 |  | -0.070315
550 | 5050 | 0.90625 | 0.03301 | -0.00022323 |  | -4.4193e-08 |  | -0.070399
549 | 5047 | 0.90438 | 0.03368 | -0.00022336 |  | -4.4246e-08 |  | -0.070483
548 | 5044 | 0.9025 | 0.03435 | -0.0002235 |  | -4.4298e-08 |  | -0.070567
547 | 5041 | 0.90063 | 0.035021 | -0.00022363 |  | -4.435e-08 |  | -0.07065
546 | 5038 | 0.89875 | 0.035692 | -0.00022376 |  | -4.4402e-08 |  | -0.070732
545 | 5035 | 0.89687 | 0.036363 | -0.0002239 |  | -4.4453e-08 |  | -0.070814
544 | 5032 | 0.895 | 0.037035 | -0.00022403 |  | -4.4504e-08 |  | -0.070896
543 | 5029 | 0.89312 | 0.037707 | -0.00022416 |  | -4.4555e-08 |  | -0.070976
542 | 5026 | 0.89125 | 0.03838 | -0.0002243 |  | -4.4605e-08 |  | -0.071056
541 | 5023 | 0.88938 | 0.039053 | -0.00022443 |  | -4.4654e-08 |  | -0.071134
540 | 5020 | 0.8875 | 0.039727 | -0.00022456 |  | -4.4703e-08 |  | -0.071212
539 | 5017 | 0.88562 | 0.0404 | -0.0002247 |  | -4.4751e-08 |  | -0.071288
538 | 5014 | 0.88375 | 0.041075 | -0.00022483 |  | -4.4797e-08 |  | -0.071362
537 | 5011 | 0.88187 | 0.041749 | -0.00022497 |  | -4.4843e-08 |  | -0.071435
536 | 5008 | 0.88 | 0.042425 | -0.0002251 |  | -4.4887e-08 |  | -0.071505
535 | 5005 | 0.87813 | 0.0431 | -0.00022524 |  | -4.4929e-08 |  | -0.071572
534 | 5002 | 0.87625 | 0.043776 | -0.00022537 |  | -4.4969e-08 |  | -0.071636
533 | 4999 | 0.87438 | 0.044452 | -0.00022551 |  | -4.5007e-08 |  | -0.071696
532 | 4996 | 0.8725 | 0.045129 | -0.00022564 | Segment | -4.5042e-08 |  | -0.071752 | Segment
531 | 4993 | 0.87062 | 0.045806 | -0.00022578 | 1 | -4.5073e-08 |  | -0.071802 | 1
530 | 4990 | 0.86875 | 0.046484 | -0.00022591 |  | -4.5101e-08 |  | -0.071845
529 | 4987 | 0.86687 | 0.047162 | -0.00022605 |  | -4.5123e-08 |  | -0.071881
528 | 4984 | 0.865 | 0.04784 | -0.00022618 |  | -4.514e-08 |  | -0.071907
527 | 4981 | 0.86313 | 0.048519 | -0.00022632 |  | -4.5149e-08 |  | -0.071923
526 | 4978 | 0.86125 | 0.049198 | -0.00022645 |  | -4.5151e-08 |  | -0.071926
525 | 4975 | 0.85938 | 0.049877 | -0.00022659 |  | -4.5143e-08 |  | -0.071913
524 | 4972 | 0.8575 | 0.050557 | -0.00022672 |  | -4.5124e-08 |  | -0.071883
523 | 4969 | 0.85562 | 0.051238 | -0.00022686 |  | -4.5092e-08 |  | -0.071831
522 | 4966 | 0.85375 | 0.051919 | -0.00022699 |  | -4.5043e-08 |  | -0.071754
521 | 4963 | 0.85188 | 0.0526 | -0.00022713 |  | -4.4976e-08 |  | -0.071647
520 | 4960 | 0.85 | 0.053281 | -0.00022726 |  | -4.4887e-08 |  | -0.071506
519 | 4957 | 0.84813 | 0.053963 | -0.0002274 |  | -4.4772e-08 |  | -0.071322
518 | 4954 | 0.84625 | 0.054646 | -0.00022753 |  | -4.4626e-08 |  | -0.071089
517 | 4951 | 0.84437 | 0.055329 | -0.00022767 |  | -4.4444e-08 |  | -0.070799
516 | 4948 | 0.8425 | 0.056012 | -0.0002278 |  | -4.4218e-08 |  | -0.070439
515 | 4945 | 0.84062 | 0.056695 | -0.00022793 |  | -4.3941e-08 |  | -0.069999
514 | 4942 | 0.83875 | 0.057379 | -0.00022806 |  | -4.3605e-08 |  | -0.069462
513 | 4939 | 0.83688 | 0.058064 | -0.00022819 |  | -4.3197e-08 |  | -0.068813
512 | 4936 | 0.835 | 0.058749 | -0.00022832 |  | -4.2705e-08 |  | -0.06803
511 | 4933 | 0.83313 | 0.059434 | -0.00022845 |  | -4.2115e-08 |  | -0.067089
510 | 4930 | 0.83125 | 0.060119 | -0.00022857 |  | -4.1407e-08 |  | -0.065962
509 | 4927 | 0.82937 | 0.060805 | -0.0002287 |  | -4.0562e-08 |  | -0.064615
508 | 4924 | 0.8275 | 0.061491 | -0.00022882 |  | -3.9553e-08 |  | -0.063008
507 | 4921 | 0.82563 | 0.062178 | -0.00022893 | Section | -3.8352e-08 |  | -0.061095 | Section
506 | 4918 | 0.82375 | 0.062865 | -0.00022905 | 1 | -3.6924e-08 |  | -0.05882 | 1
505 | 4915 | 0.82188 | 0.063552 | -0.00022916 |  | -3.5228e-08 |  | -0.056118
504 | 4912 | 0.82 | 0.06424 | -0.00022926 |  | -3.3215e-08 |  | -0.052912
503 | 4909 | 0.81812 | 0.064928 | -0.00022935 |  | -3.0829e-08 |  | -0.04911
502 | 4906 | 0.81625 | 0.065616 | -0.00022944 |  | -2.8002e-08 |  | -0.044607
501 | 4903 | 0.81437 | 0.066305 | -0.00022952 |  | -2.4655e-08 |  | -0.039275
500 | 4900 | 0.8125 | 0.066993 | -0.00022959 | Junction 12 | -2.0694e-08 | -1.0347e-07 | -0.032966 | Junction 12
499 | 4896 | 0.81 | 0.067912 | -0.00022996 |  |  | -8.1611e-08 | -0.026001
498 | 4892 | 0.8075 | 0.068833 | -0.00023026 | Segment |  | -6.8271e-08 | -0.021751 | Segment
497 | 4888 | 0.805 | 0.069754 | -0.00023052 | 2 |  | -6.0138e-08 | -0.01916 | 2
496 | 4884 | 0.8025 | 0.070677 | -0.00023075 |  |  | -5.5192e-08 | -0.017584
495 | 4880 | 0.8 | 0.0716 | -0.00023096 |  |  | -5.2195e-08 | -0.016629
494 | 4876 | 0.7975 | 0.072525 | -0.00023117 |  |  | -5.039e-08 | -0.016054
493 | 4872 | 0.795 | 0.07345 | -0.00023137 |  |  | -4.9316e-08 | -0.015712
492 | 4868 | 0.7925 | 0.074376 | -0.00023156 |  |  | -4.8688e-08 | -0.015512
491 | 4864 | 0.79 | 0.075302 | -0.00023176 |  |  | -4.8334e-08 | -0.015399
490 | 4860 | 0.7875 | 0.07623 | -0.00023195 |  |  | -4.8147e-08 | -0.01534
489 | 4856 | 0.785 | 0.077158 | -0.00023214 |  |  | -4.8064e-08 | -0.015313
488 | 4852 | 0.7825 | 0.078087 | -0.00023233 |  |  | -4.8043e-08 | -0.015307
487 | 4848 | 0.78 | 0.079017 | -0.00023253 |  |  | -4.8061e-08 | -0.015312
486 | 4844 | 0.7775 | 0.079947 | -0.00023272 |  |  | -4.8103e-08 | -0.015326
485 | 4840 | 0.775 | 0.080878 | -0.00023291 |  |  | -4.816e-08 | -0.015344
484 | 4836 | 0.7725 | 0.08181 | -0.0002331 |  |  | -4.8225e-08 | -0.015365
483 | 4832 | 0.77 | 0.082743 | -0.0002333 |  |  | -4.8296e-08 | -0.015387
482 | 4828 | 0.7675 | 0.083677 | -0.00023349 |  |  | -4.8371e-08 | -0.015411
481 | 4824 | 0.765 | 0.084611 | -0.00023368 |  |  | -4.8448e-08 | -0.015436
480 | 4820 | 0.7625 | 0.085546 | -0.00023388 |  |  | -4.8526e-08 | -0.015461
479 | 4816 | 0.76 | 0.086482 | -0.00023407 |  |  | -4.8606e-08 | -0.015486
478 | 4812 | 0.7575 | 0.087419 | -0.00023427 |  |  | -4.8686e-08 | -0.015511
477 | 4808 | 0.755 | 0.088356 | -0.00023446 |  |  | -4.8767e-08 | -0.015537
476 | 4804 | 0.7525 | 0.089294 | -0.00023466 | Segment |  | -4.8848e-08 | -0.015563 | Segment
475 | 4800 | 0.75 | 0.090234 | -0.00023485 | 2 |  | -4.8929e-08 | -0.015589 | 2
474 | 4796 | 0.7475 | 0.091173 | -0.00023505 |  |  | -4.901e-08 | -0.015615
473 | 4792 | 0.745 | 0.092114 | -0.00023524 |  |  | -4.9092e-08 | -0.015641
472 | 4788 | 0.7425 | 0.093055 | -0.00023544 |  |  | -4.9174e-08 | -0.015667
471 | 4784 | 0.74 | 0.093997 | -0.00023564 |  |  | -4.9256e-08 | -0.015693
470 | 4780 | 0.7375 | 0.09494 | -0.00023584 |  |  | -4.9339e-08 | -0.015719
469 | 4776 | 0.735 | 0.095884 | -0.00023603 |  |  | -4.9422e-08 | -0.015746
468 | 4772 | 0.7325 | 0.096829 | -0.00023623 |  |  | -4.9504e-08 | -0.015772
467 | 4768 | 0.73 | 0.097774 | -0.00023643 |  |  | -4.9588e-08 | -0.015799
466 | 4764 | 0.7275 | 0.09872 | -0.00023663 |  |  | -4.9671e-08 | -0.015825
465 | 4760 | 0.725 | 0.099667 | -0.00023683 |  |  | -4.9754e-08 | -0.015852
464 | 4756 | 0.7225 | 0.10061 | -0.00023703 |  |  | -4.9838e-08 | -0.015878
463 | 4752 | 0.72 | 0.10156 | -0.00023723 |  |  | -4.9922e-08 | -0.015905
462 | 4748 | 0.7175 | 0.10251 | -0.00023742 |  |  | -5.0006e-08 | -0.015932
461 | 4744 | 0.715 | 0.10346 | -0.00023763 |  |  | -5.0091e-08 | -0.015959
460 | 4740 | 0.7125 | 0.10441 | -0.00023783 |  |  | -5.0175e-08 | -0.015986
459 | 4736 | 0.71 | 0.10537 | -0.00023803 |  |  | -5.026e-08 | -0.016013
458 | 4732 | 0.7075 | 0.10632 | -0.00023823 |  |  | -5.0345e-08 | -0.01604
457 | 4728 | 0.705 | 0.10727 | -0.00023843 |  |  | -5.043e-08 | -0.016067
456 | 4724 | 0.7025 | 0.10823 | -0.00023863 |  |  | -5.0516e-08 | -0.016094
455 | 4720 | 0.7 | 0.10918 | -0.00023883 |  |  | -5.0601e-08 | -0.016122
454 | 4716 | 0.6975 | 0.11014 | -0.00023904 | Segment |  | -5.0687e-08 | -0.016149 | Segment
453 | 4712 | 0.695 | 0.11109 | -0.00023924 | 2 |  | -5.0773e-08 | -0.016176 | 2
452 | 4708 | 0.6925 | 0.11205 | -0.00023944 |  |  | -5.086e-08 | -0.016204
451 | 4704 | 0.69 | 0.11301 | -0.00023965 |  |  | -5.0946e-08 | -0.016231
450 | 4700 | 0.6875 | 0.11397 | -0.00023985 |  |  | -5.1033e-08 | -0.016259
449 | 4696 | 0.685 | 0.11493 | -0.00024005 |  |  | -5.112e-08 | -0.016287
448 | 4692 | 0.6825 | 0.11589 | -0.00024026 |  |  | -5.1207e-08 | -0.016315
447 | 4688 | 0.68 | 0.11685 | -0.00024046 |  |  | -5.1294e-08 | -0.016342
446 | 4684 | 0.6775 | 0.11781 | -0.00024067 |  |  | -5.1382e-08 | -0.01637
445 | 4680 | 0.675 | 0.11877 | -0.00024087 |  |  | -5.147e-08 | -0.016398
444 | 4676 | 0.6725 | 0.11974 | -0.00024108 |  |  | -5.1558e-08 | -0.016426
443 | 4672 | 0.67 | 0.1207 | -0.00024129 |  |  | -5.1646e-08 | -0.016455
442 | 4668 | 0.6675 | 0.12167 | -0.00024149 |  |  | -5.1735e-08 | -0.016483
441 | 4664 | 0.665 | 0.12263 | -0.0002417 |  |  | -5.1824e-08 | -0.016511
440 | 4660 | 0.6625 | 0.1236 | -0.00024191 |  |  | -5.1913e-08 | -0.016539
439 | 4656 | 0.66 | 0.12457 | -0.00024212 |  |  | -5.2002e-08 | -0.016568
438 | 4652 | 0.6575 | 0.12554 | -0.00024232 |  |  | -5.2091e-08 | -0.016596
437 | 4648 | 0.655 | 0.12651 | -0.00024253 |  |  | -5.2181e-08 | -0.016625
436 | 4644 | 0.6525 | 0.12748 | -0.00024274 |  |  | -5.2271e-08 | -0.016654
435 | 4640 | 0.65 | 0.12845 | -0.00024295 |  |  | -5.2361e-08 | -0.016682
434 | 4636 | 0.6475 | 0.12942 | -0.00024316 |  |  | -5.2452e-08 | -0.016711
433 | 4632 | 0.645 | 0.1304 | -0.00024337 |  |  | -5.2542e-08 | -0.01674
432 | 4628 | 0.6425 | 0.13137 | -0.00024358 | Segment |  | -5.2633e-08 | -0.016769 | Segment
431 | 4624 | 0.64 | 0.13234 | -0.00024379 | 2 |  | -5.2724e-08 | -0.016798 | 2
430 | 4620 | 0.6375 | 0.13332 | -0.000244 |  |  | -5.2816e-08 | -0.016827
429 | 4616 | 0.635 | 0.1343 | -0.00024421 |  |  | -5.2907e-08 | -0.016856
428 | 4612 | 0.6325 | 0.13527 | -0.00024443 |  |  | -5.2999e-08 | -0.016886
427 | 4608 | 0.63 | 0.13625 | -0.00024464 |  |  | -5.3091e-08 | -0.016915
426 | 4604 | 0.6275 | 0.13723 | -0.00024485 |  |  | -5.3184e-08 | -0.016944
425 | 4600 | 0.625 | 0.13821 | -0.00024506 |  |  | -5.3276e-08 | -0.016974
424 | 4596 | 0.6225 | 0.13919 | -0.00024528 |  |  | -5.337e-08 | -0.017004
423 | 4592 | 0.62 | 0.14017 | -0.00024549 |  |  | -5.3463e-08 | -0.017033
422 | 4588 | 0.6175 | 0.14116 | -0.00024571 |  |  | -5.3557e-08 | -0.017063
421 | 4584 | 0.615 | 0.14214 | -0.00024592 |  |  | -5.3652e-08 | -0.017094
420 | 4580 | 0.6125 | 0.14312 | -0.00024613 |  |  | -5.3749e-08 | -0.017124
419 | 4576 | 0.61 | 0.14411 | -0.00024635 |  |  | -5.3847e-08 | -0.017156
418 | 4572 | 0.6075 | 0.14509 | -0.00024657 |  |  | -5.3947e-08 | -0.017188
417 | 4568 | 0.605 | 0.14608 | -0.00024678 |  |  | -5.4052e-08 | -0.017221
416 | 4564 | 0.6025 | 0.14707 | -0.000247 |  |  | -5.4163e-08 | -0.017256
415 | 4560 | 0.6 | 0.14806 | -0.00024721 |  |  | -5.4285e-08 | -0.017295
414 | 4556 | 0.5975 | 0.14905 | -0.00024743 |  |  | -5.4423e-08 | -0.017339
413 | 4552 | 0.595 | 0.15004 | -0.00024765 |  |  | -5.4587e-08 | -0.017391
412 | 4548 | 0.5925 | 0.15103 | -0.00024787 |  |  | -5.4793e-08 | -0.017457
411 | 4544 | 0.59 | 0.15202 | -0.00024809 |  |  | -5.5065e-08 | -0.017544
410 | 4540 | 0.5875 | 0.15301 | -0.00024831 |  |  | -5.5445e-08 | -0.017665
409 | 4536 | 0.585 | 0.15401 | -0.00024853 |  |  | -5.5995e-08 | -0.01784
408 | 4532 | 0.5825 | 0.155 | -0.00024876 |  |  | -5.682e-08 | -0.018103
407 | 4528 | 0.58 | 0.156 | -0.00024899 | Segment |  | -5.8084e-08 | -0.018506 | Segment
406 | 4524 | 0.5775 | 0.15699 | -0.00024922 | 2 |  | -6.0052e-08 | -0.019133 | 2
405 | 4520 | 0.575 | 0.15799 | -0.00024947 |  |  | -6.3148e-08 | -0.020119
404 | 4516 | 0.5725 | 0.15899 | -0.00024973 |  |  | -6.8049e-08 | -0.02168
403 | 4512 | 0.57 | 0.15999 | -0.00025002 |  |  | -7.5842e-08 | -0.024163
402 | 4508 | 0.5675 | 0.16099 | -0.00025035 |  |  | -8.8264e-08 | -0.028121
401 | 4504 | 0.565 | 0.16199 | -0.00025074 |  |  | -1.081e-07 | -0.034439
400 | 4500 | 0.5625 | 0.16299 | -0.00025124 | Junction 23 | -1.3979e-07 | -1.3979e-07 | -0.044536 | Junction 23
399 | 4496 | 0.56188 | 0.16324 | -0.00025138 |  | -1.4949e-07 |  | -0.047628
398 | 4492 | 0.56125 | 0.1635 | -0.00025154 | Segment | -1.5815e-07 |  | -0.050387 | Segment
397 | 4488 | 0.56063 | 0.16375 | -0.0002517 | 3 | -1.6588e-07 |  | -0.05285 | 3
396 | 4484 | 0.56 | 0.164 | -0.00025187 |  | -1.7279e-07 |  | -0.05505
395 | 4480 | 0.55937 | 0.16425 | -0.00025204 |  | -1.7897e-07 |  | -0.057018
394 | 4476 | 0.55875 | 0.1645 | -0.00025222 |  | -1.8449e-07 |  | -0.05878
393 | 4472 | 0.55812 | 0.16476 | -0.00025241 |  | -1.8945e-07 |  | -0.060358
392 | 4468 | 0.5575 | 0.16501 | -0.0002526 |  | -1.9389e-07 |  | -0.061774
391 | 4464 | 0.55688 | 0.16526 | -0.0002528 |  | -1.9789e-07 |  | -0.063046
390 | 4460 | 0.55625 | 0.16551 | -0.000253 |  | -2.0148e-07 |  | -0.064191
389 | 4456 | 0.55563 | 0.16577 | -0.0002532 |  | -2.0471e-07 |  | -0.065221
388 | 4452 | 0.555 | 0.16602 | -0.00025341 |  | -2.0763e-07 |  | -0.066151
387 | 4448 | 0.55437 | 0.16627 | -0.00025362 |  | -2.1027e-07 |  | -0.066992
386 | 4444 | 0.55375 | 0.16653 | -0.00025383 |  | -2.1266e-07 |  | -0.067754
385 | 4440 | 0.55312 | 0.16678 | -0.00025404 |  | -2.1483e-07 |  | -0.068445
384 | 4436 | 0.5525 | 0.16704 | -0.00025426 |  | -2.1681e-07 |  | -0.069074
383 | 4432 | 0.55188 | 0.16729 | -0.00025448 |  | -2.1861e-07 |  | -0.069648
382 | 4428 | 0.55125 | 0.16754 | -0.0002547 |  | -2.2025e-07 |  | -0.070173
381 | 4424 | 0.55063 | 0.1678 | -0.00025492 |  | -2.2177e-07 |  | -0.070654
380 | 4420 | 0.55 | 0.16805 | -0.00025514 |  | -2.2315e-07 |  | -0.071097
379 | 4416 | 0.54937 | 0.16831 | -0.00025536 |  | -2.2444e-07 |  | -0.071506
378 | 4412 | 0.54875 | 0.16857 | -0.00025559 |  | -2.2562e-07 |  | -0.071884
377 | 4408 | 0.54812 | 0.16882 | -0.00025581 |  | -2.2673e-07 |  | -0.072235
376 | 4404 | 0.5475 | 0.16908 | -0.00025604 | Segment | -2.2775e-07 |  | -0.072562 | Segment
375 | 4400 | 0.54688 | 0.16933 | -0.00025627 | 3 | -2.2872e-07 |  | -0.072869 | 3
374 | 4396 | 0.54625 | 0.16959 | -0.0002565 |  | -2.2962e-07 |  | -0.073156
373 | 4392 | 0.54563 | 0.16985 | -0.00025673 |  | -2.3047e-07 |  | -0.073427
372 | 4388 | 0.545 | 0.1701 | -0.00025696 |  | -2.3127e-07 |  | -0.073684
371 | 4384 | 0.54438 | 0.17036 | -0.00025719 |  | -2.3204e-07 |  | -0.073927
370 | 4380 | 0.54375 | 0.17062 | -0.00025742 |  | -2.3276e-07 |  | -0.074159
369 | 4376 | 0.54312 | 0.17087 | -0.00025766 |  | -2.3346e-07 |  | -0.07438
368 | 4372 | 0.5425 | 0.17113 | -0.00025789 |  | -2.3413e-07 |  | -0.074593
367 | 4368 | 0.54187 | 0.17139 | -0.00025812 |  | -2.3477e-07 |  | -0.074797
366 | 4364 | 0.54125 | 0.17165 | -0.00025836 |  | -2.3539e-07 |  | -0.074995
365 | 4360 | 0.54063 | 0.17191 | -0.0002586 |  | -2.3599e-07 |  | -0.075186
364 | 4356 | 0.54 | 0.17217 | -0.00025883 |  | -2.3657e-07 |  | -0.075372
363 | 4352 | 0.53938 | 0.17242 | -0.00025907 |  | -2.3714e-07 |  | -0.075553
362 | 4348 | 0.53875 | 0.17268 | -0.00025931 |  | -2.377e-07 |  | -0.07573
361 | 4344 | 0.53812 | 0.17294 | -0.00025954 |  | -2.3824e-07 |  | -0.075903
360 | 4340 | 0.5375 | 0.1732 | -0.00025978 |  | -2.3877e-07 |  | -0.076073
359 | 4336 | 0.53687 | 0.17346 | -0.00026002 |  | -2.393e-07 |  | -0.07624
358 | 4332 | 0.53625 | 0.17372 | -0.00026026 |  | -2.3981e-07 |  | -0.076405
357 | 4328 | 0.53563 | 0.17398 | -0.0002605 |  | -2.4032e-07 |  | -0.076567
356 | 4324 | 0.535 | 0.17424 | -0.00026074 |  | -2.4083e-07 |  | -0.076728
355 | 4320 | 0.53438 | 0.17451 | -0.00026098 |  | -2.4133e-07 |  | -0.076886
354 | 4316 | 0.53375 | 0.17477 | -0.00026122 | Segment | -2.4182e-07 |  | -0.077044 | Segment
353 | 4312 | 0.53312 | 0.17503 | -0.00026147 | 3 | -2.4231e-07 |  | -0.0772 | 3
352 | 4308 | 0.5325 | 0.17529 | -0.00026171 |  | -2.428e-07 |  | -0.077355
351 | 4304 | 0.53187 | 0.17555 | -0.00026195 |  | -2.4328e-07 |  | -0.07751
350 | 4300 | 0.53125 | 0.17581 | -0.0002622 |  | -2.4376e-07 |  | -0.077663
349 | 4296 | 0.53063 | 0.17608 | -0.00026244 |  | -2.4424e-07 |  | -0.077816
348 | 4292 | 0.53 | 0.17634 | -0.00026268 |  | -2.4472e-07 |  | -0.077969
347 | 4288 | 0.52938 | 0.1766 | -0.00026293 |  | -2.452e-07 |  | -0.078121
346 | 4284 | 0.52875 | 0.17686 | -0.00026317 |  | -2.4568e-07 |  | -0.078273
345 | 4280 | 0.52812 | 0.17713 | -0.00026342 |  | -2.4615e-07 |  | -0.078424
344 | 4276 | 0.5275 | 0.17739 | -0.00026367 |  | -2.4663e-07 |  | -0.078576
343 | 4272 | 0.52687 | 0.17765 | -0.00026391 |  | -2.471e-07 |  | -0.078727
342 | 4268 | 0.52625 | 0.17792 | -0.00026416 |  | -2.4758e-07 |  | -0.078879
341 | 4264 | 0.52563 | 0.17818 | -0.00026441 |  | -2.4805e-07 |  | -0.07903
340 | 4260 | 0.525 | 0.17845 | -0.00026466 |  | -2.4853e-07 |  | -0.079182
339 | 4256 | 0.52438 | 0.17871 | -0.00026491 |  | -2.4901e-07 |  | -0.079333
338 | 4252 | 0.52375 | 0.17898 | -0.00026515 |  | -2.4948e-07 |  | -0.079485
337 | 4248 | 0.52312 | 0.17924 | -0.0002654 |  | -2.4996e-07 |  | -0.079637
336 | 4244 | 0.5225 | 0.17951 | -0.00026565 |  | -2.5044e-07 |  | -0.079789
335 | 4240 | 0.52187 | 0.17977 | -0.00026591 |  | -2.5091e-07 |  | -0.079941
334 | 4236 | 0.52125 | 0.18004 | -0.00026616 |  | -2.5139e-07 |  | -0.080094
333 | 4232 | 0.52063 | 0.18031 | -0.00026641 |  | -2.5187e-07 |  | -0.080247
332 | 4228 | 0.52 | 0.18057 | -0.00026666 | Segment | -2.5235e-07 |  | -0.0804 | Segment
331 | 4224 | 0.51938 | 0.18084 | -0.00026691 | 3 | -2.5284e-07 |  | -0.080554 | 3
330 | 4220 | 0.51875 | 0.18111 | -0.00026717 |  | -2.5332e-07 |  | -0.080708
329 | 4216 | 0.51812 | 0.18137 | -0.00026742 |  | -2.538e-07 |  | -0.080862
328 | 4212 | 0.5175 | 0.18164 | -0.00026767 |  | -2.5429e-07 |  | -0.081016
327 | 4208 | 0.51687 | 0.18191 | -0.00026793 |  | -2.5477e-07 |  | -0.081171
326 | 4204 | 0.51625 | 0.18218 | -0.00026818 |  | -2.5526e-07 |  | -0.081326
325 | 4200 | 0.51562 | 0.18245 | -0.00026844 |  | -2.5575e-07 |  | -0.081482
324 | 4196 | 0.515 | 0.18271 | -0.00026869 |  | -2.5624e-07 |  | -0.081638
323 | 4192 | 0.51438 | 0.18298 | -0.00026895 |  | -2.5673e-07 |  | -0.081795
322 | 4188 | 0.51375 | 0.18325 | -0.00026921 |  | -2.5722e-07 |  | -0.081952
321 | 4184 | 0.51313 | 0.18352 | -0.00026947 |  | -2.5772e-07 |  | -0.082109
320 | 4180 | 0.5125 | 0.18379 | -0.00026972 |  | -2.5821e-07 |  | -0.082267
319 | 4176 | 0.51187 | 0.18406 | -0.00026998 |  | -2.5871e-07 |  | -0.082425
318 | 4172 | 0.51125 | 0.18433 | -0.00027024 |  | -2.5921e-07 |  | -0.082583
317 | 4168 | 0.51062 | 0.1846 | -0.0002705 |  | -2.5971e-07 |  | -0.082743
316 | 4164 | 0.51 | 0.18487 | -0.00027076 |  | -2.6021e-07 |  | -0.082902
315 | 4160 | 0.50938 | 0.18514 | -0.00027102 |  | -2.6071e-07 |  | -0.083062
314 | 4156 | 0.50875 | 0.18541 | -0.00027128 |  | -2.6121e-07 |  | -0.083222
313 | 4152 | 0.50813 | 0.18569 | -0.00027154 |  | -2.6172e-07 |  | -0.083383
312 | 4148 | 0.5075 | 0.18596 | -0.00027181 |  | -2.6222e-07 |  | -0.083545
311 | 4144 | 0.50687 | 0.18623 | -0.00027207 |  | -2.6273e-07 |  | -0.083707
310 | 4140 | 0.50625 | 0.1865 | -0.00027233 |  | -2.6324e-07 |  | -0.083869
309 | 4136 | 0.50562 | 0.18677 | -0.00027259 |  | -2.6375e-07 |  | -0.084032
308 | 4132 | 0.505 | 0.18705 | -0.00027286 |  | -2.6427e-07 |  | -0.084195
307 | 4128 | 0.50438 | 0.18732 | -0.00027312 | Segment | -2.6478e-07 |  | -0.084359 | Segment
306 | 4124 | 0.50375 | 0.18759 | -0.00027339 | 3 | -2.653e-07 |  | -0.084524 | 3
305 | 4120 | 0.50313 | 0.18787 | -0.00027365 |  | -2.6581e-07 |  | -0.084689
304 | 4116 | 0.5025 | 0.18814 | -0.00027392 |  | -2.6633e-07 |  | -0.084854
303 | 4112 | 0.50187 | 0.18841 | -0.00027419 |  | -2.6686e-07 |  | -0.08502
302 | 4108 | 0.50125 | 0.18869 | -0.00027445 |  | -2.6738e-07 |  | -0.085187
301 | 4104 | 0.50062 | 0.18896 | -0.00027472 |  | -2.679e-07 |  | -0.085354
300 | 4100 | 0.5 | 0.18924 | -0.00027499 | Junction 34 | -2.6843e-07 | -2.6843e-07 | -0.085522 | Junction 34
299 | 4088 | 0.49812 | 0.19006 | -0.0002758 |  |  | -2.7e-07 | -0.086022
298 | 4076 | 0.49625 | 0.19089 | -0.00027661 | Segment |  | -2.7159e-07 | -0.086528 | Segment
297 | 4064 | 0.49438 | 0.19172 | -0.00027743 | 4 |  | -2.7319e-07 | -0.087039 | 4
296 | 4052 | 0.4925 | 0.19256 | -0.00027825 |  |  | -2.7481e-07 | -0.087555
295 | 4040 | 0.49062 | 0.19339 | -0.00027908 |  |  | -2.7645e-07 | -0.088076
294 | 4028 | 0.48875 | 0.19423 | -0.00027991 |  |  | -2.781e-07 | -0.088601
293 | 4016 | 0.48688 | 0.19507 | -0.00028074 |  |  | -2.7976e-07 | -0.089132
292 | 4004 | 0.485 | 0.19592 | -0.00028159 |  |  | -2.8144e-07 | -0.089667
291 | 3992 | 0.48313 | 0.19676 | -0.00028243 |  |  | -2.8314e-07 | -0.090207
290 | 3980 | 0.48125 | 0.19761 | -0.00028328 |  |  | -2.8485e-07 | -0.090752
289 | 3968 | 0.47937 | 0.19846 | -0.00028414 |  |  | -2.8657e-07 | -0.091303
288 | 3956 | 0.4775 | 0.19932 | -0.000285 |  |  | -2.8832e-07 | -0.091858
287 | 3944 | 0.47563 | 0.20017 | -0.00028587 |  |  | -2.9008e-07 | -0.092418
286 | 3932 | 0.47375 | 0.20103 | -0.00028674 |  |  | -2.9185e-07 | -0.092984
285 | 3920 | 0.47187 | 0.20189 | -0.00028762 |  |  | -2.9364e-07 | -0.093554
284 | 3908 | 0.47 | 0.20276 | -0.00028851 |  |  | -2.9545e-07 | -0.09413
283 | 3896 | 0.46813 | 0.20362 | -0.0002894 |  |  | -2.9727e-07 | -0.094712
282 | 3884 | 0.46625 | 0.20449 | -0.00029029 |  |  | -2.9912e-07 | -0.095298
281 | 3872 | 0.46437 | 0.20536 | -0.00029119 |  |  | -3.0098e-07 | -0.095891
280 | 3860 | 0.4625 | 0.20624 | -0.0002921 |  |  | -3.0285e-07 | -0.096488
279 | 3848 | 0.46063 | 0.20712 | -0.00029301 |  |  | -3.0475e-07 | -0.097092
278 | 3836 | 0.45875 | 0.208 | -0.00029392 |  |  | -3.0666e-07 | -0.097701
277 | 3824 | 0.45687 | 0.20888 | -0.00029485 |  |  | -3.0859e-07 | -0.098316
276 | 3812 | 0.455 | 0.20977 | -0.00029578 | Segment |  | -3.1053e-07 | -0.098936 | Segment
275 | 3800 | 0.45312 | 0.21066 | -0.00029671 | 4 |  | -3.125e-07 | -0.099563 | 4
274 | 3788 | 0.45125 | 0.21155 | -0.00029765 |  |  | -3.1449e-07 | -0.1002
273 | 3776 | 0.44938 | 0.21244 | -0.0002986 |  |  | -3.1649e-07 | -0.10083
272 | 3764 | 0.4475 | 0.21334 | -0.00029955 |  |  | -3.1851e-07 | -0.10148
271 | 3752 | 0.44562 | 0.21424 | -0.00030051 |  |  | -3.2056e-07 | -0.10213
270 | 3740 | 0.44375 | 0.21514 | -0.00030147 |  |  | -3.2262e-07 | -0.10279
269 | 3728 | 0.44188 | 0.21605 | -0.00030244 |  |  | -3.247e-07 | -0.10345
268 | 3716 | 0.44 | 0.21696 | -0.00030342 |  |  | -3.2681e-07 | -0.10412
267 | 3704 | 0.43812 | 0.21787 | -0.00030441 |  |  | -3.2893e-07 | -0.1048
266 | 3692 | 0.43625 | 0.21878 | -0.0003054 |  |  | -3.3107e-07 | -0.10548
265 | 3680 | 0.43438 | 0.2197 | -0.00030639 |  |  | -3.3324e-07 | -0.10617
264 | 3668 | 0.4325 | 0.22062 | -0.00030739 |  |  | -3.3543e-07 | -0.10687
263 | 3656 | 0.43062 | 0.22154 | -0.0003084 |  |  | -3.3763e-07 | -0.10757
262 | 3644 | 0.42875 | 0.22247 | -0.00030942 |  |  | -3.3986e-07 | -0.10828
261 | 3632 | 0.42688 | 0.2234 | -0.00031044 |  |  | -3.4212e-07 | -0.109
260 | 3620 | 0.425 | 0.22433 | -0.00031147 |  |  | -3.4439e-07 | -0.10972
259 | 3608 | 0.42312 | 0.22527 | -0.00031251 |  |  | -3.4669e-07 | -0.11046
258 | 3596 | 0.42125 | 0.22621 | -0.00031355 |  |  | -3.4901e-07 | -0.11119
257 | 3584 | 0.41937 | 0.22715 | -0.0003146 |  |  | -3.5135e-07 | -0.11194
256 | 3572 | 0.4175 | 0.2281 | -0.00031566 |  |  | -3.5372e-07 | -0.1127
255 | 3560 | 0.41563 | 0.22905 | -0.00031673 |  |  | -3.5611e-07 | -0.11346
254 | 3548 | 0.41375 | 0.23 | -0.0003178 | Segment |  | -3.5853e-07 | -0.11423 | Segment
253 | 3536 | 0.41187 | 0.23095 | -0.00031888 | 4 |  | -3.6097e-07 | -0.11501 | 4
252 | 3524 | 0.41 | 0.23191 | -0.00031996 |  |  | -3.6344e-07 | -0.11579
251 | 3512 | 0.40813 | 0.23287 | -0.00032106 |  |  | -3.6593e-07 | -0.11659
250 | 3500 | 0.40625 | 0.23384 | -0.00032216 |  |  | -3.6845e-07 | -0.11739
249 | 3488 | 0.40437 | 0.23481 | -0.00032327 |  |  | -3.7099e-07 | -0.1182
248 | 3476 | 0.4025 | 0.23578 | -0.00032439 |  |  | -3.7356e-07 | -0.11902
247 | 3464 | 0.40063 | 0.23675 | -0.00032551 |  |  | -3.7616e-07 | -0.11984
246 | 3452 | 0.39875 | 0.23773 | -0.00032664 |  |  | -3.7878e-07 | -0.12068
245 | 3440 | 0.39687 | 0.23871 | -0.00032778 |  |  | -3.8143e-07 | -0.12152
244 | 3428 | 0.395 | 0.2397 | -0.00032893 |  |  | -3.8411e-07 | -0.12238
243 | 3416 | 0.39313 | 0.24068 | -0.00033009 |  |  | -3.8682e-07 | -0.12324
242 | 3404 | 0.39125 | 0.24168 | -0.00033125 |  |  | -3.8955e-07 | -0.12411
241 | 3392 | 0.38938 | 0.24267 | -0.00033243 |  |  | -3.9232e-07 | -0.12499
240 | 3380 | 0.3875 | 0.24367 | -0.00033361 |  |  | -3.9511e-07 | -0.12588
239 | 3368 | 0.38562 | 0.24467 | -0.0003348 |  |  | -3.9794e-07 | -0.12678
238 | 3356 | 0.38375 | 0.24568 | -0.00033599 |  |  | -4.008e-07 | -0.12769
237 | 3344 | 0.38188 | 0.24669 | -0.0003372 |  |  | -4.0368e-07 | -0.12861
236 | 3332 | 0.38 | 0.2477 | -0.00033842 |  |  | -4.066e-07 | -0.12954
235 | 3320 | 0.37812 | 0.24872 | -0.00033964 |  |  | -4.0955e-07 | -0.13048
234 | 3308 | 0.37625 | 0.24974 | -0.00034087 |  |  | -4.1253e-07 | -0.13143
233 | 3296 | 0.37438 | 0.25077 | -0.00034212 |  |  | -4.1555e-07 | -0.13239
232 | 3284 | 0.3725 | 0.25179 | -0.00034337 | Segment |  | -4.1859e-07 | -0.13336 | Segment
231 | 3272 | 0.37062 | 0.25283 | -0.00034463 | 4 |  | -4.2167e-07 | -0.13435 | 4
230 | 3260 | 0.36875 | 0.25386 | -0.0003459 |  |  | -4.2479e-07 | -0.13534
229 | 3248 | 0.36688 | 0.2549 | -0.00034718 |  |  | -4.2794e-07 | -0.13634
228 | 3236 | 0.365 | 0.25594 | -0.00034846 |  |  | -4.3113e-07 | -0.13736
227 | 3224 | 0.36312 | 0.25699 | -0.00034976 |  |  | -4.3435e-07 | -0.13838
226 | 3212 | 0.36125 | 0.25804 | -0.00035107 |  |  | -4.376e-07 | -0.13942
225 | 3200 | 0.35938 | 0.2591 | -0.00035239 |  |  | -4.409e-07 | -0.14047
224 | 3188 | 0.3575 | 0.26016 | -0.00035372 |  |  | -4.4423e-07 | -0.14153
223 | 3176 | 0.35563 | 0.26122 | -0.00035505 |  |  | -4.476e-07 | -0.14261
222 | 3164 | 0.35375 | 0.26229 | -0.0003564 |  |  | -4.5101e-07 | -0.14369
221 | 3152 | 0.35187 | 0.26336 | -0.00035776 |  |  | -4.5446e-07 | -0.14479
220 | 3140 | 0.35 | 0.26443 | -0.00035913 |  |  | -4.5794e-07 | -0.1459
219 | 3128 | 0.34813 | 0.26551 | -0.00036051 |  |  | -4.6147e-07 | -0.14702
218 | 3116 | 0.34625 | 0.2666 | -0.0003619 |  |  | -4.6504e-07 | -0.14816
217 | 3104 | 0.34437 | 0.26769 | -0.0003633 |  |  | -4.6865e-07 | -0.14931
216 | 3092 | 0.3425 | 0.26878 | -0.00036471 |  |  | -4.723e-07 | -0.15048
215 | 3080 | 0.34063 | 0.26987 | -0.00036613 |  |  | -4.76e-07 | -0.15165
214 | 3068 | 0.33875 | 0.27097 | -0.00036757 |  |  | -4.7974e-07 | -0.15284
213 | 3056 | 0.33687 | 0.27208 | -0.00036901 |  |  | -4.8352e-07 | -0.15405
212 | 3044 | 0.335 | 0.27319 | -0.00037047 |  |  | -4.8735e-07 | -0.15527
211 | 3032 | 0.33313 | 0.2743 | -0.00037193 |  |  | -4.9122e-07 | -0.1565
210 | 3020 | 0.33125 | 0.27542 | -0.00037341 |  |  | -4.9514e-07 | -0.15775
209 | 3008 | 0.32937 | 0.27654 | -0.00037491 |  |  | -4.9911e-07 | -0.15901
208 | 2996 | 0.3275 | 0.27767 | -0.00037641 |  |  | -5.0312e-07 | -0.16029
207 | 2984 | 0.32562 | 0.2788 | -0.00037792 | Segment |  | -5.0718e-07 | -0.16159 | Segment
206 | 2972 | 0.32375 | 0.27994 | -0.00037945 | 4 |  | -5.1129e-07 | -0.1629 | 4
205 | 2960 | 0.32188 | 0.28108 | -0.00038099 |  |  | -5.1546e-07 | -0.16422
204 | 2948 | 0.32 | 0.28222 | -0.00038254 |  |  | -5.1967e-07 | -0.16557
203 | 2936 | 0.31812 | 0.28337 | -0.00038411 |  |  | -5.2393e-07 | -0.16692
202 | 2924 | 0.31625 | 0.28453 | -0.00038569 |  |  | -5.2824e-07 | -0.1683
201 | 2912 | 0.31438 | 0.28569 | -0.00038728 |  |  | -5.3261e-07 | -0.16969
200 | 2900 | 0.3125 | 0.28685 | -0.00038888 | Junction 45 | -5.3703e-07 | -5.3703e-07 | -0.1711 | Junction 45
199 | 2892 | 0.31125 | 0.28763 | -0.00038996 |  | -5.4002e-07 |  | -0.17205
198 | 2884 | 0.31 | 0.28841 | -0.00039104 | Segment | -5.4303e-07 |  | -0.17301 | Segment
197 | 2876 | 0.30875 | 0.28919 | -0.00039213 | 5 | -5.4607e-07 |  | -0.17398 | 5
196 | 2868 | 0.3075 | 0.28998 | -0.00039323 |  | -5.4913e-07 |  | -0.17495
195 | 2860 | 0.30625 | 0.29077 | -0.00039433 |  | -5.5222e-07 |  | -0.17594
194 | 2852 | 0.305 | 0.29156 | -0.00039544 |  | -5.5533e-07 |  | -0.17693
193 | 2844 | 0.30375 | 0.29235 | -0.00039655 |  | -5.5847e-07 |  | -0.17793
192 | 2836 | 0.3025 | 0.29314 | -0.00039767 |  | -5.6164e-07 |  | -0.17894
191 | 2828 | 0.30125 | 0.29394 | -0.0003988 |  | -5.6483e-07 |  | -0.17996
190 | 2820 | 0.3 | 0.29474 | -0.00039993 |  | -5.6805e-07 |  | -0.18098
189 | 2812 | 0.29875 | 0.29554 | -0.00040107 |  | -5.713e-07 |  | -0.18202
188 | 2804 | 0.2975 | 0.29634 | -0.00040222 |  | -5.7457e-07 |  | -0.18306
187 | 2796 | 0.29625 | 0.29715 | -0.00040337 |  | -5.7788e-07 |  | -0.18411
186 | 2788 | 0.295 | 0.29796 | -0.00040453 |  | -5.8121e-07 |  | -0.18517
185 | 2780 | 0.29375 | 0.29877 | -0.00040569 |  | -5.8457e-07 |  | -0.18624
184 | 2772 | 0.2925 | 0.29958 | -0.00040687 |  | -5.8796e-07 |  | -0.18732
183 | 2764 | 0.29125 | 0.30039 | -0.00040804 |  | -5.9138e-07 |  | -0.18841
182 | 2756 | 0.29 | 0.30121 | -0.00040923 |  | -5.9482e-07 |  | -0.18951
181 | 2748 | 0.28875 | 0.30203 | -0.00041042 |  | -5.983e-07 |  | -0.19062
180 | 2740 | 0.2875 | 0.30285 | -0.00041162 |  | -6.0181e-07 |  | -0.19174
179 | 2732 | 0.28625 | 0.30368 | -0.00041283 |  | -6.0535e-07 |  | -0.19287
178 | 2724 | 0.285 | 0.3045 | -0.00041405 |  | -6.0892e-07 |  | -0.194
177 | 2716 | 0.28375 | 0.30533 | -0.00041527 |  | -6.1253e-07 |  | -0.19515
176 | 2708 | 0.2825 | 0.30616 | -0.0004165 | Segment | -6.1616e-07 |  | -0.19631 | Segment
175 | 2700 | 0.28125 | 0.307 | -0.00041773 | 5 | -6.1983e-07 |  | -0.19748 | 5
174 | 2692 | 0.28 | 0.30784 | -0.00041898 |  | -6.2353e-07 |  | -0.19866
173 | 2684 | 0.27875 | 0.30868 | -0.00042023 |  | -6.2727e-07 |  | -0.19985
172 | 2676 | 0.2775 | 0.30952 | -0.00042148 |  | -6.3104e-07 |  | -0.20105
171 | 2668 | 0.27625 | 0.31036 | -0.00042275 |  | -6.3484e-07 |  | -0.20226
170 | 2660 | 0.275 | 0.31121 | -0.00042402 |  | -6.3867e-07 |  | -0.20348
169 | 2652 | 0.27375 | 0.31206 | -0.00042531 |  | -6.4255e-07 |  | -0.20472
168 | 2644 | 0.2725 | 0.31291 | -0.00042659 |  | -6.4645e-07 |  | -0.20596
167 | 2636 | 0.27125 | 0.31376 | -0.00042789 |  | -6.504e-07 |  | -0.20722
166 | 2628 | 0.27 | 0.31462 | -0.0004292 |  | -6.5437e-07 |  | -0.20848
165 | 2620 | 0.26875 | 0.31548 | -0.00043051 |  | -6.5839e-07 |  | -0.20976
164 | 2612 | 0.2675 | 0.31634 | -0.00043183 |  | -6.6244e-07 |  | -0.21105
163 | 2604 | 0.26625 | 0.31721 | -0.00043316 |  | -6.6653e-07 |  | -0.21236
162 | 2596 | 0.265 | 0.31808 | -0.0004345 |  | -6.7066e-07 |  | -0.21367
161 | 2588 | 0.26375 | 0.31895 | -0.00043584 |  | -6.7482e-07 |  | -0.215
160 | 2580 | 0.2625 | 0.31982 | -0.00043719 |  | -6.7903e-07 |  | -0.21634
159 | 2572 | 0.26125 | 0.32069 | -0.00043856 |  | -6.8327e-07 |  | -0.21769
158 | 2564 | 0.26 | 0.32157 | -0.00043993 |  | -6.8755e-07 |  | -0.21905
157 | 2556 | 0.25875 | 0.32245 | -0.00044131 |  | -6.9188e-07 |  | -0.22043
156 | 2548 | 0.2575 | 0.32334 | -0.0004427 |  | -6.9624e-07 |  | -0.22182
155 | 2540 | 0.25625 | 0.32422 | -0.00044409 |  | -7.0064e-07 |  | -0.22322
154 | 2532 | 0.255 | 0.32511 | -0.0004455 | Segment | -7.0509e-07 |  | -0.22464 | Segment
153 | 2524 | 0.25375 | 0.32601 | -0.00044691 | 5 | -7.0957e-07 |  | -0.22607 | 5
152 | 2516 | 0.2525 | 0.3269 | -0.00044834 |  | -7.141e-07 |  | -0.22751
151 | 2508 | 0.25125 | 0.3278 | -0.00044977 |  | -7.1867e-07 |  | -0.22897
150 | 2500 | 0.25 | 0.3287 | -0.00045121 |  | -7.2328e-07 |  | -0.23044
149 | 2492 | 0.24875 | 0.32961 | -0.00045266 |  | -7.2794e-07 |  | -0.23192
148 | 2484 | 0.2475 | 0.33051 | -0.00045412 |  | -7.3263e-07 |  | -0.23342
147 | 2476 | 0.24625 | 0.33142 | -0.00045559 |  | -7.3737e-07 |  | -0.23493
146 | 2468 | 0.245 | 0.33233 | -0.00045707 |  | -7.4215e-07 |  | -0.23645
145 | 2460 | 0.24375 | 0.33325 | -0.00045856 |  | -7.4697e-07 |  | -0.23799
144 | 2452 | 0.2425 | 0.33417 | -0.00046006 |  | -7.5184e-07 |  | -0.23953
143 | 2444 | 0.24125 | 0.33509 | -0.00046157 |  | -7.5674e-07 |  | -0.2411
142 | 2436 | 0.24 | 0.33601 | -0.00046309 |  | -7.6168e-07 |  | -0.24267
141 | 2428 | 0.23875 | 0.33694 | -0.00046462 |  | -7.6667e-07 |  | -0.24426
140 | 2420 | 0.2375 | 0.33787 | -0.00046615 |  | -7.7169e-07 |  | -0.24586
139 | 2412 | 0.23625 | 0.33881 | -0.0004677 |  | -7.7675e-07 |  | -0.24747
138 | 2404 | 0.235 | 0.33974 | -0.00046926 |  | -7.8184e-07 |  | -0.24909
137 | 2396 | 0.23375 | 0.34068 | -0.00047083 |  | -7.8696e-07 |  | -0.25073
136 | 2388 | 0.2325 | 0.34163 | -0.00047241 |  | -7.9211e-07 |  | -0.25237
135 | 2380 | 0.23125 | 0.34257 | -0.000474 |  | -7.9729e-07 |  | -0.25402
134 | 2372 | 0.23 | 0.34352 | -0.0004756 |  | -8.0248e-07 |  | -0.25567
133 | 2364 | 0.22875 | 0.34448 | -0.00047721 |  | -8.0769e-07 |  | -0.25733
132 | 2356 | 0.2275 | 0.34543 | -0.00047883 | Segment | -8.1291e-07 |  | -0.25899 | Segment
131 | 2348 | 0.22625 | 0.34639 | -0.00048046 | 5 | -8.1812e-07 |  | -0.26065 | 5
130 | 2340 | 0.225 | 0.34735 | -0.0004821 |  | -8.2332e-07 |  | -0.26231
129 | 2332 | 0.22375 | 0.34832 | -0.00048375 |  | -8.285e-07 |  | -0.26396
128 | 2324 | 0.2225 | 0.34929 | -0.00048542 |  | -8.3365e-07 |  | -0.2656
127 | 2316 | 0.22125 | 0.35026 | -0.00048709 |  | -8.3874e-07 |  | -0.26722
126 | 2308 | 0.22 | 0.35124 | -0.00048877 |  | -8.4375e-07 |  | -0.26882
125 | 2300 | 0.21875 | 0.35222 | -0.00049046 |  | -8.4867e-07 |  | -0.27039
124 | 2292 | 0.2175 | 0.3532 | -0.00049216 |  | -8.5347e-07 |  | -0.27192
123 | 2284 | 0.21625 | 0.35419 | -0.00049388 |  | -8.5811e-07 |  | -0.27339
122 | 2276 | 0.215 | 0.35517 | -0.0004956 |  | -8.6255e-07 |  | -0.27481
121 | 2268 | 0.21375 | 0.35617 | -0.00049733 |  | -8.6675e-07 |  | -0.27615
120 | 2260 | 0.2125 | 0.35716 | -0.00049906 |  | -8.7066e-07 |  | -0.27739
119 | 2252 | 0.21125 | 0.35816 | -0.00050081 |  | -8.7421e-07 |  | -0.27852
118 | 2244 | 0.21 | 0.35917 | -0.00050256 |  | -8.7732e-07 |  | -0.27951
117 | 2236 | 0.20875 | 0.36017 | -0.00050432 |  | -8.7991e-07 |  | -0.28034
116 | 2228 | 0.2075 | 0.36118 | -0.00050608 |  | -8.8188e-07 |  | -0.28097
115 | 2220 | 0.20625 | 0.3622 | -0.00050784 |  | -8.831e-07 |  | -0.28136
114 | 2212 | 0.205 | 0.36322 | -0.00050961 |  | -8.8343e-07 |  | -0.28146
113 | 2204 | 0.20375 | 0.36424 | -0.00051138 |  | -8.827e-07 |  | -0.28123
112 | 2196 | 0.2025 | 0.36526 | -0.00051314 |  | -8.8072e-07 |  | -0.2806
111 | 2188 | 0.20125 | 0.36629 | -0.0005149 |  | -8.7725e-07 |  | -0.27949
110 | 2180 | 0.2 | 0.36732 | -0.00051665 |  | -8.7202e-07 |  | -0.27782
109 | 2172 | 0.19875 | 0.36836 | -0.00051838 |  | -8.6471e-07 |  | -0.2755
108 | 2164 | 0.1975 | 0.36939 | -0.0005201 |  | -8.5494e-07 |  | -0.27238
107 | 2156 | 0.19625 | 0.37044 | -0.0005218 | Segment | -8.4229e-07 |  | -0.26835 | Segment
106 | 2148 | 0.195 | 0.37148 | -0.00052347 | 5 | -8.2623e-07 |  | -0.26324 | 5
105 | 2140 | 0.19375 | 0.37253 | -0.0005251 |  | -8.0616e-07 |  | -0.25684
104 | 2132 | 0.1925 | 0.37358 | -0.00052669 |  | -7.8138e-07 |  | -0.24895
103 | 2124 | 0.19125 | 0.37464 | -0.00052822 |  | -7.5107e-07 |  | -0.23929
102 | 2116 | 0.19 | 0.3757 | -0.00052969 |  | -7.1426e-07 |  | -0.22756
101 | 2108 | 0.18875 | 0.37676 | -0.00053107 |  | -6.6982e-07 |  | -0.2134
100 | 2100 | 0.1875 | 0.37782 | -0.00053236 | Junction 56 | -6.1644e-07 | -6.1644e-07 | -0.1964 | Junction 56
99 | 2097 | 0.18563 | 0.37942 | -0.00053409 |  |  | -5.3928e-07 | -0.17182
98 | 2094 | 0.18375 | 0.38102 | -0.00053562 | Segment |  | -4.7898e-07 | -0.1526 | Segment
97 | 2091 | 0.18188 | 0.38263 | -0.00053698 | 6 |  | -4.3189e-07 | -0.1376 | 6
96 | 2088 | 0.18 | 0.38425 | -0.00053823 |  |  | -3.9513e-07 | -0.12589
95 | 2085 | 0.17813 | 0.38586 | -0.00053937 |  |  | -3.6648e-07 | -0.11676
94 | 2082 | 0.17625 | 0.38748 | -0.00054043 |  |  | -3.4418e-07 | -0.10966
93 | 2079 | 0.17438 | 0.3891 | -0.00054144 |  |  | -3.2685e-07 | -0.10414
92 | 2076 | 0.1725 | 0.39073 | -0.0005424 |  |  | -3.1343e-07 | -0.099858
91 | 2073 | 0.17062 | 0.39236 | -0.00054333 |  |  | -3.0306e-07 | -0.096555
90 | 2070 | 0.16875 | 0.39399 | -0.00054422 |  |  | -2.9509e-07 | -0.094016
89 | 2067 | 0.16687 | 0.39562 | -0.0005451 |  |  | -2.89e-07 | -0.092076
88 | 2064 | 0.165 | 0.39726 | -0.00054596 |  |  | -2.8439e-07 | -0.090607
87 | 2061 | 0.16312 | 0.3989 | -0.00054681 |  |  | -2.8094e-07 | -0.089508
86 | 2058 | 0.16125 | 0.40054 | -0.00054765 |  |  | -2.784e-07 | -0.088698
85 | 2055 | 0.15937 | 0.40219 | -0.00054848 |  |  | -2.7657e-07 | -0.088116
84 | 2052 | 0.1575 | 0.40383 | -0.00054931 |  |  | -2.7531e-07 | -0.087712
83 | 2049 | 0.15563 | 0.40548 | -0.00055013 |  |  | -2.7448e-07 | -0.08745
82 | 2046 | 0.15375 | 0.40713 | -0.00055095 |  |  | -2.74e-07 | -0.087298
81 | 2043 | 0.15188 | 0.40879 | -0.00055178 |  |  | -2.738e-07 | -0.087232
80 | 2040 | 0.15 | 0.41044 | -0.0005526 |  |  | -2.7381e-07 | -0.087235
79 | 2037 | 0.14813 | 0.4121 | -0.00055342 |  |  | -2.7399e-07 | -0.087292
78 | 2034 | 0.14625 | 0.41376 | -0.00055424 |  |  | -2.743e-07 | -0.087391
77 | 2031 | 0.14438 | 0.41543 | -0.00055506 |  |  | -2.7471e-07 | -0.087524
76 | 2028 | 0.1425 | 0.4171 | -0.00055589 | Segment |  | -2.7521e-07 | -0.087682 | Segment
75 | 2025 | 0.14062 | 0.41876 | -0.00055672 | 6 |  | -2.7577e-07 | -0.08786 | 6
74 | 2022 | 0.13875 | 0.42044 | -0.00055754 |  |  | -2.7638e-07 | -0.088054
73 | 2019 | 0.13687 | 0.42211 | -0.00055837 |  |  | -2.7702e-07 | -0.088259
72 | 2016 | 0.135 | 0.42379 | -0.00055921 |  |  | -2.7769e-07 | -0.088473
71 | 2013 | 0.13312 | 0.42546 | -0.00056004 |  |  | -2.7838e-07 | -0.088692
70 | 2010 | 0.13125 | 0.42715 | -0.00056088 |  |  | -2.7908e-07 | -0.088915
69 | 2007 | 0.12937 | 0.42883 | -0.00056171 |  |  | -2.7978e-07 | -0.089138
68 | 2004 | 0.1275 | 0.43052 | -0.00056256 |  |  | -2.8047e-07 | -0.089359
67 | 2001 | 0.12562 | 0.43221 | -0.0005634 |  |  | -2.8115e-07 | -0.089576
66 | 1998 | 0.12375 | 0.4339 | -0.00056424 |  |  | -2.8181e-07 | -0.089785
65 | 1995 | 0.12187 | 0.43559 | -0.00056509 |  |  | -2.8244e-07 | -0.089984
64 | 1992 | 0.12 | 0.43729 | -0.00056594 |  |  | -2.8301e-07 | -0.090169
63 | 1989 | 0.11812 | 0.43899 | -0.00056679 |  |  | -2.8353e-07 | -0.090333
62 | 1986 | 0.11625 | 0.44069 | -0.00056764 |  |  | -2.8397e-07 | -0.090472
61 | 1983 | 0.11438 | 0.44239 | -0.00056849 |  |  | -2.843e-07 | -0.090579
60 | 1980 | 0.1125 | 0.4441 | -0.00056934 |  |  | -2.845e-07 | -0.090642
59 | 1977 | 0.11063 | 0.44581 | -0.0005702 |  |  | -2.8453e-07 | -0.090652
58 | 1974 | 0.10875 | 0.44752 | -0.00057105 |  |  | -2.8434e-07 | -0.090592
57 | 1971 | 0.10687 | 0.44923 | -0.0005719 |  |  | -2.8388e-07 | -0.090444
56 | 1968 | 0.105 | 0.45095 | -0.00057275 |  |  | -2.8307e-07 | -0.090185
55 | 1965 | 0.10312 | 0.45267 | -0.0005736 |  |  | -2.8181e-07 | -0.089785
54 | 1962 | 0.10125 | 0.45439 | -0.00057444 | Segment |  | -2.8e-07 | -0.089207 | Segment
53 | 1959 | 0.099375 | 0.45612 | -0.00057528 | 6 |  | -2.7747e-07 | -0.088403 | 6
52 | 1956 | 0.0975 | 0.45784 | -0.00057611 |  |  | -2.7405e-07 | -0.087313
51 | 1953 | 0.095625 | 0.45957 | -0.00057692 |  |  | -2.695e-07 | -0.085862
50 | 1950 | 0.09375 | 0.46131 | -0.00057772 |  |  | -2.6352e-07 | -0.083957
49 | 1947 | 0.091875 | 0.46304 | -0.0005785 |  |  | -2.5573e-07 | -0.081476
48 | 1944 | 0.09 | 0.46478 | -0.00057925 |  |  | -2.4567e-07 | -0.078271
47 | 1941 | 0.088125 | 0.46652 | -0.00057997 |  |  | -2.3274e-07 | -0.07415
46 | 1938 | 0.08625 | 0.46826 | -0.00058064 |  |  | -2.1618e-07 | -0.068875
45 | 1935 | 0.084375 | 0.47 | -0.00058126 |  |  | -1.9506e-07 | -0.062145
44 | 1932 | 0.0825 | 0.47174 | -0.0005818 |  |  | -1.6818e-07 | -0.053581
43 | 1929 | 0.080625 | 0.47349 | -0.00058226 |  |  | -1.3404e-07 | -0.042705
42 | 1926 | 0.07875 | 0.47524 | -0.0005826 |  |  | -9.0757e-08 | -0.028915
41 | 1923 | 0.076875 | 0.47699 | -0.00058279 |  |  | -3.5956e-08 | -0.011456
40 | 1920 | 0.075 | 0.47873 | -0.00058279 |  |  | 3.3355e-08 | 0.010627
39 | 1917 | 0.073125 | 0.48048 | -0.00058256 |  |  | 1.2094e-07 | 0.038531
38 | 1914 | 0.07125 | 0.48223 | -0.00058203 |  |  | 2.3153e-07 | 0.073765
37 | 1911 | 0.069375 | 0.48398 | -0.00058113 |  |  | 3.7108e-07 | 0.11822
36 | 1908 | 0.0675 | 0.48572 | -0.00057975 |  |  | 5.4707e-07 | 0.1743
35 | 1905 | 0.065625 | 0.48745 | -0.00057777 |  |  | 7.6893e-07 | 0.24498
34 | 1902 | 0.06375 | 0.48918 | -0.00057505 |  |  | 1.0485e-06 | 0.33405
33 | 1899 | 0.061875 | 0.4909 | -0.00057137 |  |  | 1.4006e-06 | 0.44624
32 | 1896 | 0.06 | 0.49261 | -0.00056651 | Segment |  | 1.844e-06 | 0.58751 | Segment
31 | 1893 | 0.058125 | 0.4943 | -0.00056014 | 6 |  | 2.4022e-06 | 0.76535 | 6
30 | 1890 | 0.05625 | 0.49597 | -0.00055188 |  |  | 3.1047e-06 | 0.98915
29 | 1887 | 0.054375 | 0.49761 | -0.00054124 |  |  | 3.9885e-06 | 1.2707
28 | 1884 | 0.0525 | 0.49922 | -0.0005276 |  |  | 5.1002e-06 | 1.6249
27 | 1881 | 0.050625 | 0.50078 | -0.00051021 |  |  | 6.4983e-06 | 2.0703
26 | 1878 | 0.04875 | 0.50228 | -0.00048808 |  |  | 8.256e-06 | 2.6304
25 | 1875 | 0.046875 | 0.50371 | -0.00045999 |  |  | 1.0466e-05 | 3.3343
24 | 1872 | 0.045 | 0.50504 | -0.00042443 |  |  | 1.3242e-05 | 4.219
23 | 1869 | 0.043125 | 0.50626 | -0.00037947 |  |  | 1.6731e-05 | 5.3307
22 | 1866 | 0.04125 | 0.50732 | -0.0003227 |  |  | 2.1115e-05 | 6.7271
21 | 1863 | 0.039375 | 0.50819 | -0.0002511 |  |  | 2.662e-05 | 8.4811
20 | 1860 | 0.0375 | 0.50882 | -0.00016087 |  |  | 3.3533e-05 | 10.6837
19 | 1857 | 0.035625 | 0.50916 | -4.725e-05 |  |  | 4.2213e-05 | 13.4491
18 | 1854 | 0.03375 | 0.50911 | 9.5733e-05 |  |  | 5.3109e-05 | 16.9204
17 | 1851 | 0.031875 | 0.50858 | 0.00027557 |  |  | 6.6783e-05 | 21.277
16 | 1848 | 0.03 | 0.50745 | 0.00050166 |  |  | 8.3941e-05 | 26.7437
15 | 1845 | 0.028125 | 0.50557 | 0.00078577 |  |  | 0.00010547 | 33.602
14 | 1842 | 0.02625 | 0.50274 | 0.0011427 |  |  | 0.00013247 | 42.2045
13 | 1839 | 0.024375 | 0.49872 | 0.0015909 |  |  | 0.00016633 | 52.9927
12 | 1836 | 0.0225 | 0.49319 | 0.0021535 |  |  | 0.00020879 | 66.5196
11 | 1833 | 0.020625 | 0.48579 | 0.0028597 |  |  | 0.00026201 | 83.4771
10 | 1830 | 0.01875 | 0.47604 | 0.0037459 |  |  | 0.00032872 | 104.7313
9 | 1827 | 0.016875 | 0.46332 | 0.0048574 |  |  | 0.00041232 | 131.3658
8 | 1824 | 0.015 | 0.44689 | 0.0062515 |  |  | 0.00051706 | 164.7365
7 | 1821 | 0.013125 | 0.42581 | 0.0079995 | Segment |  | 0.00064827 | 206.539 | Segment
6 | 1818 | 0.01125 | 0.3989 | 0.010191 | 6 |  | 0.0008126 | 258.894 | 6
5 | 1815 | 0.009375 | 0.36467 | 0.012937 |  |  | 0.0010184 | 324.453
4 | 1812 | 0.0075 | 0.32127 | 0.016379 |  |  | 0.001276 | 406.5307
3 | 1809 | 0.005625 | 0.26639 | 0.02069 |  |  | 0.0015985 | 509.2698
2 | 1806 | 0.00375 | 0.19713 | 0.026091 |  |  | 0.002002 | 637.8472
1 | 1803 | 0.001875 | 0.10985 | 0.032855 |  |  | 0.002507 | 798.7309
0 | 1800 | 0 | 1e-10 | 0.040971 |  |  | 0.0031387 | 1000
Node No. | Tension | x/L | offset 'y' | dy/dx | Segment | curvature -d²y/dx² |  | Riser | Segment
[5 empty] | No. |  |  | Moment | No.
Note on A24: (Moment / radian)
Note on A29: End shear force (perpendicular to riser axis)
Note on B12: zero and negative values allowed
Note on B25: numerical value. Note: this becomes less 'exact' for end segment value 'kL' > 100 (element length too long)
Note on B26: approximate calculated end stiffnesses, where q, T, EI are values at end concerned
Note on B30: numerical value. Note: this becomes less 'exact' for end segment value 'kL' > 100 (element length too long)
Note on C25: = M/q
Note on C30: for Top end: = Ht + T.qt for Btm end: = Hb - T.qb
Note on C34: kt = √(Tt/EIt)
Note on C35: kb = √(Tb/EIb)
Note on D5: Total apparent weight
Note on D7: Top tension factor
Note on D12: If any value EI=0 all EI values and end moments are ignored
Note on D24: Precision ratio = approx value / 'exact' value
Note on D33: where 'L' is the segment length (top or bottom)
Note on D34: = ktLt
Note on D35: = kbLb
Note on E34: qt = - wt/ktTt
Note on E35: qb = wb/kbTb

## Angles
Segmented Riser
Riser Angles calculated from Cable Angles
Data |  |  | Deduced values
Top end offset, yt (m) | 120 |  | Total app. weight (kN) |  | 3400
Top tension, Tt (kN) | 5200 |  | Btm end tension (kN) |  | 1800
|  |  | Tt / SwL |  | 1.5294
Moment top end (kN-m) | 0 |  | Max. tension (kN) |  | 5200
Moment btm end (kN-m) | 0 |  | Min. tension (kN) |  | 1800
|  |  |  | Drag coeff. CD |  | 0.8
| App.wt | Length | Stiffness | Diam. | Current | Mid-pt.
Data per segment |  |  | EI | f | velocity | load
| (kN/m) | (m) | (kN-m²) | (m) | (m/s) | (kN/m)
Segment 1 (top end) | 1 | 300 | 1593000 | 1 | 1.2 | 0.4961
Segment 2 | 1 | 400 | 318600 | 1 | 1 | 0.3321
Segment 3 | 4 | 100 | 318600 | 1 | 0.8 | 0.2009
Segment 4 | 4 | 300 | 318600 | 1 | 0.6 | 0.1025
Segment 5 | 4 | 200 | 318600 | 0.4 | 0.4 | 0.02009
Segment 6 (bottom end) | 1 | 300 | 318600 | 0.4 | 0.3 | 0.02624
| Total: | 1600 | Bottom end current : |  | 0.5
End angles | Riser | Cable
| (numerical) | (analytical)
Top angles | -0.29569 | -0.40715
Btm angles | 9.7535 | 9.8403
Riser angles from cable angles |  | Precision
Top end angle | -0.29389 | 0.99392
Btm end angle | 9.7625 | 1.0009
|  | k | kL | q
k, kL and q values | top end | 0.057134 | 17.1402 | -0.0033659
| btm end | 0.075165 | 22.5494 | 0.0073912
values for angle calcs | w | T | EI | fx
top end | 1 | 5200 | 1593000 | 0.5904 |  |  | qriser = qcable + (wt.qcable +ft) / [ktTt(1+2qt)]
btm end | 1 | 1800 | 318600 | 0.01476 |  |  | qriser = qcable - (wb.qcable +fb)/[kbTb(1+2qb)]
Values at junctions |  |  | offset 'y' |  |  | angles |  |  |  | curvature -d²y/dx² |  |  | Riser |  |  | current | current
Junctions | Tension | x/L | riser | cable |  | riser | cable | Junction | riser |  | cable |  | Moments | Junction | x/L | velocity | force
Top | 5200 | 1 | 120 | 120 |  | -0.29569 | -0.40715 | top | 0 |  | 0.00011217 |  | 0 | top | 1 | 1.2 | 0.5904
1-2 | 4900 | 0.8125 | 117.4362 | 117.4498 |  | 1.2614 | 1.313 | 1-2 | 3.9457e-05 | 0.00019729 | 8.835e-05 | 8.835e-05 | 62.8552 | 1-2 | 0.8125 | 1 | 0.41
2-3 | 4500 | 0.5625 | 101.6986 | 101.7087 |  | 3.1372 | 3.128 | 2-3 | 8.8197e-05 | 8.8197e-05 | 0.00010684 | 7.0443e-05 | 28.0995 | 2-3 | 0.5625 | 0.8 | 0.2624
3-4 | 4100 | 0.5 | 95.718 | 95.7299 |  | 3.7166 | 3.7159 | 3-4 | 0.00010004 | 0.00010004 | 9.9272e-05 | 9.9272e-05 | 31.8718 | 3-4 | 0.5 | 0.6 | 0.1476
4-5 | 2900 | 0.3125 | 71.0874 | 71.1083 |  | 5.8682 | 5.8691 | 4-5 | 0.00015728 | 0.00015728 | 0.00015034 | 0.00016391 | 50.1108 | 4-5 | 0.3125 | 0.4 | 0.04592
5-6 | 2100 | 0.1875 | 46.9264 | 46.95 |  | 8.1483 | 8.2153 | 5-6 | 0.00017193 | 0.00017193 | 0.00028014 | 7.5307e-05 | 54.7767 | 5-6 | 0.1875 | 0.3 | 0.01476
Btm | 1800 | 0 | 1e-09 | 1e-09 |  | 9.7535 | 9.8403 | btm |  | 0 |  | 0.00011819 | 0 | btm | 0 | 0.5 | 0.041
Max. tension | 5200
Min. tension | 1800
|  |  | offset 'y' |  |  | slope dy/dx |  | Segment |  | curvature -d²y/dx² |  |  | Riser | Segment | x/L | Current
Node No. | Tension | x/L | riser | cable |  | riser | cable | No. | riser |  | cable |  | Moments | No. |  | force
600 | 5200 | 1 | 120 | 120 |  | -0.0051608 | -0.007106 |  | 0 |  | 0.00011217 |  | 0 |  | 1 | 0.5904
599 | 5197 | 0.99813 | 120.0155 | 120.0208 |  | -0.0051252 | -0.0067699 |  | 1.7412e-05 |  | 0.00011192 |  | 27.7374 |  | 0.99813 | 0.58843
598 | 5194 | 0.99625 | 120.0308 | 120.0406 |  | -0.005051 | -0.0064345 | Segment | 3.204e-05 |  | 0.00011167 |  | 51.0395 | Segment | 0.99625 | 0.58647
597 | 5191 | 0.99438 | 120.0458 | 120.0594 |  | -0.0049365 | -0.0060998 | 1 | 4.4323e-05 |  | 0.00011143 |  | 70.6066 | 1 | 0.99438 | 0.58451
596 | 5188 | 0.9925 | 120.0604 | 120.0772 |  | -0.004788 | -0.0057659 |  | 5.4632e-05 |  | 0.00011118 |  | 87.0282 |  | 0.9925 | 0.58255
595 | 5185 | 0.99062 | 120.0745 | 120.094 |  | -0.0046112 | -0.0054328 |  | 6.3277e-05 |  | 0.00011093 |  | 100.8008 |  | 0.99062 | 0.5806
594 | 5182 | 0.98875 | 120.088 | 120.1098 |  | -0.0044105 | -0.0051004 |  | 7.0522e-05 |  | 0.00011068 |  | 112.3423 |  | 0.98875 | 0.57865
593 | 5179 | 0.98687 | 120.101 | 120.1246 |  | -0.0041898 | -0.0047687 |  | 7.6588e-05 |  | 0.00011043 |  | 122.0046 |  | 0.98687 | 0.5767
592 | 5176 | 0.985 | 120.1132 | 120.1384 |  | -0.0039524 | -0.0044378 |  | 8.166e-05 |  | 0.00011019 |  | 130.0842 |  | 0.985 | 0.57476
591 | 5173 | 0.98313 | 120.1247 | 120.1512 |  | -0.0037011 | -0.0041076 |  | 8.5895e-05 |  | 0.00010994 |  | 136.8305 |  | 0.98313 | 0.57282
590 | 5170 | 0.98125 | 120.1354 | 120.1631 |  | -0.0034381 | -0.0037781 |  | 8.9425e-05 |  | 0.00010969 |  | 142.4538 |  | 0.98125 | 0.57088
589 | 5167 | 0.97937 | 120.1453 | 120.1739 |  | -0.0031654 | -0.0034494 |  | 9.2361e-05 |  | 0.00010944 |  | 147.131 |  | 0.97937 | 0.56895
588 | 5164 | 0.9775 | 120.1544 | 120.1838 |  | -0.0028847 | -0.0031215 |  | 9.4797e-05 |  | 0.0001092 |  | 151.0112 |  | 0.9775 | 0.56702
587 | 5161 | 0.97562 | 120.1626 | 120.1926 |  | -0.0025973 | -0.0027942 |  | 9.6811e-05 |  | 0.00010895 |  | 154.2199 |  | 0.97562 | 0.56509
586 | 5158 | 0.97375 | 120.17 | 120.2005 |  | -0.0023044 | -0.0024677 |  | 9.847e-05 |  | 0.00010871 |  | 156.863 |  | 0.97375 | 0.56317
585 | 5155 | 0.97188 | 120.1764 | 120.2075 |  | -0.0020069 | -0.002142 |  | 9.983e-05 |  | 0.00010846 |  | 159.0294 |  | 0.97188 | 0.56125
584 | 5152 | 0.97 | 120.182 | 120.2134 |  | -0.0017058 | -0.001817 |  | 0.00010094 |  | 0.00010821 |  | 160.7943 |  | 0.97 | 0.55933
583 | 5149 | 0.96813 | 120.1867 | 120.2184 |  | -0.0014016 | -0.0014927 |  | 0.00010183 |  | 0.00010797 |  | 162.2208 |  | 0.96813 | 0.55742
582 | 5146 | 0.96625 | 120.1904 | 120.2223 |  | -0.001095 | -0.0011692 |  | 0.00010255 |  | 0.00010772 |  | 163.3623 |  | 0.96625 | 0.55551
581 | 5143 | 0.96437 | 120.1932 | 120.2254 |  | -0.00078654 | -0.00084639 |  | 0.00010312 |  | 0.00010748 |  | 164.2636 |  | 0.96437 | 0.5536
580 | 5140 | 0.9625 | 120.1951 | 120.2274 |  | -0.00047653 | -0.00052433 |  | 0.00010355 |  | 0.00010723 |  | 164.9624 |  | 0.9625 | 0.5517
579 | 5137 | 0.96062 | 120.1961 | 120.2285 |  | -0.00016537 | -0.000203 |  | 0.00010389 |  | 0.00010699 |  | 165.4908 |  | 0.96062 | 0.5498
578 | 5134 | 0.95875 | 120.1961 | 120.2286 |  | 0.00014665 | 0.0001176 |  | 0.00010413 |  | 0.00010674 |  | 165.8754 |  | 0.95875 | 0.5479
577 | 5131 | 0.95688 | 120.1952 | 120.2278 |  | 0.00045928 | 0.00043746 |  | 0.00010429 |  | 0.0001065 |  | 166.1389 |  | 0.95688 | 0.546
576 | 5128 | 0.955 | 120.1934 | 120.226 |  | 0.00077231 | 0.00075658 | Segment | 0.00010439 |  | 0.00010625 |  | 166.3005 | Segment | 0.955 | 0.54411
575 | 5125 | 0.95312 | 120.1906 | 120.2233 |  | 0.0010856 | 0.001075 | 1 | 0.00010444 |  | 0.00010601 |  | 166.3761 | 1 | 0.95312 | 0.54222
574 | 5122 | 0.95125 | 120.1869 | 120.2196 |  | 0.0013989 | 0.0013926 |  | 0.00010444 |  | 0.00010577 |  | 166.3793 |  | 0.95125 | 0.54034
573 | 5119 | 0.94937 | 120.1822 | 120.2149 |  | 0.0017122 | 0.0017096 |  | 0.00010441 |  | 0.00010552 |  | 166.3214 |  | 0.94937 | 0.53846
572 | 5116 | 0.9475 | 120.1766 | 120.2093 |  | 0.0020253 | 0.0020258 |  | 0.00010434 |  | 0.00010528 |  | 166.2123 |  | 0.9475 | 0.53658
571 | 5113 | 0.94563 | 120.17 | 120.2028 |  | 0.0023382 | 0.0023412 |  | 0.00010424 |  | 0.00010504 |  | 166.0598 |  | 0.94563 | 0.53471
570 | 5110 | 0.94375 | 120.1626 | 120.1953 |  | 0.0026507 | 0.002656 |  | 0.00010412 |  | 0.00010479 |  | 165.8709 |  | 0.94375 | 0.53284
569 | 5107 | 0.94188 | 120.1541 | 120.1868 |  | 0.0029629 | 0.00297 |  | 0.00010399 |  | 0.00010455 |  | 165.6513 |  | 0.94188 | 0.53097
568 | 5104 | 0.94 | 120.1448 | 120.1775 |  | 0.0032746 | 0.0032833 |  | 0.00010383 |  | 0.00010431 |  | 165.4059 |  | 0.94 | 0.5291
567 | 5101 | 0.93812 | 120.1345 | 120.1671 |  | 0.0035859 | 0.0035959 |  | 0.00010367 |  | 0.00010407 |  | 165.1388 |  | 0.93812 | 0.52724
566 | 5098 | 0.93625 | 120.1233 | 120.1559 |  | 0.0038966 | 0.0039077 |  | 0.00010349 |  | 0.00010382 |  | 164.8533 |  | 0.93625 | 0.52538
565 | 5095 | 0.93437 | 120.1111 | 120.1437 |  | 0.0042068 | 0.0042188 |  | 0.0001033 |  | 0.00010358 |  | 164.5525 |  | 0.93437 | 0.52353
564 | 5092 | 0.9325 | 120.098 | 120.1306 |  | 0.0045164 | 0.0045292 |  | 0.0001031 |  | 0.00010334 |  | 164.2388 |  | 0.9325 | 0.52168
563 | 5089 | 0.93063 | 120.084 | 120.1165 |  | 0.0048254 | 0.0048388 |  | 0.0001029 |  | 0.0001031 |  | 163.9142 |  | 0.93063 | 0.51983
562 | 5086 | 0.92875 | 120.0691 | 120.1015 |  | 0.0051337 | 0.0051478 |  | 0.00010269 |  | 0.00010286 |  | 163.5805 |  | 0.92875 | 0.51798
561 | 5083 | 0.92688 | 120.0532 | 120.0856 |  | 0.0054415 | 0.005456 |  | 0.00010247 |  | 0.00010262 |  | 163.2392 |  | 0.92688 | 0.51614
560 | 5080 | 0.925 | 120.0364 | 120.0688 |  | 0.0057486 | 0.0057635 |  | 0.00010225 |  | 0.00010238 |  | 162.8914 |  | 0.925 | 0.5143
559 | 5077 | 0.92312 | 120.0187 | 120.051 |  | 0.006055 | 0.0060702 |  | 0.00010203 |  | 0.00010213 |  | 162.5382 |  | 0.92312 | 0.51247
558 | 5074 | 0.92125 | 120.0001 | 120.0324 |  | 0.0063608 | 0.0063763 |  | 0.00010181 |  | 0.00010189 |  | 162.1804 |  | 0.92125 | 0.51064
557 | 5071 | 0.91938 | 119.9805 | 120.0128 |  | 0.0066658 | 0.0066816 |  | 0.00010158 |  | 0.00010165 |  | 161.8189 |  | 0.91938 | 0.50881
556 | 5068 | 0.9175 | 119.9601 | 119.9923 |  | 0.0069702 | 0.0069862 |  | 0.00010135 |  | 0.00010141 |  | 161.4541 |  | 0.9175 | 0.50698
555 | 5065 | 0.91563 | 119.9387 | 119.9709 |  | 0.007274 | 0.0072901 |  | 0.00010112 |  | 0.00010117 |  | 161.0867 |  | 0.91563 | 0.50516
554 | 5062 | 0.91375 | 119.9164 | 119.9485 |  | 0.007577 | 0.0075933 | Segment | 0.00010089 |  | 0.00010094 |  | 160.717 | Segment | 0.91375 | 0.50334
553 | 5059 | 0.91187 | 119.8933 | 119.9253 |  | 0.0078793 | 0.0078957 | 1 | 0.00010066 |  | 0.0001007 |  | 160.3453 | 1 | 0.91187 | 0.50153
552 | 5056 | 0.91 | 119.8692 | 119.9012 |  | 0.0081809 | 0.0081974 |  | 0.00010042 |  | 0.00010046 |  | 159.9719 |  | 0.91 | 0.49971
551 | 5053 | 0.90812 | 119.8442 | 119.8761 |  | 0.0084818 | 0.0084984 |  | 0.00010019 |  | 0.00010022 |  | 159.5971 |  | 0.90812 | 0.49791
550 | 5050 | 0.90625 | 119.8183 | 119.8502 |  | 0.008782 | 0.0087987 |  | 9.995e-05 |  | 9.998e-05 |  | 159.221 |  | 0.90625 | 0.4961
549 | 5047 | 0.90438 | 119.7915 | 119.8233 |  | 0.0090815 | 0.0090983 |  | 9.9714e-05 |  | 9.9742e-05 |  | 158.8436 |  | 0.90438 | 0.4943
548 | 5044 | 0.9025 | 119.7638 | 119.7956 |  | 0.0093803 | 0.0093972 |  | 9.9476e-05 |  | 9.9504e-05 |  | 158.4652 |  | 0.9025 | 0.4925
547 | 5041 | 0.90063 | 119.7352 | 119.767 |  | 0.0096784 | 0.0096953 |  | 9.9238e-05 |  | 9.9266e-05 |  | 158.0856 |  | 0.90063 | 0.4907
546 | 5038 | 0.89875 | 119.7057 | 119.7374 |  | 0.0099757 | 0.0099928 |  | 9.8999e-05 |  | 9.9028e-05 |  | 157.705 |  | 0.89875 | 0.48891
545 | 5035 | 0.89687 | 119.6753 | 119.707 |  | 0.010272 | 0.01029 |  | 9.8759e-05 |  | 9.8791e-05 |  | 157.3231 |  | 0.89687 | 0.48712
544 | 5032 | 0.895 | 119.6441 | 119.6757 |  | 0.010568 | 0.010586 |  | 9.8519e-05 |  | 9.8553e-05 |  | 156.94 |  | 0.895 | 0.48534
543 | 5029 | 0.89312 | 119.6119 | 119.6435 |  | 0.010863 | 0.010881 |  | 9.8277e-05 |  | 9.8316e-05 |  | 156.5555 |  | 0.89312 | 0.48355
542 | 5026 | 0.89125 | 119.5789 | 119.6104 |  | 0.011158 | 0.011175 |  | 9.8035e-05 |  | 9.808e-05 |  | 156.1693 |  | 0.89125 | 0.48177
541 | 5023 | 0.88938 | 119.545 | 119.5764 |  | 0.011452 | 0.011469 |  | 9.7791e-05 |  | 9.7843e-05 |  | 155.7813 |  | 0.88938 | 0.48
540 | 5020 | 0.8875 | 119.5102 | 119.5416 |  | 0.011745 | 0.011762 |  | 9.7546e-05 |  | 9.7607e-05 |  | 155.391 |  | 0.8875 | 0.47822
539 | 5017 | 0.88562 | 119.4745 | 119.5059 |  | 0.012037 | 0.012055 |  | 9.73e-05 |  | 9.7371e-05 |  | 154.9982 |  | 0.88562 | 0.47645
538 | 5014 | 0.88375 | 119.438 | 119.4693 |  | 0.012328 | 0.012347 |  | 9.7051e-05 |  | 9.7135e-05 |  | 154.6024 |  | 0.88375 | 0.47469
537 | 5011 | 0.88187 | 119.4006 | 119.4318 |  | 0.012619 | 0.012638 |  | 9.68e-05 |  | 9.6899e-05 |  | 154.2029 |  | 0.88187 | 0.47293
536 | 5008 | 0.88 | 119.3623 | 119.3934 |  | 0.012909 | 0.012928 |  | 9.6547e-05 |  | 9.6664e-05 |  | 153.7991 |  | 0.88 | 0.47117
535 | 5005 | 0.87813 | 119.3231 | 119.3542 |  | 0.013199 | 0.013218 |  | 9.629e-05 |  | 9.6429e-05 |  | 153.3902 |  | 0.87813 | 0.46941
534 | 5002 | 0.87625 | 119.2831 | 119.3141 |  | 0.013487 | 0.013507 |  | 9.603e-05 |  | 9.6194e-05 |  | 152.9752 |  | 0.87625 | 0.46766
533 | 4999 | 0.87438 | 119.2422 | 119.2732 |  | 0.013775 | 0.013795 |  | 9.5765e-05 |  | 9.5959e-05 |  | 152.553 |  | 0.87438 | 0.46591
532 | 4996 | 0.8725 | 119.2004 | 119.2314 |  | 0.014062 | 0.014082 | Segment | 9.5494e-05 |  | 9.5725e-05 |  | 152.1222 | Segment | 0.8725 | 0.46416
531 | 4993 | 0.87062 | 119.1578 | 119.1887 |  | 0.014348 | 0.014369 | 1 | 9.5217e-05 |  | 9.5491e-05 |  | 151.6812 | 1 | 0.87062 | 0.46242
530 | 4990 | 0.86875 | 119.1143 | 119.1451 |  | 0.014633 | 0.014655 |  | 9.4933e-05 |  | 9.5257e-05 |  | 151.2281 |  | 0.86875 | 0.46068
529 | 4987 | 0.86687 | 119.07 | 119.1007 |  | 0.014917 | 0.014941 |  | 9.4639e-05 |  | 9.5023e-05 |  | 150.7607 |  | 0.86687 | 0.45894
528 | 4984 | 0.865 | 119.0248 | 119.0555 |  | 0.015201 | 0.015226 |  | 9.4335e-05 |  | 9.479e-05 |  | 150.2762 |  | 0.865 | 0.45721
527 | 4981 | 0.86313 | 118.9788 | 119.0094 |  | 0.015483 | 0.01551 |  | 9.4019e-05 |  | 9.4556e-05 |  | 149.7717 |  | 0.86313 | 0.45548
526 | 4978 | 0.86125 | 118.9319 | 118.9624 |  | 0.015765 | 0.015793 |  | 9.3687e-05 |  | 9.4323e-05 |  | 149.2432 |  | 0.86125 | 0.45375
525 | 4975 | 0.85938 | 118.8842 | 118.9146 |  | 0.016045 | 0.016075 |  | 9.3337e-05 |  | 9.4091e-05 |  | 148.6865 |  | 0.85938 | 0.45203
524 | 4972 | 0.8575 | 118.8357 | 118.866 |  | 0.016325 | 0.016357 |  | 9.2967e-05 |  | 9.3858e-05 |  | 148.0963 |  | 0.8575 | 0.4503
523 | 4969 | 0.85562 | 118.7863 | 118.8165 |  | 0.016603 | 0.016639 |  | 9.2572e-05 |  | 9.3626e-05 |  | 147.4666 |  | 0.85562 | 0.44859
522 | 4966 | 0.85375 | 118.736 | 118.7662 |  | 0.01688 | 0.016919 |  | 9.2147e-05 |  | 9.3394e-05 |  | 146.79 |  | 0.85375 | 0.44687
521 | 4963 | 0.85188 | 118.685 | 118.715 |  | 0.017156 | 0.017199 |  | 9.1687e-05 |  | 9.3162e-05 |  | 146.0581 |  | 0.85188 | 0.44516
520 | 4960 | 0.85 | 118.6331 | 118.663 |  | 0.01743 | 0.017478 |  | 9.1187e-05 |  | 9.293e-05 |  | 145.2607 |  | 0.85 | 0.44346
519 | 4957 | 0.84813 | 118.5804 | 118.6101 |  | 0.017703 | 0.017757 |  | 9.0638e-05 |  | 9.2699e-05 |  | 144.3859 |  | 0.84813 | 0.44175
518 | 4954 | 0.84625 | 118.5269 | 118.5564 |  | 0.017974 | 0.018034 |  | 9.0031e-05 |  | 9.2468e-05 |  | 143.4196 |  | 0.84625 | 0.44005
517 | 4951 | 0.84437 | 118.4726 | 118.5019 |  | 0.018243 | 0.018311 |  | 8.9357e-05 |  | 9.2237e-05 |  | 142.3452 |  | 0.84437 | 0.43835
516 | 4948 | 0.8425 | 118.4174 | 118.4466 |  | 0.01851 | 0.018588 |  | 8.8602e-05 |  | 9.2006e-05 |  | 141.1431 |  | 0.8425 | 0.43666
515 | 4945 | 0.84062 | 118.3615 | 118.3904 |  | 0.018775 | 0.018863 |  | 8.7753e-05 |  | 9.1776e-05 |  | 139.7901 |  | 0.84062 | 0.43497
514 | 4942 | 0.83875 | 118.3048 | 118.3334 |  | 0.019036 | 0.019138 |  | 8.6792e-05 |  | 9.1546e-05 |  | 138.2589 |  | 0.83875 | 0.43328
513 | 4939 | 0.83688 | 118.2473 | 118.2756 |  | 0.019295 | 0.019413 |  | 8.5698e-05 |  | 9.1316e-05 |  | 136.5171 |  | 0.83688 | 0.4316
512 | 4936 | 0.835 | 118.189 | 118.2169 |  | 0.01955 | 0.019686 |  | 8.4449e-05 |  | 9.1086e-05 |  | 134.5266 |  | 0.835 | 0.42992
511 | 4933 | 0.83313 | 118.13 | 118.1574 |  | 0.019801 | 0.019959 |  | 8.3015e-05 |  | 9.0857e-05 |  | 132.2425 |  | 0.83313 | 0.42824
510 | 4930 | 0.83125 | 118.0702 | 118.0972 |  | 0.020048 | 0.020231 |  | 8.1363e-05 |  | 9.0628e-05 |  | 129.6116 |  | 0.83125 | 0.42656
509 | 4927 | 0.82937 | 118.0097 | 118.036 |  | 0.020289 | 0.020503 |  | 7.9455e-05 |  | 9.0399e-05 |  | 126.5713 |  | 0.82937 | 0.42489
508 | 4924 | 0.8275 | 117.9485 | 117.9741 |  | 0.020524 | 0.020774 |  | 7.7243e-05 |  | 9.017e-05 |  | 123.0476 |  | 0.8275 | 0.42322
507 | 4921 | 0.82563 | 117.8865 | 117.9114 |  | 0.020752 | 0.021044 | Section | 7.4673e-05 |  | 8.9942e-05 |  | 118.9533 | Section | 0.82563 | 0.42156
506 | 4918 | 0.82375 | 117.824 | 117.8479 |  | 0.020972 | 0.021313 | 1 | 7.1679e-05 |  | 8.9714e-05 |  | 114.1853 | 1 | 0.82375 | 0.4199
505 | 4915 | 0.82188 | 117.7607 | 117.7835 |  | 0.021182 | 0.021582 |  | 6.8187e-05 |  | 8.9486e-05 |  | 108.6222 |  | 0.82188 | 0.41824
504 | 4912 | 0.82 | 117.6969 | 117.7184 |  | 0.02138 | 0.02185 |  | 6.4106e-05 |  | 8.9258e-05 |  | 102.1205 |  | 0.82 | 0.41659
503 | 4909 | 0.81812 | 117.6324 | 117.6524 |  | 0.021565 | 0.022118 |  | 5.9329e-05 |  | 8.9031e-05 |  | 94.5111 |  | 0.81812 | 0.41493
502 | 4906 | 0.81625 | 117.5675 | 117.5857 |  | 0.021735 | 0.022385 |  | 5.3732e-05 |  | 8.8804e-05 |  | 85.5945 |  | 0.81625 | 0.41329
501 | 4903 | 0.81437 | 117.502 | 117.5181 |  | 0.021886 | 0.022651 |  | 4.7166e-05 |  | 8.8577e-05 |  | 75.1351 |  | 0.81437 | 0.41164
500 | 4900 | 0.8125 | 117.4362 | 117.4498 |  | 0.022016 | 0.022916 | Junction 12 | 3.9457e-05 | 0.00019729 | 8.835e-05 | 8.835e-05 | 62.8552 | Junction 12 | 0.8125 | 0.41
499 | 4896 | 0.81 | 117.3465 | 117.3574 |  | 0.02272 | 0.023269 |  |  | 0.00015482 |  | 8.816e-05 | 49.3247 |  | 0.81 | 0.40836
498 | 4892 | 0.8075 | 117.2544 | 117.2636 |  | 0.023287 | 0.023621 | Segment |  | 0.00012877 |  | 8.797e-05 | 41.0246 | Segment | 0.8075 | 0.40673
497 | 4888 | 0.805 | 117.1602 | 117.1684 |  | 0.02377 | 0.023973 | 2 |  | 0.00011275 |  | 8.778e-05 | 35.923 | 2 | 0.805 | 0.40509
496 | 4884 | 0.8025 | 117.0642 | 117.0718 |  | 0.024202 | 0.024324 |  |  | 0.00010288 |  | 8.759e-05 | 32.7777 |  | 0.8025 | 0.40347
495 | 4880 | 0.8 | 116.9666 | 116.9738 |  | 0.024601 | 0.024674 |  |  | 9.6765e-05 |  | 8.7401e-05 | 30.8292 |  | 0.8 | 0.40184
494 | 4876 | 0.7975 | 116.8674 | 116.8744 |  | 0.02498 | 0.025023 |  |  | 9.2947e-05 |  | 8.7211e-05 | 29.613 |  | 0.7975 | 0.40022
493 | 4872 | 0.795 | 116.7668 | 116.7737 |  | 0.025347 | 0.025371 |  |  | 9.0537e-05 |  | 8.7022e-05 | 28.8451 |  | 0.795 | 0.3986
492 | 4868 | 0.7925 | 116.6646 | 116.6715 |  | 0.025706 | 0.025719 |  |  | 8.8988e-05 |  | 8.6833e-05 | 28.3514 |  | 0.7925 | 0.39698
491 | 4864 | 0.79 | 116.5611 | 116.5679 |  | 0.02606 | 0.026066 |  |  | 8.7966e-05 |  | 8.6644e-05 | 28.0258 |  | 0.79 | 0.39537
490 | 4860 | 0.7875 | 116.4562 | 116.463 |  | 0.026411 | 0.026412 |  |  | 8.7267e-05 |  | 8.6456e-05 | 27.8031 |  | 0.7875 | 0.39376
489 | 4856 | 0.785 | 116.3498 | 116.3566 |  | 0.026759 | 0.026758 |  |  | 8.6765e-05 |  | 8.6268e-05 | 27.6435 |  | 0.785 | 0.39216
488 | 4852 | 0.7825 | 116.2421 | 116.2489 |  | 0.027105 | 0.027102 |  |  | 8.6386e-05 |  | 8.608e-05 | 27.5225 |  | 0.7825 | 0.39056
487 | 4848 | 0.78 | 116.133 | 116.1398 |  | 0.02745 | 0.027446 |  |  | 8.608e-05 |  | 8.5892e-05 | 27.4252 |  | 0.78 | 0.38896
486 | 4844 | 0.7775 | 116.0225 | 116.0293 |  | 0.027794 | 0.027789 |  |  | 8.5821e-05 |  | 8.5704e-05 | 27.3424 |  | 0.7775 | 0.38736
485 | 4840 | 0.775 | 115.9106 | 115.9175 |  | 0.028137 | 0.028132 |  |  | 8.5589e-05 |  | 8.5517e-05 | 27.2686 |  | 0.775 | 0.38577
484 | 4836 | 0.7725 | 115.7974 | 115.8043 |  | 0.028479 | 0.028474 |  |  | 8.5375e-05 |  | 8.5329e-05 | 27.2003 |  | 0.7725 | 0.38418
483 | 4832 | 0.77 | 115.6828 | 115.6897 |  | 0.02882 | 0.028814 |  |  | 8.5171e-05 |  | 8.5142e-05 | 27.1355 |  | 0.77 | 0.38259
482 | 4828 | 0.7675 | 115.5668 | 115.5738 |  | 0.02916 | 0.029155 |  |  | 8.4974e-05 |  | 8.4956e-05 | 27.0727 |  | 0.7675 | 0.38101
481 | 4824 | 0.765 | 115.4495 | 115.4565 |  | 0.0295 | 0.029494 |  |  | 8.4781e-05 |  | 8.4769e-05 | 27.0113 |  | 0.765 | 0.37943
480 | 4820 | 0.7625 | 115.3308 | 115.3378 |  | 0.029838 | 0.029833 |  |  | 8.4591e-05 |  | 8.4583e-05 | 26.9507 |  | 0.7625 | 0.37786
479 | 4816 | 0.76 | 115.2108 | 115.2178 |  | 0.030176 | 0.030171 |  |  | 8.4402e-05 |  | 8.4397e-05 | 26.8906 |  | 0.76 | 0.37628
478 | 4812 | 0.7575 | 115.0894 | 115.0964 |  | 0.030513 | 0.030508 |  |  | 8.4215e-05 |  | 8.4211e-05 | 26.8309 |  | 0.7575 | 0.37471
477 | 4808 | 0.755 | 114.9667 | 114.9737 |  | 0.03085 | 0.030844 |  |  | 8.4028e-05 |  | 8.4025e-05 | 26.7715 |  | 0.755 | 0.37315
476 | 4804 | 0.7525 | 114.8426 | 114.8497 |  | 0.031186 | 0.03118 | Segment |  | 8.3842e-05 |  | 8.3839e-05 | 26.7122 | Segment | 0.7525 | 0.37158
475 | 4800 | 0.75 | 114.7172 | 114.7243 |  | 0.031521 | 0.031515 | 2 |  | 8.3657e-05 |  | 8.3654e-05 | 26.6531 | 2 | 0.75 | 0.37002
474 | 4796 | 0.7475 | 114.5905 | 114.5976 |  | 0.031855 | 0.031849 |  |  | 8.3472e-05 |  | 8.3469e-05 | 26.594 |  | 0.7475 | 0.36847
473 | 4792 | 0.745 | 114.4624 | 114.4695 |  | 0.032188 | 0.032183 |  |  | 8.3287e-05 |  | 8.3284e-05 | 26.5351 |  | 0.745 | 0.36692
472 | 4788 | 0.7425 | 114.333 | 114.3401 |  | 0.032521 | 0.032516 |  |  | 8.3102e-05 |  | 8.31e-05 | 26.4763 |  | 0.7425 | 0.36537
471 | 4784 | 0.74 | 114.2022 | 114.2094 |  | 0.032853 | 0.032848 |  |  | 8.2918e-05 |  | 8.2915e-05 | 26.4175 |  | 0.74 | 0.36382
470 | 4780 | 0.7375 | 114.0701 | 114.0773 |  | 0.033185 | 0.033179 |  |  | 8.2733e-05 |  | 8.2731e-05 | 26.3588 |  | 0.7375 | 0.36228
469 | 4776 | 0.735 | 113.9367 | 113.9439 |  | 0.033515 | 0.03351 |  |  | 8.2549e-05 |  | 8.2547e-05 | 26.3002 |  | 0.735 | 0.36074
468 | 4772 | 0.7325 | 113.802 | 113.8092 |  | 0.033845 | 0.033839 |  |  | 8.2366e-05 |  | 8.2364e-05 | 26.2417 |  | 0.7325 | 0.3592
467 | 4768 | 0.73 | 113.666 | 113.6732 |  | 0.034174 | 0.034168 |  |  | 8.2182e-05 |  | 8.218e-05 | 26.1832 |  | 0.73 | 0.35767
466 | 4764 | 0.7275 | 113.5286 | 113.5359 |  | 0.034502 | 0.034497 |  |  | 8.1999e-05 |  | 8.1997e-05 | 26.1249 |  | 0.7275 | 0.35614
465 | 4760 | 0.725 | 113.39 | 113.3973 |  | 0.03483 | 0.034824 |  |  | 8.1816e-05 |  | 8.1814e-05 | 26.0665 |  | 0.725 | 0.35461
464 | 4756 | 0.7225 | 113.25 | 113.2573 |  | 0.035157 | 0.035151 |  |  | 8.1633e-05 |  | 8.1631e-05 | 26.0083 |  | 0.7225 | 0.35309
463 | 4752 | 0.72 | 113.1087 | 113.116 |  | 0.035483 | 0.035478 |  |  | 8.1451e-05 |  | 8.1448e-05 | 25.9501 |  | 0.72 | 0.35157
462 | 4748 | 0.7175 | 112.9661 | 112.9735 |  | 0.035809 | 0.035803 |  |  | 8.1268e-05 |  | 8.1266e-05 | 25.892 |  | 0.7175 | 0.35005
461 | 4744 | 0.715 | 112.8222 | 112.8296 |  | 0.036133 | 0.036128 |  |  | 8.1086e-05 |  | 8.1084e-05 | 25.834 |  | 0.715 | 0.34853
460 | 4740 | 0.7125 | 112.677 | 112.6845 |  | 0.036457 | 0.036452 |  |  | 8.0904e-05 |  | 8.0902e-05 | 25.7761 |  | 0.7125 | 0.34702
459 | 4736 | 0.71 | 112.5306 | 112.538 |  | 0.036781 | 0.036775 |  |  | 8.0723e-05 |  | 8.072e-05 | 25.7182 |  | 0.71 | 0.34552
458 | 4732 | 0.7075 | 112.3828 | 112.3903 |  | 0.037103 | 0.037097 |  |  | 8.0541e-05 |  | 8.0539e-05 | 25.6604 |  | 0.7075 | 0.34401
457 | 4728 | 0.705 | 112.2337 | 112.2412 |  | 0.037425 | 0.037419 |  |  | 8.036e-05 |  | 8.0358e-05 | 25.6027 |  | 0.705 | 0.34251
456 | 4724 | 0.7025 | 112.0834 | 112.0909 |  | 0.037746 | 0.03774 |  |  | 8.0179e-05 |  | 8.0177e-05 | 25.545 |  | 0.7025 | 0.34102
455 | 4720 | 0.7 | 111.9318 | 111.9393 |  | 0.038066 | 0.038061 |  |  | 7.9998e-05 |  | 7.9996e-05 | 25.4875 |  | 0.7 | 0.33952
454 | 4716 | 0.6975 | 111.7789 | 111.7864 |  | 0.038386 | 0.03838 | Segment |  | 7.9818e-05 |  | 7.9816e-05 | 25.43 | Segment | 0.6975 | 0.33803
453 | 4712 | 0.695 | 111.6247 | 111.6323 |  | 0.038705 | 0.038699 | 2 |  | 7.9638e-05 |  | 7.9635e-05 | 25.3725 | 2 | 0.695 | 0.33654
452 | 4708 | 0.6925 | 111.4692 | 111.4768 |  | 0.039023 | 0.039017 |  |  | 7.9458e-05 |  | 7.9455e-05 | 25.3152 |  | 0.6925 | 0.33506
451 | 4704 | 0.69 | 111.3125 | 111.3201 |  | 0.03934 | 0.039335 |  |  | 7.9278e-05 |  | 7.9276e-05 | 25.2579 |  | 0.69 | 0.33358
450 | 4700 | 0.6875 | 111.1545 | 111.1622 |  | 0.039657 | 0.039651 |  |  | 7.9098e-05 |  | 7.9096e-05 | 25.2007 |  | 0.6875 | 0.3321
449 | 4696 | 0.685 | 110.9953 | 111.0029 |  | 0.039973 | 0.039968 |  |  | 7.8919e-05 |  | 7.8917e-05 | 25.1436 |  | 0.685 | 0.33063
448 | 4692 | 0.6825 | 110.8347 | 110.8424 |  | 0.040289 | 0.040283 |  |  | 7.874e-05 |  | 7.8738e-05 | 25.0866 |  | 0.6825 | 0.32915
447 | 4688 | 0.68 | 110.6729 | 110.6807 |  | 0.040603 | 0.040597 |  |  | 7.8561e-05 |  | 7.8559e-05 | 25.0296 |  | 0.68 | 0.32769
446 | 4684 | 0.6775 | 110.5099 | 110.5176 |  | 0.040917 | 0.040911 |  |  | 7.8383e-05 |  | 7.838e-05 | 24.9727 |  | 0.6775 | 0.32622
445 | 4680 | 0.675 | 110.3456 | 110.3534 |  | 0.04123 | 0.041224 |  |  | 7.8204e-05 |  | 7.8202e-05 | 24.9159 |  | 0.675 | 0.32476
444 | 4676 | 0.6725 | 110.1801 | 110.1878 |  | 0.041543 | 0.041537 |  |  | 7.8026e-05 |  | 7.8024e-05 | 24.8592 |  | 0.6725 | 0.3233
443 | 4672 | 0.67 | 110.0133 | 110.0211 |  | 0.041854 | 0.041849 |  |  | 7.7848e-05 |  | 7.7846e-05 | 24.8025 |  | 0.67 | 0.32185
442 | 4668 | 0.6675 | 109.8452 | 109.8531 |  | 0.042166 | 0.04216 |  |  | 7.7671e-05 |  | 7.7669e-05 | 24.7459 |  | 0.6675 | 0.3204
441 | 4664 | 0.665 | 109.6759 | 109.6838 |  | 0.042476 | 0.04247 |  |  | 7.7493e-05 |  | 7.7491e-05 | 24.6894 |  | 0.665 | 0.31895
440 | 4660 | 0.6625 | 109.5054 | 109.5133 |  | 0.042785 | 0.04278 |  |  | 7.7316e-05 |  | 7.7314e-05 | 24.633 |  | 0.6625 | 0.3175
439 | 4656 | 0.66 | 109.3337 | 109.3416 |  | 0.043094 | 0.043089 |  |  | 7.714e-05 |  | 7.7137e-05 | 24.5767 |  | 0.66 | 0.31606
438 | 4652 | 0.6575 | 109.1607 | 109.1686 |  | 0.043403 | 0.043397 |  |  | 7.6963e-05 |  | 7.6961e-05 | 24.5204 |  | 0.6575 | 0.31462
437 | 4648 | 0.655 | 108.9864 | 108.9944 |  | 0.04371 | 0.043704 |  |  | 7.6787e-05 |  | 7.6784e-05 | 24.4642 |  | 0.655 | 0.31319
436 | 4644 | 0.6525 | 108.811 | 108.819 |  | 0.044017 | 0.044011 |  |  | 7.6611e-05 |  | 7.6608e-05 | 24.4081 |  | 0.6525 | 0.31176
435 | 4640 | 0.65 | 108.6343 | 108.6423 |  | 0.044323 | 0.044317 |  |  | 7.6435e-05 |  | 7.6432e-05 | 24.3521 |  | 0.65 | 0.31033
434 | 4636 | 0.6475 | 108.4564 | 108.4644 |  | 0.044628 | 0.044622 |  |  | 7.6259e-05 |  | 7.6257e-05 | 24.2962 |  | 0.6475 | 0.3089
433 | 4632 | 0.645 | 108.2773 | 108.2853 |  | 0.044933 | 0.044927 |  |  | 7.6084e-05 |  | 7.6081e-05 | 24.2403 |  | 0.645 | 0.30748
432 | 4628 | 0.6425 | 108.0969 | 108.105 |  | 0.045237 | 0.045231 | Segment |  | 7.5909e-05 |  | 7.5906e-05 | 24.1845 | Segment | 0.6425 | 0.30606
431 | 4624 | 0.64 | 107.9154 | 107.9235 |  | 0.04554 | 0.045534 | 2 |  | 7.5734e-05 |  | 7.5731e-05 | 24.1288 | 2 | 0.64 | 0.30465
430 | 4620 | 0.6375 | 107.7326 | 107.7407 |  | 0.045843 | 0.045837 |  |  | 7.5559e-05 |  | 7.5557e-05 | 24.0732 |  | 0.6375 | 0.30324
429 | 4616 | 0.635 | 107.5486 | 107.5568 |  | 0.046145 | 0.046139 |  |  | 7.5385e-05 |  | 7.5383e-05 | 24.0177 |  | 0.635 | 0.30183
428 | 4612 | 0.6325 | 107.3635 | 107.3716 |  | 0.046446 | 0.04644 |  |  | 7.5211e-05 |  | 7.5209e-05 | 23.9622 |  | 0.6325 | 0.30042
427 | 4608 | 0.63 | 107.1771 | 107.1853 |  | 0.046746 | 0.04674 |  |  | 7.5037e-05 |  | 7.5035e-05 | 23.9069 |  | 0.63 | 0.29902
426 | 4604 | 0.6275 | 106.9895 | 106.9977 |  | 0.047046 | 0.04704 |  |  | 7.4864e-05 |  | 7.4861e-05 | 23.8516 |  | 0.6275 | 0.29762
425 | 4600 | 0.625 | 106.8007 | 106.8089 |  | 0.047345 | 0.047339 |  |  | 7.469e-05 |  | 7.4688e-05 | 23.7964 |  | 0.625 | 0.29623
424 | 4596 | 0.6225 | 106.6107 | 106.619 |  | 0.047644 | 0.047638 |  |  | 7.4518e-05 |  | 7.4515e-05 | 23.7413 |  | 0.6225 | 0.29483
423 | 4592 | 0.62 | 106.4195 | 106.4278 |  | 0.047942 | 0.047935 |  |  | 7.4345e-05 |  | 7.4342e-05 | 23.6863 |  | 0.62 | 0.29344
422 | 4588 | 0.6175 | 106.2272 | 106.2355 |  | 0.048239 | 0.048233 |  |  | 7.4173e-05 |  | 7.417e-05 | 23.6314 |  | 0.6175 | 0.29206
421 | 4584 | 0.615 | 106.0336 | 106.042 |  | 0.048535 | 0.048529 |  |  | 7.4001e-05 |  | 7.3997e-05 | 23.5766 |  | 0.615 | 0.29068
420 | 4580 | 0.6125 | 105.8389 | 105.8473 |  | 0.048831 | 0.048825 |  |  | 7.3829e-05 |  | 7.3825e-05 | 23.522 |  | 0.6125 | 0.2893
419 | 4576 | 0.61 | 105.643 | 105.6514 |  | 0.049126 | 0.049119 |  |  | 7.3658e-05 |  | 7.3654e-05 | 23.4676 |  | 0.61 | 0.28792
418 | 4572 | 0.6075 | 105.4459 | 105.4543 |  | 0.04942 | 0.049414 |  |  | 7.3488e-05 |  | 7.3482e-05 | 23.4134 |  | 0.6075 | 0.28655
417 | 4568 | 0.605 | 105.2476 | 105.2561 |  | 0.049713 | 0.049707 |  |  | 7.3319e-05 |  | 7.3311e-05 | 23.3596 |  | 0.605 | 0.28518
416 | 4564 | 0.6025 | 105.0482 | 105.0567 |  | 0.050006 | 0.05 |  |  | 7.3152e-05 |  | 7.314e-05 | 23.3062 |  | 0.6025 | 0.28381
415 | 4560 | 0.6 | 104.8476 | 104.8561 |  | 0.050299 | 0.050292 |  |  | 7.2987e-05 |  | 7.297e-05 | 23.2537 |  | 0.6 | 0.28245
414 | 4556 | 0.5975 | 104.6458 | 104.6543 |  | 0.05059 | 0.050584 |  |  | 7.2826e-05 |  | 7.2799e-05 | 23.2023 |  | 0.5975 | 0.28109
413 | 4552 | 0.595 | 104.4429 | 104.4514 |  | 0.050881 | 0.050875 |  |  | 7.267e-05 |  | 7.2629e-05 | 23.1527 |  | 0.595 | 0.27973
412 | 4548 | 0.5925 | 104.2388 | 104.2473 |  | 0.051172 | 0.051165 |  |  | 7.2523e-05 |  | 7.2459e-05 | 23.106 |  | 0.5925 | 0.27838
411 | 4544 | 0.59 | 104.0335 | 104.0421 |  | 0.051461 | 0.051455 |  |  | 7.2391e-05 |  | 7.229e-05 | 23.0638 |  | 0.59 | 0.27703
410 | 4540 | 0.5875 | 103.8271 | 103.8357 |  | 0.051751 | 0.051743 |  |  | 7.2282e-05 |  | 7.2121e-05 | 23.0289 |  | 0.5875 | 0.27568
409 | 4536 | 0.585 | 103.6195 | 103.6281 |  | 0.05204 | 0.052031 |  |  | 7.2208e-05 |  | 7.1952e-05 | 23.0056 |  | 0.585 | 0.27434
408 | 4532 | 0.5825 | 103.4107 | 103.4194 |  | 0.052329 | 0.052319 |  |  | 7.2193e-05 |  | 7.1783e-05 | 23.0008 |  | 0.5825 | 0.273
407 | 4528 | 0.58 | 103.2009 | 103.2096 |  | 0.052618 | 0.052606 | Segment |  | 7.2271e-05 |  | 7.1614e-05 | 23.0256 | Segment | 0.58 | 0.27166
406 | 4524 | 0.5775 | 102.9898 | 102.9986 |  | 0.052907 | 0.052892 | 2 |  | 7.2498e-05 |  | 7.1446e-05 | 23.0978 | 2 | 0.5775 | 0.27033
405 | 4520 | 0.575 | 102.7776 | 102.7865 |  | 0.053198 | 0.053177 |  |  | 7.2963e-05 |  | 7.1278e-05 | 23.2459 |  | 0.575 | 0.269
404 | 4516 | 0.5725 | 102.5642 | 102.5732 |  | 0.053492 | 0.053462 |  |  | 7.3809e-05 |  | 7.1111e-05 | 23.5155 |  | 0.5725 | 0.26767
403 | 4512 | 0.57 | 102.3497 | 102.3588 |  | 0.05379 | 0.053746 |  |  | 7.5265e-05 |  | 7.0943e-05 | 23.9796 |  | 0.57 | 0.26635
402 | 4508 | 0.5675 | 102.1339 | 102.1432 |  | 0.054096 | 0.05403 |  |  | 7.7699e-05 |  | 7.0776e-05 | 24.7549 |  | 0.5675 | 0.26503
401 | 4504 | 0.565 | 101.9169 | 101.9265 |  | 0.054414 | 0.054312 |  |  | 8.1697e-05 |  | 7.061e-05 | 26.0286 |  | 0.565 | 0.26371
400 | 4500 | 0.5625 | 101.6986 | 101.7087 |  | 0.054754 | 0.054595 | Junction 23 | 8.8197e-05 | 8.8197e-05 | 0.00010684 | 7.0443e-05 | 28.0995 | Junction 23 | 0.5625 | 0.2624
399 | 4496 | 0.56188 | 101.6438 | 101.6541 |  | 0.054843 | 0.054701 |  | 9.0191e-05 |  | 0.00010674 |  | 28.7347 |  | 0.56188 | 0.26109
398 | 4492 | 0.56125 | 101.5889 | 101.5993 |  | 0.054934 | 0.054808 | Segment | 9.1949e-05 |  | 0.00010664 |  | 29.295 | Segment | 0.56125 | 0.25978
397 | 4488 | 0.56063 | 101.5339 | 101.5444 |  | 0.055027 | 0.054915 | 3 | 9.3499e-05 |  | 0.00010654 |  | 29.7887 | 3 | 0.56063 | 0.25848
396 | 4484 | 0.56 | 101.4788 | 101.4895 |  | 0.055121 | 0.055021 |  | 9.4864e-05 |  | 0.00010644 |  | 30.2235 |  | 0.56 | 0.25718
395 | 4480 | 0.55937 | 101.4237 | 101.4344 |  | 0.055217 | 0.055127 |  | 9.6064e-05 |  | 0.00010634 |  | 30.606 |  | 0.55937 | 0.25588
394 | 4476 | 0.55875 | 101.3684 | 101.3792 |  | 0.055313 | 0.055234 |  | 9.7119e-05 |  | 0.00010624 |  | 30.9421 |  | 0.55875 | 0.25459
393 | 4472 | 0.55812 | 101.3131 | 101.3239 |  | 0.055411 | 0.05534 |  | 9.8045e-05 |  | 0.00010614 |  | 31.2371 |  | 0.55812 | 0.2533
392 | 4468 | 0.5575 | 101.2576 | 101.2685 |  | 0.055509 | 0.055446 |  | 9.8856e-05 |  | 0.00010604 |  | 31.4956 |  | 0.5575 | 0.25201
391 | 4464 | 0.55688 | 101.202 | 101.213 |  | 0.055609 | 0.055552 |  | 9.9566e-05 |  | 0.00010594 |  | 31.7217 |  | 0.55688 | 0.25072
390 | 4460 | 0.55625 | 101.1464 | 101.1574 |  | 0.055709 | 0.055658 |  | 0.00010019 |  | 0.00010585 |  | 31.9192 |  | 0.55625 | 0.24944
389 | 4456 | 0.55563 | 101.0906 | 101.1017 |  | 0.055809 | 0.055764 |  | 0.00010073 |  | 0.00010575 |  | 32.0911 |  | 0.55563 | 0.24817
388 | 4452 | 0.555 | 101.0348 | 101.0459 |  | 0.05591 | 0.055869 |  | 0.00010119 |  | 0.00010565 |  | 32.2406 |  | 0.555 | 0.24689
387 | 4448 | 0.55437 | 100.9788 | 100.99 |  | 0.056011 | 0.055975 |  | 0.0001016 |  | 0.00010556 |  | 32.37 |  | 0.55437 | 0.24562
386 | 4444 | 0.55375 | 100.9227 | 100.934 |  | 0.056113 | 0.056081 |  | 0.00010195 |  | 0.00010546 |  | 32.4816 |  | 0.55375 | 0.24435
385 | 4440 | 0.55312 | 100.8666 | 100.8778 |  | 0.056215 | 0.056186 |  | 0.00010225 |  | 0.00010537 |  | 32.5775 |  | 0.55312 | 0.24309
384 | 4436 | 0.5525 | 100.8103 | 100.8216 |  | 0.056318 | 0.056291 |  | 0.00010251 |  | 0.00010527 |  | 32.6595 |  | 0.5525 | 0.24183
383 | 4432 | 0.55188 | 100.7539 | 100.7652 |  | 0.05642 | 0.056396 |  | 0.00010273 |  | 0.00010518 |  | 32.7291 |  | 0.55188 | 0.24057
382 | 4428 | 0.55125 | 100.6975 | 100.7088 |  | 0.056523 | 0.056502 |  | 0.00010291 |  | 0.00010509 |  | 32.7878 |  | 0.55125 | 0.23932
381 | 4424 | 0.55063 | 100.6409 | 100.6522 |  | 0.056626 | 0.056607 |  | 0.00010307 |  | 0.00010499 |  | 32.8367 |  | 0.55063 | 0.23806
380 | 4420 | 0.55 | 100.5842 | 100.5956 |  | 0.056729 | 0.056712 |  | 0.00010319 |  | 0.0001049 |  | 32.877 |  | 0.55 | 0.23682
379 | 4416 | 0.54937 | 100.5274 | 100.5388 |  | 0.056832 | 0.056816 |  | 0.00010329 |  | 0.00010481 |  | 32.9097 |  | 0.54937 | 0.23557
378 | 4412 | 0.54875 | 100.4705 | 100.482 |  | 0.056936 | 0.056921 |  | 0.00010338 |  | 0.00010472 |  | 32.9357 |  | 0.54875 | 0.23433
377 | 4408 | 0.54812 | 100.4136 | 100.425 |  | 0.057039 | 0.057026 |  | 0.00010344 |  | 0.00010463 |  | 32.9556 |  | 0.54812 | 0.23309
376 | 4404 | 0.5475 | 100.3565 | 100.3679 |  | 0.057143 | 0.05713 | Segment | 0.00010348 |  | 0.00010454 |  | 32.9703 | Segment | 0.5475 | 0.23186
375 | 4400 | 0.54688 | 100.2993 | 100.3107 |  | 0.057246 | 0.057235 | 3 | 0.00010352 |  | 0.00010445 |  | 32.9803 | 3 | 0.54688 | 0.23062
374 | 4396 | 0.54625 | 100.242 | 100.2534 |  | 0.05735 | 0.057339 |  | 0.00010353 |  | 0.00010436 |  | 32.9862 |  | 0.54625 | 0.2294
373 | 4392 | 0.54563 | 100.1846 | 100.196 |  | 0.057453 | 0.057444 |  | 0.00010354 |  | 0.00010427 |  | 32.9884 |  | 0.54563 | 0.22817
372 | 4388 | 0.545 | 100.1271 | 100.1385 |  | 0.057557 | 0.057548 |  | 0.00010354 |  | 0.00010418 |  | 32.9874 |  | 0.545 | 0.22695
371 | 4384 | 0.54438 | 100.0695 | 100.0809 |  | 0.05766 | 0.057652 |  | 0.00010353 |  | 0.00010409 |  | 32.9835 |  | 0.54438 | 0.22573
370 | 4380 | 0.54375 | 100.0117 | 100.0232 |  | 0.057764 | 0.057756 |  | 0.00010351 |  | 0.000104 |  | 32.9771 |  | 0.54375 | 0.22452
369 | 4376 | 0.54312 | 99.9539 | 99.9654 |  | 0.057867 | 0.05786 |  | 0.00010348 |  | 0.00010392 |  | 32.9685 |  | 0.54312 | 0.2233
368 | 4372 | 0.5425 | 99.896 | 99.9075 |  | 0.057971 | 0.057964 |  | 0.00010345 |  | 0.00010383 |  | 32.958 |  | 0.5425 | 0.2221
367 | 4368 | 0.54187 | 99.838 | 99.8495 |  | 0.058074 | 0.058068 |  | 0.00010341 |  | 0.00010375 |  | 32.9457 |  | 0.54187 | 0.22089
366 | 4364 | 0.54125 | 99.7799 | 99.7914 |  | 0.058178 | 0.058171 |  | 0.00010336 |  | 0.00010366 |  | 32.932 |  | 0.54125 | 0.21969
365 | 4360 | 0.54063 | 99.7216 | 99.7332 |  | 0.058281 | 0.058275 |  | 0.00010332 |  | 0.00010358 |  | 32.9169 |  | 0.54063 | 0.21849
364 | 4356 | 0.54 | 99.6633 | 99.6748 |  | 0.058384 | 0.058379 |  | 0.00010327 |  | 0.00010349 |  | 32.9007 |  | 0.54 | 0.21729
363 | 4352 | 0.53938 | 99.6049 | 99.6164 |  | 0.058487 | 0.058482 |  | 0.00010321 |  | 0.00010341 |  | 32.8835 |  | 0.53938 | 0.2161
362 | 4348 | 0.53875 | 99.5463 | 99.5579 |  | 0.058591 | 0.058585 |  | 0.00010316 |  | 0.00010332 |  | 32.8654 |  | 0.53875 | 0.21491
361 | 4344 | 0.53812 | 99.4877 | 99.4992 |  | 0.058694 | 0.058689 |  | 0.0001031 |  | 0.00010324 |  | 32.8465 |  | 0.53812 | 0.21373
360 | 4340 | 0.5375 | 99.4289 | 99.4405 |  | 0.058797 | 0.058792 |  | 0.00010304 |  | 0.00010316 |  | 32.8271 |  | 0.5375 | 0.21254
359 | 4336 | 0.53687 | 99.3701 | 99.3817 |  | 0.0589 | 0.058895 |  | 0.00010297 |  | 0.00010308 |  | 32.807 |  | 0.53687 | 0.21136
358 | 4332 | 0.53625 | 99.3111 | 99.3227 |  | 0.059003 | 0.058998 |  | 0.00010291 |  | 0.000103 |  | 32.7865 |  | 0.53625 | 0.21019
357 | 4328 | 0.53563 | 99.2521 | 99.2637 |  | 0.059106 | 0.059101 |  | 0.00010284 |  | 0.00010292 |  | 32.7655 |  | 0.53563 | 0.20902
356 | 4324 | 0.535 | 99.1929 | 99.2045 |  | 0.059208 | 0.059204 |  | 0.00010278 |  | 0.00010284 |  | 32.7443 |  | 0.535 | 0.20785
355 | 4320 | 0.53438 | 99.1337 | 99.1452 |  | 0.059311 | 0.059307 |  | 0.00010271 |  | 0.00010276 |  | 32.7227 |  | 0.53438 | 0.20668
354 | 4316 | 0.53375 | 99.0743 | 99.0859 |  | 0.059414 | 0.059409 | Segment | 0.00010264 |  | 0.00010268 |  | 32.701 | Segment | 0.53375 | 0.20552
353 | 4312 | 0.53312 | 99.0148 | 99.0264 |  | 0.059516 | 0.059512 | 3 | 0.00010257 |  | 0.0001026 |  | 32.679 | 3 | 0.53312 | 0.20436
352 | 4308 | 0.5325 | 98.9553 | 98.9669 |  | 0.059619 | 0.059615 |  | 0.0001025 |  | 0.00010252 |  | 32.6569 |  | 0.5325 | 0.2032
351 | 4304 | 0.53187 | 98.8956 | 98.9072 |  | 0.059721 | 0.059717 |  | 0.00010243 |  | 0.00010244 |  | 32.6347 |  | 0.53187 | 0.20205
350 | 4300 | 0.53125 | 98.8358 | 98.8474 |  | 0.059824 | 0.059819 |  | 0.00010236 |  | 0.00010237 |  | 32.6124 |  | 0.53125 | 0.2009
349 | 4296 | 0.53063 | 98.776 | 98.7876 |  | 0.059926 | 0.059922 |  | 0.00010229 |  | 0.00010229 |  | 32.5901 |  | 0.53063 | 0.19975
348 | 4292 | 0.53 | 98.716 | 98.7276 |  | 0.060028 | 0.060024 |  | 0.00010222 |  | 0.00010221 |  | 32.5678 |  | 0.53 | 0.19861
347 | 4288 | 0.52938 | 98.6559 | 98.6675 |  | 0.060131 | 0.060126 |  | 0.00010215 |  | 0.00010214 |  | 32.5455 |  | 0.52938 | 0.19747
346 | 4284 | 0.52875 | 98.5957 | 98.6073 |  | 0.060233 | 0.060228 |  | 0.00010208 |  | 0.00010207 |  | 32.5232 |  | 0.52875 | 0.19633
345 | 4280 | 0.52812 | 98.5354 | 98.5471 |  | 0.060335 | 0.06033 |  | 0.00010201 |  | 0.00010199 |  | 32.501 |  | 0.52812 | 0.1952
344 | 4276 | 0.5275 | 98.475 | 98.4867 |  | 0.060437 | 0.060432 |  | 0.00010194 |  | 0.00010192 |  | 32.4788 |  | 0.5275 | 0.19407
343 | 4272 | 0.52687 | 98.4146 | 98.4262 |  | 0.060539 | 0.060534 |  | 0.00010187 |  | 0.00010184 |  | 32.4568 |  | 0.52687 | 0.19294
342 | 4268 | 0.52625 | 98.354 | 98.3656 |  | 0.060641 | 0.060636 |  | 0.0001018 |  | 0.00010177 |  | 32.4348 |  | 0.52625 | 0.19182
341 | 4264 | 0.52563 | 98.2933 | 98.3049 |  | 0.060742 | 0.060738 |  | 0.00010174 |  | 0.0001017 |  | 32.4129 |  | 0.52563 | 0.1907
340 | 4260 | 0.525 | 98.2325 | 98.2441 |  | 0.060844 | 0.060839 |  | 0.00010167 |  | 0.00010163 |  | 32.3912 |  | 0.525 | 0.18958
339 | 4256 | 0.52438 | 98.1716 | 98.1832 |  | 0.060946 | 0.060941 |  | 0.0001016 |  | 0.00010156 |  | 32.3696 |  | 0.52438 | 0.18847
338 | 4252 | 0.52375 | 98.1106 | 98.1222 |  | 0.061047 | 0.061043 |  | 0.00010153 |  | 0.00010149 |  | 32.3482 |  | 0.52375 | 0.18736
337 | 4248 | 0.52312 | 98.0495 | 98.0612 |  | 0.061149 | 0.061144 |  | 0.00010147 |  | 0.00010142 |  | 32.327 |  | 0.52312 | 0.18625
336 | 4244 | 0.5225 | 97.9883 | 98 |  | 0.06125 | 0.061245 |  | 0.0001014 |  | 0.00010135 |  | 32.3059 |  | 0.5225 | 0.18515
335 | 4240 | 0.52187 | 97.927 | 97.9387 |  | 0.061351 | 0.061347 |  | 0.00010133 |  | 0.00010128 |  | 32.285 |  | 0.52187 | 0.18405
334 | 4236 | 0.52125 | 97.8656 | 97.8773 |  | 0.061453 | 0.061448 |  | 0.00010127 |  | 0.00010121 |  | 32.2643 |  | 0.52125 | 0.18295
333 | 4232 | 0.52063 | 97.8041 | 97.8158 |  | 0.061554 | 0.061549 |  | 0.0001012 |  | 0.00010115 |  | 32.2439 |  | 0.52063 | 0.18186
332 | 4228 | 0.52 | 97.7425 | 97.7542 |  | 0.061655 | 0.06165 | Segment | 0.00010114 |  | 0.00010108 |  | 32.2236 | Segment | 0.52 | 0.18077
331 | 4224 | 0.51938 | 97.6808 | 97.6925 |  | 0.061756 | 0.061751 | 3 | 0.00010108 |  | 0.00010101 |  | 32.2036 | 3 | 0.51938 | 0.17968
330 | 4220 | 0.51875 | 97.619 | 97.6307 |  | 0.061857 | 0.061852 |  | 0.00010102 |  | 0.00010095 |  | 32.1839 |  | 0.51875 | 0.1786
329 | 4216 | 0.51812 | 97.5571 | 97.5688 |  | 0.061958 | 0.061953 |  | 0.00010096 |  | 0.00010088 |  | 32.1644 |  | 0.51812 | 0.17752
328 | 4212 | 0.5175 | 97.4951 | 97.5068 |  | 0.062059 | 0.062054 |  | 0.00010089 |  | 0.00010082 |  | 32.1451 |  | 0.5175 | 0.17644
327 | 4208 | 0.51687 | 97.4329 | 97.4447 |  | 0.06216 | 0.062155 |  | 0.00010084 |  | 0.00010076 |  | 32.1262 |  | 0.51687 | 0.17536
326 | 4204 | 0.51625 | 97.3707 | 97.3825 |  | 0.062261 | 0.062256 |  | 0.00010078 |  | 0.00010069 |  | 32.1076 |  | 0.51625 | 0.17429
325 | 4200 | 0.51562 | 97.3084 | 97.3201 |  | 0.062362 | 0.062356 |  | 0.00010072 |  | 0.00010063 |  | 32.0893 |  | 0.51562 | 0.17322
324 | 4196 | 0.515 | 97.246 | 97.2577 |  | 0.062462 | 0.062457 |  | 0.00010066 |  | 0.00010057 |  | 32.0714 |  | 0.515 | 0.17216
323 | 4192 | 0.51438 | 97.1835 | 97.1952 |  | 0.062563 | 0.062557 |  | 0.00010061 |  | 0.00010051 |  | 32.0539 |  | 0.51438 | 0.1711
322 | 4188 | 0.51375 | 97.1209 | 97.1326 |  | 0.062664 | 0.062658 |  | 0.00010055 |  | 0.00010045 |  | 32.0367 |  | 0.51375 | 0.17004
321 | 4184 | 0.51313 | 97.0582 | 97.0699 |  | 0.062764 | 0.062758 |  | 0.0001005 |  | 0.00010039 |  | 32.02 |  | 0.51313 | 0.16899
320 | 4180 | 0.5125 | 96.9954 | 97.0071 |  | 0.062865 | 0.062859 |  | 0.00010045 |  | 0.00010033 |  | 32.0037 |  | 0.5125 | 0.16794
319 | 4176 | 0.51187 | 96.9324 | 96.9442 |  | 0.062965 | 0.062959 |  | 0.0001004 |  | 0.00010027 |  | 31.9879 |  | 0.51187 | 0.16689
318 | 4172 | 0.51125 | 96.8694 | 96.8812 |  | 0.063065 | 0.063059 |  | 0.00010035 |  | 0.00010021 |  | 31.9727 |  | 0.51125 | 0.16584
317 | 4168 | 0.51062 | 96.8063 | 96.8181 |  | 0.063166 | 0.063159 |  | 0.00010031 |  | 0.00010015 |  | 31.958 |  | 0.51062 | 0.1648
316 | 4164 | 0.51 | 96.7431 | 96.7549 |  | 0.063266 | 0.063259 |  | 0.00010026 |  | 0.0001001 |  | 31.944 |  | 0.51 | 0.16376
315 | 4160 | 0.50938 | 96.6798 | 96.6916 |  | 0.063366 | 0.063359 |  | 0.00010022 |  | 0.00010004 |  | 31.9306 |  | 0.50938 | 0.16273
314 | 4156 | 0.50875 | 96.6164 | 96.6282 |  | 0.063466 | 0.063459 |  | 0.00010018 |  | 9.9984e-05 |  | 31.9179 |  | 0.50875 | 0.1617
313 | 4152 | 0.50813 | 96.5528 | 96.5646 |  | 0.063567 | 0.063559 |  | 0.00010014 |  | 9.9929e-05 |  | 31.906 |  | 0.50813 | 0.16067
312 | 4148 | 0.5075 | 96.4892 | 96.501 |  | 0.063667 | 0.063659 |  | 0.00010011 |  | 9.9875e-05 |  | 31.895 |  | 0.5075 | 0.15964
311 | 4144 | 0.50687 | 96.4255 | 96.4373 |  | 0.063767 | 0.063759 |  | 0.00010008 |  | 9.9821e-05 |  | 31.885 |  | 0.50687 | 0.15862
310 | 4140 | 0.50625 | 96.3617 | 96.3735 |  | 0.063867 | 0.063859 |  | 0.00010005 |  | 9.9768e-05 |  | 31.8759 |  | 0.50625 | 0.1576
309 | 4136 | 0.50562 | 96.2978 | 96.3096 |  | 0.063967 | 0.063959 |  | 0.00010003 |  | 9.9716e-05 |  | 31.868 |  | 0.50562 | 0.15659
308 | 4132 | 0.505 | 96.2338 | 96.2456 |  | 0.064067 | 0.064058 |  | 0.0001 |  | 9.9664e-05 |  | 31.8614 |  | 0.505 | 0.15558
307 | 4128 | 0.50438 | 96.1696 | 96.1815 |  | 0.064167 | 0.064158 | Segment | 9.9988e-05 |  | 9.9613e-05 |  | 31.8561 | Segment | 0.50438 | 0.15457
306 | 4124 | 0.50375 | 96.1054 | 96.1173 |  | 0.064267 | 0.064258 | 3 | 9.9976e-05 |  | 9.9562e-05 |  | 31.8524 | 3 | 0.50375 | 0.15356
305 | 4120 | 0.50313 | 96.0411 | 96.053 |  | 0.064367 | 0.064357 |  | 9.9969e-05 |  | 9.9512e-05 |  | 31.8503 |  | 0.50313 | 0.15256
304 | 4116 | 0.5025 | 95.9767 | 95.9886 |  | 0.064467 | 0.064457 |  | 9.9969e-05 |  | 9.9463e-05 |  | 31.85 |  | 0.5025 | 0.15156
303 | 4112 | 0.50187 | 95.9122 | 95.9241 |  | 0.064567 | 0.064556 |  | 9.9974e-05 |  | 9.9414e-05 |  | 31.8518 |  | 0.50187 | 0.15057
302 | 4108 | 0.50125 | 95.8476 | 95.8595 |  | 0.064667 | 0.064656 |  | 9.9987e-05 |  | 9.9366e-05 |  | 31.8559 |  | 0.50125 | 0.14957
301 | 4104 | 0.50062 | 95.7828 | 95.7947 |  | 0.064767 | 0.064755 |  | 0.00010001 |  | 9.9319e-05 |  | 31.8625 |  | 0.50062 | 0.14859
300 | 4100 | 0.5 | 95.718 | 95.7299 |  | 0.064867 | 0.064854 | Junction 34 | 0.00010004 | 0.00010004 | 9.9272e-05 | 9.9272e-05 | 31.8718 | Junction 34 | 0.5 | 0.1476
299 | 4088 | 0.49812 | 95.523 | 95.5349 |  | 0.065167 | 0.065152 |  |  | 0.00010018 |  | 9.9615e-05 | 31.916 |  | 0.49812 | 0.14662
298 | 4076 | 0.49625 | 95.327 | 95.339 |  | 0.065468 | 0.065452 | Segment |  | 0.00010038 |  | 9.9962e-05 | 31.9802 | Segment | 0.49625 | 0.14564
297 | 4064 | 0.49438 | 95.1302 | 95.1422 |  | 0.065769 | 0.065752 | 4 |  | 0.00010062 |  | 0.00010031 | 32.059 | 4 | 0.49438 | 0.14466
296 | 4052 | 0.4925 | 94.9324 | 94.9445 |  | 0.066072 | 0.066054 |  |  | 0.00010091 |  | 0.00010067 | 32.1487 |  | 0.4925 | 0.14369
295 | 4040 | 0.49062 | 94.7337 | 94.7459 |  | 0.066375 | 0.066356 |  |  | 0.00010121 |  | 0.00010103 | 32.2464 |  | 0.49062 | 0.14272
294 | 4028 | 0.48875 | 94.5342 | 94.5464 |  | 0.066679 | 0.06666 |  |  | 0.00010154 |  | 0.00010139 | 32.3502 |  | 0.48875 | 0.14176
293 | 4016 | 0.48688 | 94.3337 | 94.3459 |  | 0.066984 | 0.066965 |  |  | 0.00010188 |  | 0.00010176 | 32.4588 |  | 0.48688 | 0.14079
292 | 4004 | 0.485 | 94.1323 | 94.1446 |  | 0.06729 | 0.06727 |  |  | 0.00010223 |  | 0.00010213 | 32.5711 |  | 0.485 | 0.13983
291 | 3992 | 0.48313 | 93.9299 | 93.9423 |  | 0.067598 | 0.067577 |  |  | 0.00010259 |  | 0.0001025 | 32.6865 |  | 0.48313 | 0.13888
290 | 3980 | 0.48125 | 93.7267 | 93.7391 |  | 0.067906 | 0.067885 |  |  | 0.00010296 |  | 0.00010288 | 32.8045 |  | 0.48125 | 0.13792
289 | 3968 | 0.47937 | 93.5225 | 93.535 |  | 0.068215 | 0.068195 |  |  | 0.00010334 |  | 0.00010326 | 32.9247 |  | 0.47937 | 0.13697
288 | 3956 | 0.4775 | 93.3174 | 93.33 |  | 0.068526 | 0.068505 |  |  | 0.00010373 |  | 0.00010365 | 33.0469 |  | 0.4775 | 0.13603
287 | 3944 | 0.47563 | 93.1113 | 93.124 |  | 0.068838 | 0.068817 |  |  | 0.00010412 |  | 0.00010404 | 33.171 |  | 0.47563 | 0.13509
286 | 3932 | 0.47375 | 92.9043 | 92.9171 |  | 0.069151 | 0.069129 |  |  | 0.00010451 |  | 0.00010444 | 33.2969 |  | 0.47375 | 0.13415
285 | 3920 | 0.47187 | 92.6964 | 92.7092 |  | 0.069465 | 0.069443 |  |  | 0.00010491 |  | 0.00010484 | 33.4244 |  | 0.47187 | 0.13321
284 | 3908 | 0.47 | 92.4876 | 92.5004 |  | 0.06978 | 0.069758 |  |  | 0.00010532 |  | 0.00010525 | 33.5535 |  | 0.47 | 0.13228
283 | 3896 | 0.46813 | 92.2777 | 92.2906 |  | 0.070097 | 0.070075 |  |  | 0.00010573 |  | 0.00010566 | 33.6842 |  | 0.46813 | 0.13135
282 | 3884 | 0.46625 | 92.067 | 92.0799 |  | 0.070415 | 0.070392 |  |  | 0.00010614 |  | 0.00010607 | 33.8165 |  | 0.46625 | 0.13042
281 | 3872 | 0.46437 | 91.8553 | 91.8683 |  | 0.070734 | 0.070711 |  |  | 0.00010656 |  | 0.00010649 | 33.9504 |  | 0.46437 | 0.1295
280 | 3860 | 0.4625 | 91.6426 | 91.6557 |  | 0.071054 | 0.071031 |  |  | 0.00010699 |  | 0.00010692 | 34.0858 |  | 0.4625 | 0.12858
279 | 3848 | 0.46063 | 91.4289 | 91.4421 |  | 0.071376 | 0.071353 |  |  | 0.00010742 |  | 0.00010735 | 34.2228 |  | 0.46063 | 0.12766
278 | 3836 | 0.45875 | 91.2143 | 91.2276 |  | 0.071698 | 0.071675 |  |  | 0.00010785 |  | 0.00010778 | 34.3614 |  | 0.45875 | 0.12675
277 | 3824 | 0.45687 | 90.9987 | 91.012 |  | 0.072023 | 0.071999 |  |  | 0.00010829 |  | 0.00010822 | 34.5016 |  | 0.45687 | 0.12584
276 | 3812 | 0.455 | 90.7822 | 90.7956 |  | 0.072348 | 0.072325 | Segment |  | 0.00010874 |  | 0.00010866 | 34.6434 | Segment | 0.455 | 0.12493
275 | 3800 | 0.45312 | 90.5647 | 90.5781 |  | 0.072675 | 0.072651 | 4 |  | 0.00010919 |  | 0.00010911 | 34.7868 | 4 | 0.45312 | 0.12402
274 | 3788 | 0.45125 | 90.3461 | 90.3597 |  | 0.073003 | 0.072979 |  |  | 0.00010964 |  | 0.00010957 | 34.9319 |  | 0.45125 | 0.12312
273 | 3776 | 0.44938 | 90.1266 | 90.1402 |  | 0.073333 | 0.073309 |  |  | 0.0001101 |  | 0.00011003 | 35.0787 |  | 0.44938 | 0.12223
272 | 3764 | 0.4475 | 89.9061 | 89.9198 |  | 0.073664 | 0.07364 |  |  | 0.00011057 |  | 0.00011049 | 35.2271 |  | 0.4475 | 0.12133
271 | 3752 | 0.44562 | 89.6847 | 89.6984 |  | 0.073996 | 0.073972 |  |  | 0.00011104 |  | 0.00011096 | 35.3773 |  | 0.44562 | 0.12044
270 | 3740 | 0.44375 | 89.4622 | 89.476 |  | 0.07433 | 0.074305 |  |  | 0.00011152 |  | 0.00011144 | 35.5292 |  | 0.44375 | 0.11956
269 | 3728 | 0.44188 | 89.2387 | 89.2525 |  | 0.074665 | 0.07464 |  |  | 0.000112 |  | 0.00011192 | 35.6828 |  | 0.44188 | 0.11867
268 | 3716 | 0.44 | 89.0142 | 89.0281 |  | 0.075002 | 0.074977 |  |  | 0.00011249 |  | 0.00011241 | 35.8382 |  | 0.44 | 0.11779
267 | 3704 | 0.43812 | 88.7887 | 88.8027 |  | 0.07534 | 0.075315 |  |  | 0.00011298 |  | 0.0001129 | 35.9954 |  | 0.43812 | 0.11691
266 | 3692 | 0.43625 | 88.5621 | 88.5762 |  | 0.07568 | 0.075654 |  |  | 0.00011348 |  | 0.0001134 | 36.1545 |  | 0.43625 | 0.11604
265 | 3680 | 0.43438 | 88.3346 | 88.3488 |  | 0.076021 | 0.075995 |  |  | 0.00011398 |  | 0.0001139 | 36.3154 |  | 0.43438 | 0.11517
264 | 3668 | 0.4325 | 88.106 | 88.1203 |  | 0.076364 | 0.076338 |  |  | 0.0001145 |  | 0.00011441 | 36.4781 |  | 0.4325 | 0.1143
263 | 3656 | 0.43062 | 87.8764 | 87.8907 |  | 0.076708 | 0.076682 |  |  | 0.00011501 |  | 0.00011492 | 36.6428 |  | 0.43062 | 0.11344
262 | 3644 | 0.42875 | 87.6457 | 87.6602 |  | 0.077054 | 0.077027 |  |  | 0.00011553 |  | 0.00011545 | 36.8094 |  | 0.42875 | 0.11258
261 | 3632 | 0.42688 | 87.4141 | 87.4286 |  | 0.077401 | 0.077374 |  |  | 0.00011606 |  | 0.00011597 | 36.9779 |  | 0.42688 | 0.11172
260 | 3620 | 0.425 | 87.1813 | 87.1959 |  | 0.07775 | 0.077723 |  |  | 0.0001166 |  | 0.00011651 | 37.1484 |  | 0.425 | 0.11086
259 | 3608 | 0.42312 | 86.9476 | 86.9622 |  | 0.078101 | 0.078073 |  |  | 0.00011714 |  | 0.00011705 | 37.3209 |  | 0.42312 | 0.11001
258 | 3596 | 0.42125 | 86.7127 | 86.7275 |  | 0.078453 | 0.078425 |  |  | 0.00011769 |  | 0.00011759 | 37.4954 |  | 0.42125 | 0.10916
257 | 3584 | 0.41937 | 86.4768 | 86.4917 |  | 0.078807 | 0.078779 |  |  | 0.00011824 |  | 0.00011815 | 37.672 |  | 0.41937 | 0.10832
256 | 3572 | 0.4175 | 86.2399 | 86.2548 |  | 0.079163 | 0.079134 |  |  | 0.0001188 |  | 0.00011871 | 37.8506 |  | 0.4175 | 0.10748
255 | 3560 | 0.41563 | 86.0019 | 86.0169 |  | 0.07952 | 0.079491 |  |  | 0.00011937 |  | 0.00011927 | 38.0314 |  | 0.41563 | 0.10664
254 | 3548 | 0.41375 | 85.7628 | 85.7779 |  | 0.079879 | 0.07985 | Segment |  | 0.00011994 |  | 0.00011984 | 38.2143 | Segment | 0.41375 | 0.10581
253 | 3536 | 0.41187 | 85.5226 | 85.5378 |  | 0.08024 | 0.08021 | 4 |  | 0.00012053 |  | 0.00012042 | 38.3994 | 4 | 0.41187 | 0.10497
252 | 3524 | 0.41 | 85.2813 | 85.2966 |  | 0.080602 | 0.080572 |  |  | 0.00012111 |  | 0.00012101 | 38.5866 |  | 0.41 | 0.10415
251 | 3512 | 0.40813 | 85.039 | 85.0543 |  | 0.080966 | 0.080936 |  |  | 0.00012171 |  | 0.0001216 | 38.7761 |  | 0.40813 | 0.10332
250 | 3500 | 0.40625 | 84.7955 | 84.811 |  | 0.081332 | 0.081302 |  |  | 0.00012231 |  | 0.0001222 | 38.9679 |  | 0.40625 | 0.1025
249 | 3488 | 0.40437 | 84.551 | 84.5665 |  | 0.0817 | 0.08167 |  |  | 0.00012292 |  | 0.00012281 | 39.1619 |  | 0.40437 | 0.10168
248 | 3476 | 0.4025 | 84.3053 | 84.321 |  | 0.08207 | 0.082039 |  |  | 0.00012354 |  | 0.00012342 | 39.3583 |  | 0.4025 | 0.10087
247 | 3464 | 0.40063 | 84.0586 | 84.0743 |  | 0.082441 | 0.08241 |  |  | 0.00012416 |  | 0.00012405 | 39.557 |  | 0.40063 | 0.10005
246 | 3452 | 0.39875 | 83.8107 | 83.8265 |  | 0.082815 | 0.082783 |  |  | 0.00012479 |  | 0.00012468 | 39.7581 |  | 0.39875 | 0.099246
245 | 3440 | 0.39687 | 83.5617 | 83.5776 |  | 0.08319 | 0.083158 |  |  | 0.00012543 |  | 0.00012531 | 39.9616 |  | 0.39687 | 0.098441
244 | 3428 | 0.395 | 83.3115 | 83.3275 |  | 0.083568 | 0.083535 |  |  | 0.00012608 |  | 0.00012596 | 40.1675 |  | 0.395 | 0.097639
243 | 3416 | 0.39313 | 83.0603 | 83.0764 |  | 0.083947 | 0.083914 |  |  | 0.00012673 |  | 0.00012661 | 40.376 |  | 0.39313 | 0.09684
242 | 3404 | 0.39125 | 82.8079 | 82.8241 |  | 0.084328 | 0.084295 |  |  | 0.00012739 |  | 0.00012727 | 40.5869 |  | 0.39125 | 0.096045
241 | 3392 | 0.38938 | 82.5543 | 82.5706 |  | 0.084711 | 0.084677 |  |  | 0.00012806 |  | 0.00012794 | 40.8005 |  | 0.38938 | 0.095253
240 | 3380 | 0.3875 | 82.2996 | 82.316 |  | 0.085096 | 0.085062 |  |  | 0.00012874 |  | 0.00012861 | 41.0166 |  | 0.3875 | 0.094464
239 | 3368 | 0.38562 | 82.0437 | 82.0602 |  | 0.085484 | 0.085449 |  |  | 0.00012943 |  | 0.0001293 | 41.2353 |  | 0.38562 | 0.093678
238 | 3356 | 0.38375 | 81.7867 | 81.8033 |  | 0.085873 | 0.085838 |  |  | 0.00013012 |  | 0.00012999 | 41.4568 |  | 0.38375 | 0.092896
237 | 3344 | 0.38188 | 81.5285 | 81.5452 |  | 0.086264 | 0.086229 |  |  | 0.00013083 |  | 0.00013069 | 41.6809 |  | 0.38188 | 0.092117
236 | 3332 | 0.38 | 81.2691 | 81.2859 |  | 0.086658 | 0.086622 |  |  | 0.00013154 |  | 0.0001314 | 41.9077 |  | 0.38 | 0.091341
235 | 3320 | 0.37812 | 81.0085 | 81.0255 |  | 0.087054 | 0.087018 |  |  | 0.00013226 |  | 0.00013212 | 42.1374 |  | 0.37812 | 0.090569
234 | 3308 | 0.37625 | 80.7468 | 80.7638 |  | 0.087451 | 0.087415 |  |  | 0.00013299 |  | 0.00013285 | 42.3699 |  | 0.37625 | 0.0898
233 | 3296 | 0.37438 | 80.4838 | 80.501 |  | 0.087851 | 0.087815 |  |  | 0.00013373 |  | 0.00013358 | 42.6052 |  | 0.37438 | 0.089034
232 | 3284 | 0.3725 | 80.2197 | 80.2369 |  | 0.088254 | 0.088217 | Segment |  | 0.00013447 |  | 0.00013433 | 42.8434 | Segment | 0.3725 | 0.088271
231 | 3272 | 0.37062 | 79.9543 | 79.9717 |  | 0.088658 | 0.088621 | 4 |  | 0.00013523 |  | 0.00013508 | 43.0846 | 4 | 0.37062 | 0.087512
230 | 3260 | 0.36875 | 79.6877 | 79.7052 |  | 0.089065 | 0.089027 |  |  | 0.000136 |  | 0.00013585 | 43.3288 |  | 0.36875 | 0.086756
229 | 3248 | 0.36688 | 79.4199 | 79.4375 |  | 0.089474 | 0.089436 |  |  | 0.00013677 |  | 0.00013662 | 43.5759 |  | 0.36688 | 0.086003
228 | 3236 | 0.365 | 79.1509 | 79.1686 |  | 0.089886 | 0.089847 |  |  | 0.00013756 |  | 0.0001374 | 43.8261 |  | 0.365 | 0.085254
227 | 3224 | 0.36312 | 78.8806 | 78.8984 |  | 0.0903 | 0.09026 |  |  | 0.00013835 |  | 0.0001382 | 44.0794 |  | 0.36312 | 0.084508
226 | 3212 | 0.36125 | 78.6091 | 78.627 |  | 0.090716 | 0.090676 |  |  | 0.00013916 |  | 0.000139 | 44.3358 |  | 0.36125 | 0.083765
225 | 3200 | 0.35938 | 78.3363 | 78.3544 |  | 0.091135 | 0.091094 |  |  | 0.00013997 |  | 0.00013981 | 44.5953 |  | 0.35938 | 0.083025
224 | 3188 | 0.3575 | 78.0623 | 78.0804 |  | 0.091556 | 0.091515 |  |  | 0.0001408 |  | 0.00014064 | 44.858 |  | 0.3575 | 0.082289
223 | 3176 | 0.35563 | 77.787 | 77.8053 |  | 0.091979 | 0.091938 |  |  | 0.00014163 |  | 0.00014147 | 45.1238 |  | 0.35563 | 0.081556
222 | 3164 | 0.35375 | 77.5104 | 77.5288 |  | 0.092406 | 0.092364 |  |  | 0.00014248 |  | 0.00014231 | 45.3928 |  | 0.35375 | 0.080826
221 | 3152 | 0.35187 | 77.2325 | 77.2511 |  | 0.092834 | 0.092792 |  |  | 0.00014333 |  | 0.00014317 | 45.6649 |  | 0.35187 | 0.080099
220 | 3140 | 0.35 | 76.9534 | 76.9721 |  | 0.093266 | 0.093223 |  |  | 0.00014419 |  | 0.00014403 | 45.94 |  | 0.35 | 0.079376
219 | 3128 | 0.34813 | 76.6729 | 76.6917 |  | 0.093699 | 0.093656 |  |  | 0.00014507 |  | 0.00014491 | 46.2181 |  | 0.34813 | 0.078656
218 | 3116 | 0.34625 | 76.3912 | 76.4101 |  | 0.094136 | 0.094092 |  |  | 0.00014595 |  | 0.0001458 | 46.499 |  | 0.34625 | 0.077939
217 | 3104 | 0.34437 | 76.1081 | 76.1272 |  | 0.094575 | 0.094531 |  |  | 0.00014684 |  | 0.0001467 | 46.7825 |  | 0.34437 | 0.077226
216 | 3092 | 0.3425 | 75.8237 | 75.8429 |  | 0.095017 | 0.094972 |  |  | 0.00014773 |  | 0.00014761 | 47.0683 |  | 0.3425 | 0.076516
215 | 3080 | 0.34063 | 75.538 | 75.5573 |  | 0.095462 | 0.095417 |  |  | 0.00014864 |  | 0.00014853 | 47.356 |  | 0.34063 | 0.075809
214 | 3068 | 0.33875 | 75.251 | 75.2704 |  | 0.095909 | 0.095864 |  |  | 0.00014955 |  | 0.00014947 | 47.6451 |  | 0.33875 | 0.075105
213 | 3056 | 0.33687 | 74.9626 | 74.9822 |  | 0.096359 | 0.096313 |  |  | 0.00015045 |  | 0.00015041 | 47.9347 |  | 0.33687 | 0.074405
212 | 3044 | 0.335 | 74.6728 | 74.6925 |  | 0.096812 | 0.096766 |  |  | 0.00015136 |  | 0.00015137 | 48.2239 |  | 0.335 | 0.073708
211 | 3032 | 0.33313 | 74.3817 | 74.4016 |  | 0.097267 | 0.097222 |  |  | 0.00015226 |  | 0.00015234 | 48.5111 |  | 0.33313 | 0.073014
210 | 3020 | 0.33125 | 74.0892 | 74.1092 |  | 0.097725 | 0.09768 |  |  | 0.00015315 |  | 0.00015333 | 48.7946 |  | 0.33125 | 0.072324
209 | 3008 | 0.32937 | 73.7954 | 73.8155 |  | 0.098186 | 0.098142 |  |  | 0.00015402 |  | 0.00015432 | 49.0718 |  | 0.32937 | 0.071637
208 | 2996 | 0.3275 | 73.5001 | 73.5204 |  | 0.098649 | 0.098606 |  |  | 0.00015486 |  | 0.00015533 | 49.3393 |  | 0.3275 | 0.070953
207 | 2984 | 0.32562 | 73.2035 | 73.2238 |  | 0.099115 | 0.099074 | Segment |  | 0.00015566 |  | 0.00015636 | 49.5925 | Segment | 0.32562 | 0.070272
206 | 2972 | 0.32375 | 72.9054 | 72.9259 |  | 0.099583 | 0.099544 | 4 |  | 0.00015639 |  | 0.00015739 | 49.8255 | 4 | 0.32375 | 0.069595
205 | 2960 | 0.32188 | 72.606 | 72.6266 |  | 0.10005 | 0.10002 |  |  | 0.00015703 |  | 0.00015844 | 50.0303 |  | 0.32188 | 0.068921
204 | 2948 | 0.32 | 72.3051 | 72.3258 |  | 0.10053 | 0.10049 |  |  | 0.00015755 |  | 0.00015951 | 50.1961 |  | 0.32 | 0.06825
203 | 2936 | 0.31812 | 72.0028 | 72.0236 |  | 0.101 | 0.10098 |  |  | 0.00015791 |  | 0.00016059 | 50.309 |  | 0.31812 | 0.067583
202 | 2924 | 0.31625 | 71.6991 | 71.72 |  | 0.10147 | 0.10146 |  |  | 0.00015804 |  | 0.00016168 | 50.3502 |  | 0.31625 | 0.066919
201 | 2912 | 0.31438 | 71.394 | 71.4148 |  | 0.10195 | 0.10195 |  |  | 0.00015786 |  | 0.00016279 | 50.2951 |  | 0.31438 | 0.066258
200 | 2900 | 0.3125 | 71.0874 | 71.1083 |  | 0.10242 | 0.10244 | Junction 45 | 0.00015728 | 0.00015728 | 0.00015034 | 0.00016391 | 50.1108 | Junction 45 | 0.3125 | 0.04592
199 | 2892 | 0.31125 | 70.8823 | 70.9031 |  | 0.10273 | 0.10274 |  | 0.00015691 |  | 0.00015113 |  | 49.9922 |  | 0.31125 | 0.026109
198 | 2884 | 0.31 | 70.6765 | 70.6973 |  | 0.10305 | 0.10304 | Segment | 0.00015675 |  | 0.00015192 |  | 49.9405 | Segment | 0.31 | 0.025978
197 | 2876 | 0.30875 | 70.4701 | 70.4909 |  | 0.10336 | 0.10334 | 5 | 0.00015676 |  | 0.00015272 |  | 49.9445 | 5 | 0.30875 | 0.025848
196 | 2868 | 0.3075 | 70.2631 | 70.284 |  | 0.10367 | 0.10365 |  | 0.00015692 |  | 0.00015353 |  | 49.9947 |  | 0.3075 | 0.025718
195 | 2860 | 0.30625 | 70.0554 | 70.0763 |  | 0.10399 | 0.10396 |  | 0.0001572 |  | 0.00015434 |  | 50.0834 |  | 0.30625 | 0.025588
194 | 2852 | 0.305 | 69.8471 | 69.8681 |  | 0.1043 | 0.10427 |  | 0.00015758 |  | 0.00015516 |  | 50.2044 |  | 0.305 | 0.025459
193 | 2844 | 0.30375 | 69.6382 | 69.6593 |  | 0.10462 | 0.10458 |  | 0.00015804 |  | 0.00015599 |  | 50.3523 |  | 0.30375 | 0.02533
192 | 2836 | 0.3025 | 69.4286 | 69.4498 |  | 0.10493 | 0.10489 |  | 0.00015858 |  | 0.00015683 |  | 50.5229 |  | 0.3025 | 0.025201
191 | 2828 | 0.30125 | 69.2184 | 69.2397 |  | 0.10525 | 0.10521 |  | 0.00015917 |  | 0.00015767 |  | 50.7126 |  | 0.30125 | 0.025072
190 | 2820 | 0.3 | 69.0076 | 69.029 |  | 0.10557 | 0.10552 |  | 0.00015982 |  | 0.00015852 |  | 50.9185 |  | 0.3 | 0.024944
189 | 2812 | 0.29875 | 68.7962 | 68.8176 |  | 0.10589 | 0.10584 |  | 0.00016051 |  | 0.00015938 |  | 51.1383 |  | 0.29875 | 0.024817
188 | 2804 | 0.2975 | 68.5841 | 68.6056 |  | 0.10621 | 0.10616 |  | 0.00016124 |  | 0.00016025 |  | 51.37 |  | 0.2975 | 0.024689
187 | 2796 | 0.29625 | 68.3713 | 68.393 |  | 0.10654 | 0.10648 |  | 0.000162 |  | 0.00016112 |  | 51.6119 |  | 0.29625 | 0.024562
186 | 2788 | 0.295 | 68.1579 | 68.1797 |  | 0.10686 | 0.1068 |  | 0.00016278 |  | 0.000162 |  | 51.8628 |  | 0.295 | 0.024435
185 | 2780 | 0.29375 | 67.9439 | 67.9657 |  | 0.10719 | 0.10713 |  | 0.0001636 |  | 0.00016289 |  | 52.1215 |  | 0.29375 | 0.024309
184 | 2772 | 0.2925 | 67.7292 | 67.7512 |  | 0.10752 | 0.10746 |  | 0.00016443 |  | 0.00016378 |  | 52.3871 |  | 0.2925 | 0.024183
183 | 2764 | 0.29125 | 67.5138 | 67.5359 |  | 0.10785 | 0.10778 |  | 0.00016528 |  | 0.00016469 |  | 52.6589 |  | 0.29125 | 0.024057
182 | 2756 | 0.29 | 67.2978 | 67.32 |  | 0.10818 | 0.10811 |  | 0.00016615 |  | 0.0001656 |  | 52.9363 |  | 0.29 | 0.023932
181 | 2748 | 0.28875 | 67.0811 | 67.1035 |  | 0.10851 | 0.10845 |  | 0.00016704 |  | 0.00016652 |  | 53.2188 |  | 0.28875 | 0.023806
180 | 2740 | 0.2875 | 66.8637 | 66.8862 |  | 0.10885 | 0.10878 |  | 0.00016794 |  | 0.00016745 |  | 53.506 |  | 0.2875 | 0.023682
179 | 2732 | 0.28625 | 66.6457 | 66.6683 |  | 0.10918 | 0.10912 |  | 0.00016886 |  | 0.00016838 |  | 53.7976 |  | 0.28625 | 0.023557
178 | 2724 | 0.285 | 66.427 | 66.4498 |  | 0.10952 | 0.10945 |  | 0.00016978 |  | 0.00016933 |  | 54.0933 |  | 0.285 | 0.023433
177 | 2716 | 0.28375 | 66.2076 | 66.2305 |  | 0.10986 | 0.10979 |  | 0.00017072 |  | 0.00017028 |  | 54.3929 |  | 0.28375 | 0.023309
176 | 2708 | 0.2825 | 65.9876 | 66.0106 |  | 0.1102 | 0.11014 | Segment | 0.00017168 |  | 0.00017124 |  | 54.6963 | Segment | 0.2825 | 0.023186
175 | 2700 | 0.28125 | 65.7668 | 65.79 |  | 0.11055 | 0.11048 | 5 | 0.00017264 |  | 0.00017221 |  | 55.0032 | 5 | 0.28125 | 0.023062
174 | 2692 | 0.28 | 65.5454 | 65.5687 |  | 0.11089 | 0.11082 |  | 0.00017361 |  | 0.00017319 |  | 55.3137 |  | 0.28 | 0.02294
173 | 2684 | 0.27875 | 65.3232 | 65.3467 |  | 0.11124 | 0.11117 |  | 0.0001746 |  | 0.00017418 |  | 55.6276 |  | 0.27875 | 0.022817
172 | 2676 | 0.2775 | 65.1004 | 65.124 |  | 0.11159 | 0.11152 |  | 0.0001756 |  | 0.00017518 |  | 55.9448 |  | 0.2775 | 0.022695
171 | 2668 | 0.27625 | 64.8769 | 64.9006 |  | 0.11195 | 0.11187 |  | 0.0001766 |  | 0.00017619 |  | 56.2653 |  | 0.27625 | 0.022573
170 | 2660 | 0.275 | 64.6526 | 64.6765 |  | 0.1123 | 0.11223 |  | 0.00017762 |  | 0.0001772 |  | 56.5891 |  | 0.275 | 0.022452
169 | 2652 | 0.27375 | 64.4277 | 64.4517 |  | 0.11266 | 0.11258 |  | 0.00017864 |  | 0.00017823 |  | 56.9162 |  | 0.27375 | 0.02233
168 | 2644 | 0.2725 | 64.202 | 64.2262 |  | 0.11301 | 0.11294 |  | 0.00017968 |  | 0.00017926 |  | 57.2465 |  | 0.2725 | 0.02221
167 | 2636 | 0.27125 | 63.9756 | 63.9999 |  | 0.11337 | 0.1133 |  | 0.00018073 |  | 0.0001803 |  | 57.5801 |  | 0.27125 | 0.022089
166 | 2628 | 0.27 | 63.7485 | 63.773 |  | 0.11374 | 0.11366 |  | 0.00018179 |  | 0.00018136 |  | 57.9169 |  | 0.27 | 0.021969
165 | 2620 | 0.26875 | 63.5207 | 63.5453 |  | 0.1141 | 0.11402 |  | 0.00018285 |  | 0.00018242 |  | 58.257 |  | 0.26875 | 0.021849
164 | 2612 | 0.2675 | 63.2921 | 63.3169 |  | 0.11447 | 0.11439 |  | 0.00018393 |  | 0.00018349 |  | 58.6004 |  | 0.2675 | 0.021729
163 | 2604 | 0.26625 | 63.0628 | 63.0877 |  | 0.11484 | 0.11476 |  | 0.00018502 |  | 0.00018458 |  | 58.947 |  | 0.26625 | 0.02161
162 | 2596 | 0.265 | 62.8327 | 62.8578 |  | 0.11521 | 0.11513 |  | 0.00018612 |  | 0.00018567 |  | 59.297 |  | 0.265 | 0.021491
161 | 2588 | 0.26375 | 62.6019 | 62.6272 |  | 0.11558 | 0.1155 |  | 0.00018723 |  | 0.00018678 |  | 59.6504 |  | 0.26375 | 0.021373
160 | 2580 | 0.2625 | 62.3704 | 62.3958 |  | 0.11596 | 0.11588 |  | 0.00018835 |  | 0.00018789 |  | 60.0071 |  | 0.2625 | 0.021254
159 | 2572 | 0.26125 | 62.1381 | 62.1637 |  | 0.11634 | 0.11625 |  | 0.00018948 |  | 0.00018901 |  | 60.3672 |  | 0.26125 | 0.021136
158 | 2564 | 0.26 | 61.9051 | 61.9308 |  | 0.11672 | 0.11663 |  | 0.00019062 |  | 0.00019015 |  | 60.7308 |  | 0.26 | 0.021019
157 | 2556 | 0.25875 | 61.6713 | 61.6972 |  | 0.1171 | 0.11701 |  | 0.00019177 |  | 0.0001913 |  | 61.0978 |  | 0.25875 | 0.020902
156 | 2548 | 0.2575 | 61.4367 | 61.4628 |  | 0.11748 | 0.1174 |  | 0.00019293 |  | 0.00019245 |  | 61.4683 |  | 0.2575 | 0.020785
155 | 2540 | 0.25625 | 61.2013 | 61.2276 |  | 0.11787 | 0.11778 |  | 0.00019411 |  | 0.00019362 |  | 61.8423 |  | 0.25625 | 0.020668
154 | 2532 | 0.255 | 60.9652 | 60.9916 |  | 0.11826 | 0.11817 | Segment | 0.00019529 |  | 0.0001948 |  | 62.2198 | Segment | 0.255 | 0.020552
153 | 2524 | 0.25375 | 60.7283 | 60.7549 |  | 0.11865 | 0.11856 | 5 | 0.00019649 |  | 0.00019599 |  | 62.6009 | 5 | 0.25375 | 0.020436
152 | 2516 | 0.2525 | 60.4906 | 60.5174 |  | 0.11904 | 0.11896 |  | 0.0001977 |  | 0.00019719 |  | 62.9856 |  | 0.2525 | 0.02032
151 | 2508 | 0.25125 | 60.2521 | 60.2791 |  | 0.11944 | 0.11935 |  | 0.00019891 |  | 0.00019841 |  | 63.3739 |  | 0.25125 | 0.020205
150 | 2500 | 0.25 | 60.0128 | 60.04 |  | 0.11984 | 0.11975 |  | 0.00020014 |  | 0.00019963 |  | 63.7659 |  | 0.25 | 0.02009
149 | 2492 | 0.24875 | 59.7728 | 59.8001 |  | 0.12024 | 0.12015 |  | 0.00020139 |  | 0.00020087 |  | 64.1614 |  | 0.24875 | 0.019975
148 | 2484 | 0.2475 | 59.5319 | 59.5594 |  | 0.12065 | 0.12055 |  | 0.00020264 |  | 0.00020212 |  | 64.5606 |  | 0.2475 | 0.019861
147 | 2476 | 0.24625 | 59.2902 | 59.3179 |  | 0.12105 | 0.12096 |  | 0.0002039 |  | 0.00020338 |  | 64.9635 |  | 0.24625 | 0.019747
146 | 2468 | 0.245 | 59.0477 | 59.0756 |  | 0.12146 | 0.12137 |  | 0.00020518 |  | 0.00020466 |  | 65.37 |  | 0.245 | 0.019633
145 | 2460 | 0.24375 | 58.8043 | 58.8324 |  | 0.12187 | 0.12178 |  | 0.00020647 |  | 0.00020595 |  | 65.78 |  | 0.24375 | 0.01952
144 | 2452 | 0.2425 | 58.5602 | 58.5884 |  | 0.12229 | 0.12219 |  | 0.00020776 |  | 0.00020725 |  | 66.1937 |  | 0.2425 | 0.019407
143 | 2444 | 0.24125 | 58.3152 | 58.3437 |  | 0.1227 | 0.12261 |  | 0.00020907 |  | 0.00020856 |  | 66.6109 |  | 0.24125 | 0.019294
142 | 2436 | 0.24 | 58.0694 | 58.098 |  | 0.12312 | 0.12302 |  | 0.00021039 |  | 0.00020988 |  | 67.0315 |  | 0.24 | 0.019182
141 | 2428 | 0.23875 | 57.8227 | 57.8516 |  | 0.12355 | 0.12344 |  | 0.00021172 |  | 0.00021122 |  | 67.4556 |  | 0.23875 | 0.01907
140 | 2420 | 0.2375 | 57.5752 | 57.6042 |  | 0.12397 | 0.12387 |  | 0.00021307 |  | 0.00021258 |  | 67.8828 |  | 0.2375 | 0.018958
139 | 2412 | 0.23625 | 57.3268 | 57.3561 |  | 0.1244 | 0.1243 |  | 0.00021442 |  | 0.00021394 |  | 68.3132 |  | 0.23625 | 0.018847
138 | 2404 | 0.235 | 57.0776 | 57.1071 |  | 0.12483 | 0.12472 |  | 0.00021578 |  | 0.00021532 |  | 68.7466 |  | 0.235 | 0.018736
137 | 2396 | 0.23375 | 56.8275 | 56.8572 |  | 0.12526 | 0.12516 |  | 0.00021715 |  | 0.00021672 |  | 69.1826 |  | 0.23375 | 0.018625
136 | 2388 | 0.2325 | 56.5765 | 56.6064 |  | 0.1257 | 0.12559 |  | 0.00021852 |  | 0.00021812 |  | 69.6211 |  | 0.2325 | 0.018515
135 | 2380 | 0.23125 | 56.3247 | 56.3548 |  | 0.12614 | 0.12603 |  | 0.0002199 |  | 0.00021955 |  | 70.0617 |  | 0.23125 | 0.018405
134 | 2372 | 0.23 | 56.072 | 56.1023 |  | 0.12658 | 0.12647 |  | 0.00022129 |  | 0.00022098 |  | 70.504 |  | 0.23 | 0.018295
133 | 2364 | 0.22875 | 55.8184 | 55.8489 |  | 0.12702 | 0.12691 |  | 0.00022269 |  | 0.00022244 |  | 70.9476 |  | 0.22875 | 0.018186
132 | 2356 | 0.2275 | 55.5639 | 55.5947 |  | 0.12747 | 0.12736 | Segment | 0.00022408 |  | 0.0002239 |  | 71.3918 | Segment | 0.2275 | 0.018077
131 | 2348 | 0.22625 | 55.3085 | 55.3395 |  | 0.12792 | 0.12781 | 5 | 0.00022547 |  | 0.00022538 |  | 71.8359 | 5 | 0.22625 | 0.017968
130 | 2340 | 0.225 | 55.0522 | 55.0834 |  | 0.12837 | 0.12826 |  | 0.00022686 |  | 0.00022688 |  | 72.2792 |  | 0.225 | 0.01786
129 | 2332 | 0.22375 | 54.7951 | 54.8264 |  | 0.12882 | 0.12872 |  | 0.00022825 |  | 0.00022839 |  | 72.7205 |  | 0.22375 | 0.017752
128 | 2324 | 0.2225 | 54.5369 | 54.5686 |  | 0.12928 | 0.12917 |  | 0.00022963 |  | 0.00022992 |  | 73.1588 |  | 0.2225 | 0.017644
127 | 2316 | 0.22125 | 54.2779 | 54.3097 |  | 0.12974 | 0.12964 |  | 0.00023099 |  | 0.00023147 |  | 73.5926 |  | 0.22125 | 0.017536
126 | 2308 | 0.22 | 54.018 | 54.05 |  | 0.13021 | 0.1301 |  | 0.00023233 |  | 0.00023303 |  | 74.0202 |  | 0.22 | 0.017429
125 | 2300 | 0.21875 | 53.7571 | 53.7893 |  | 0.13067 | 0.13057 |  | 0.00023365 |  | 0.00023461 |  | 74.4397 |  | 0.21875 | 0.017322
124 | 2292 | 0.2175 | 53.4953 | 53.5277 |  | 0.13114 | 0.13104 |  | 0.00023493 |  | 0.0002362 |  | 74.8487 |  | 0.2175 | 0.017216
123 | 2284 | 0.21625 | 53.2325 | 53.2652 |  | 0.13161 | 0.13151 |  | 0.00023617 |  | 0.00023781 |  | 75.2444 |  | 0.21625 | 0.01711
122 | 2276 | 0.215 | 52.9688 | 53.0017 |  | 0.13209 | 0.13199 |  | 0.00023736 |  | 0.00023944 |  | 75.6236 |  | 0.215 | 0.017004
121 | 2268 | 0.21375 | 52.7042 | 52.7372 |  | 0.13256 | 0.13247 |  | 0.00023849 |  | 0.00024108 |  | 75.9823 |  | 0.21375 | 0.016899
120 | 2260 | 0.2125 | 52.4386 | 52.4718 |  | 0.13304 | 0.13295 |  | 0.00023954 |  | 0.00024275 |  | 76.316 |  | 0.2125 | 0.016794
119 | 2252 | 0.21125 | 52.172 | 52.2054 |  | 0.13352 | 0.13344 |  | 0.00024049 |  | 0.00024443 |  | 76.6193 |  | 0.21125 | 0.016689
118 | 2244 | 0.21 | 51.9045 | 51.938 |  | 0.134 | 0.13393 |  | 0.00024132 |  | 0.00024613 |  | 76.8859 |  | 0.21 | 0.016584
117 | 2236 | 0.20875 | 51.636 | 51.6697 |  | 0.13448 | 0.13443 |  | 0.00024202 |  | 0.00024785 |  | 77.1082 |  | 0.20875 | 0.01648
116 | 2228 | 0.2075 | 51.3666 | 51.4003 |  | 0.13497 | 0.13492 |  | 0.00024255 |  | 0.00024958 |  | 77.2776 |  | 0.2075 | 0.016376
115 | 2220 | 0.20625 | 51.0962 | 51.13 |  | 0.13545 | 0.13542 |  | 0.00024289 |  | 0.00025134 |  | 77.3835 |  | 0.20625 | 0.016273
114 | 2212 | 0.205 | 50.8248 | 50.8586 |  | 0.13594 | 0.13593 |  | 0.00024298 |  | 0.00025311 |  | 77.4139 |  | 0.205 | 0.01617
113 | 2204 | 0.20375 | 50.5524 | 50.5863 |  | 0.13643 | 0.13644 |  | 0.0002428 |  | 0.00025491 |  | 77.3545 |  | 0.20375 | 0.016067
112 | 2196 | 0.2025 | 50.2791 | 50.3129 |  | 0.13691 | 0.13695 |  | 0.00024227 |  | 0.00025672 |  | 77.1886 |  | 0.2025 | 0.015964
111 | 2188 | 0.20125 | 50.0048 | 50.0385 |  | 0.13739 | 0.13746 |  | 0.00024136 |  | 0.00025855 |  | 76.8963 |  | 0.20125 | 0.015862
110 | 2180 | 0.2 | 49.7295 | 49.763 |  | 0.13788 | 0.13798 |  | 0.00023997 |  | 0.00026041 |  | 76.4546 |  | 0.2 | 0.01576
109 | 2172 | 0.19875 | 49.4533 | 49.4865 |  | 0.13835 | 0.13851 |  | 0.00023803 |  | 0.00026228 |  | 75.8363 |  | 0.19875 | 0.015659
108 | 2164 | 0.1975 | 49.1761 | 49.209 |  | 0.13883 | 0.13903 |  | 0.00023544 |  | 0.00026418 |  | 75.0098 |  | 0.1975 | 0.015558
107 | 2156 | 0.19625 | 48.8979 | 48.9304 |  | 0.13929 | 0.13956 | Segment | 0.00023207 |  | 0.0002661 |  | 73.9378 | Segment | 0.19625 | 0.015457
106 | 2148 | 0.195 | 48.6189 | 48.6507 |  | 0.13975 | 0.1401 | 5 | 0.0002278 |  | 0.00026804 |  | 72.5766 | 5 | 0.195 | 0.015356
105 | 2140 | 0.19375 | 48.3389 | 48.37 |  | 0.14021 | 0.14063 |  | 0.00022246 |  | 0.00027 |  | 70.8751 |  | 0.19375 | 0.015256
104 | 2132 | 0.1925 | 48.0581 | 48.0882 |  | 0.14064 | 0.14118 |  | 0.00021586 |  | 0.00027198 |  | 68.7736 |  | 0.1925 | 0.015156
103 | 2124 | 0.19125 | 47.7764 | 47.8053 |  | 0.14107 | 0.14172 |  | 0.00020779 |  | 0.00027399 |  | 66.202 |  | 0.19125 | 0.015057
102 | 2116 | 0.19 | 47.4938 | 47.5213 |  | 0.14147 | 0.14227 |  | 0.00019799 |  | 0.00027601 |  | 63.0785 |  | 0.19 | 0.014957
101 | 2108 | 0.18875 | 47.2105 | 47.2362 |  | 0.14186 | 0.14283 |  | 0.00018615 |  | 0.00027807 |  | 59.3074 |  | 0.18875 | 0.014859
100 | 2100 | 0.1875 | 46.9264 | 46.95 |  | 0.14221 | 0.14338 | Junction 56 | 0.00017193 | 0.00017193 | 0.00028014 | 7.5307e-05 | 54.7767 | Junction 56 | 0.1875 | 0.01476
99 | 2097 | 0.18563 | 46.499 | 46.5195 |  | 0.1427 | 0.14361 |  |  | 0.00015139 |  | 7.5617e-05 | 48.2322 |  | 0.18563 | 0.014957
98 | 2094 | 0.18375 | 46.0702 | 46.0883 |  | 0.14313 | 0.14384 | Segment |  | 0.00013536 |  | 7.5929e-05 | 43.126 | Segment | 0.18375 | 0.015156
97 | 2091 | 0.18188 | 45.6402 | 45.6565 |  | 0.14352 | 0.14407 | 6 |  | 0.00012287 |  | 7.6242e-05 | 39.1462 | 6 | 0.18188 | 0.015356
96 | 2088 | 0.18 | 45.2091 | 45.2239 |  | 0.14387 | 0.1443 |  |  | 0.00011315 |  | 7.6558e-05 | 36.0489 |  | 0.18 | 0.015558
95 | 2085 | 0.17813 | 44.7769 | 44.7907 |  | 0.1442 | 0.14453 |  |  | 0.0001056 |  | 7.6876e-05 | 33.6429 |  | 0.17813 | 0.01576
94 | 2082 | 0.17625 | 44.3439 | 44.3568 |  | 0.14451 | 0.14476 |  |  | 9.9745e-05 |  | 7.7196e-05 | 31.7788 |  | 0.17625 | 0.015964
93 | 2079 | 0.17438 | 43.9099 | 43.9222 |  | 0.1448 | 0.14499 |  |  | 9.5228e-05 |  | 7.7517e-05 | 30.3395 |  | 0.17438 | 0.01617
92 | 2076 | 0.1725 | 43.4751 | 43.4869 |  | 0.14508 | 0.14522 |  |  | 9.1756e-05 |  | 7.7841e-05 | 29.2333 |  | 0.1725 | 0.016376
91 | 2073 | 0.17062 | 43.0394 | 43.0508 |  | 0.14535 | 0.14546 |  |  | 8.9103e-05 |  | 7.8167e-05 | 28.3883 |  | 0.17062 | 0.016584
90 | 2070 | 0.16875 | 42.603 | 42.6141 |  | 0.14562 | 0.14569 |  |  | 8.7095e-05 |  | 7.8495e-05 | 27.7483 |  | 0.16875 | 0.016794
89 | 2067 | 0.16687 | 42.1657 | 42.1767 |  | 0.14588 | 0.14593 |  |  | 8.5591e-05 |  | 7.8825e-05 | 27.2692 |  | 0.16687 | 0.017004
88 | 2064 | 0.165 | 41.7277 | 41.7386 |  | 0.14613 | 0.14616 |  |  | 8.4483e-05 |  | 7.9157e-05 | 26.9164 |  | 0.165 | 0.017216
87 | 2061 | 0.16312 | 41.2889 | 41.2997 |  | 0.14638 | 0.1464 |  |  | 8.3688e-05 |  | 7.9491e-05 | 26.6629 |  | 0.16312 | 0.017429
86 | 2058 | 0.16125 | 40.8494 | 40.8601 |  | 0.14663 | 0.14664 |  |  | 8.3137e-05 |  | 7.9827e-05 | 26.4873 |  | 0.16125 | 0.017644
85 | 2055 | 0.15937 | 40.4091 | 40.4199 |  | 0.14688 | 0.14688 |  |  | 8.2778e-05 |  | 8.0166e-05 | 26.3732 |  | 0.15937 | 0.01786
84 | 2052 | 0.1575 | 39.9681 | 39.9789 |  | 0.14713 | 0.14712 |  |  | 8.2572e-05 |  | 8.0506e-05 | 26.3073 |  | 0.1575 | 0.018077
83 | 2049 | 0.15563 | 39.5264 | 39.5371 |  | 0.14738 | 0.14736 |  |  | 8.2485e-05 |  | 8.0849e-05 | 26.2796 |  | 0.15563 | 0.018295
82 | 2046 | 0.15375 | 39.0839 | 39.0947 |  | 0.14762 | 0.14761 |  |  | 8.2492e-05 |  | 8.1193e-05 | 26.2818 |  | 0.15375 | 0.018515
81 | 2043 | 0.15188 | 38.6406 | 38.6515 |  | 0.14787 | 0.14785 |  |  | 8.2573e-05 |  | 8.154e-05 | 26.3079 |  | 0.15188 | 0.018736
80 | 2040 | 0.15 | 38.1966 | 38.2076 |  | 0.14812 | 0.1481 |  |  | 8.2714e-05 |  | 8.189e-05 | 26.3527 |  | 0.15 | 0.018958
79 | 2037 | 0.14813 | 37.7519 | 37.7629 |  | 0.14837 | 0.14834 |  |  | 8.2902e-05 |  | 8.2241e-05 | 26.4124 |  | 0.14813 | 0.019182
78 | 2034 | 0.14625 | 37.3064 | 37.3175 |  | 0.14862 | 0.14859 |  |  | 8.3126e-05 |  | 8.2594e-05 | 26.4841 |  | 0.14625 | 0.019407
77 | 2031 | 0.14438 | 36.8602 | 36.8714 |  | 0.14887 | 0.14884 |  |  | 8.3381e-05 |  | 8.295e-05 | 26.5652 |  | 0.14438 | 0.019633
76 | 2028 | 0.1425 | 36.4132 | 36.4245 |  | 0.14912 | 0.14909 | Segment |  | 8.3659e-05 |  | 8.3308e-05 | 26.6539 | Segment | 0.1425 | 0.019861
75 | 2025 | 0.14062 | 35.9655 | 35.9768 |  | 0.14937 | 0.14934 | 6 |  | 8.3957e-05 |  | 8.3668e-05 | 26.7488 | 6 | 0.14062 | 0.02009
74 | 2022 | 0.13875 | 35.517 | 35.5285 |  | 0.14962 | 0.14959 |  |  | 8.4271e-05 |  | 8.403e-05 | 26.8486 |  | 0.13875 | 0.02032
73 | 2019 | 0.13687 | 35.0678 | 35.0793 |  | 0.14988 | 0.14984 |  |  | 8.4597e-05 |  | 8.4395e-05 | 26.9525 |  | 0.13687 | 0.020552
72 | 2016 | 0.135 | 34.6177 | 34.6294 |  | 0.15013 | 0.1501 |  |  | 8.4934e-05 |  | 8.4762e-05 | 27.0598 |  | 0.135 | 0.020785
71 | 2013 | 0.13312 | 34.167 | 34.1787 |  | 0.15038 | 0.15035 |  |  | 8.5279e-05 |  | 8.5131e-05 | 27.1699 |  | 0.13312 | 0.021019
70 | 2010 | 0.13125 | 33.7154 | 33.7273 |  | 0.15064 | 0.15061 |  |  | 8.5632e-05 |  | 8.5503e-05 | 27.2824 |  | 0.13125 | 0.021254
69 | 2007 | 0.12937 | 33.2631 | 33.2751 |  | 0.1509 | 0.15086 |  |  | 8.5991e-05 |  | 8.5877e-05 | 27.3969 |  | 0.12937 | 0.021491
68 | 2004 | 0.1275 | 32.81 | 32.8221 |  | 0.15116 | 0.15112 |  |  | 8.6356e-05 |  | 8.6253e-05 | 27.5131 |  | 0.1275 | 0.021729
67 | 2001 | 0.12562 | 32.3562 | 32.3684 |  | 0.15142 | 0.15138 |  |  | 8.6726e-05 |  | 8.6632e-05 | 27.6309 |  | 0.12562 | 0.021969
66 | 1998 | 0.12375 | 31.9015 | 31.9138 |  | 0.15168 | 0.15164 |  |  | 8.71e-05 |  | 8.7013e-05 | 27.7501 |  | 0.12375 | 0.02221
65 | 1995 | 0.12187 | 31.4461 | 31.4585 |  | 0.15194 | 0.1519 |  |  | 8.7478e-05 |  | 8.7396e-05 | 27.8705 |  | 0.12187 | 0.022452
64 | 1992 | 0.12 | 30.9899 | 31.0024 |  | 0.1522 | 0.15217 |  |  | 8.786e-05 |  | 8.7782e-05 | 27.9921 |  | 0.12 | 0.022695
63 | 1989 | 0.11812 | 30.5329 | 30.5455 |  | 0.15247 | 0.15243 |  |  | 8.8245e-05 |  | 8.817e-05 | 28.1147 |  | 0.11812 | 0.02294
62 | 1986 | 0.11625 | 30.0751 | 30.0878 |  | 0.15273 | 0.15269 |  |  | 8.8633e-05 |  | 8.856e-05 | 28.2384 |  | 0.11625 | 0.023186
61 | 1983 | 0.11438 | 29.6165 | 29.6293 |  | 0.153 | 0.15296 |  |  | 8.9024e-05 |  | 8.8953e-05 | 28.363 |  | 0.11438 | 0.023433
60 | 1980 | 0.1125 | 29.1571 | 29.1701 |  | 0.15327 | 0.15323 |  |  | 8.9418e-05 |  | 8.9349e-05 | 28.4886 |  | 0.1125 | 0.023682
59 | 1977 | 0.11063 | 28.6969 | 28.71 |  | 0.15353 | 0.1535 |  |  | 8.9815e-05 |  | 8.9747e-05 | 28.6151 |  | 0.11063 | 0.023932
58 | 1974 | 0.10875 | 28.2359 | 28.2491 |  | 0.1538 | 0.15377 |  |  | 9.0215e-05 |  | 9.0147e-05 | 28.7424 |  | 0.10875 | 0.024183
57 | 1971 | 0.10687 | 27.7741 | 27.7874 |  | 0.15408 | 0.15404 |  |  | 9.0617e-05 |  | 9.055e-05 | 28.8706 |  | 0.10687 | 0.024435
56 | 1968 | 0.105 | 27.3115 | 27.3248 |  | 0.15435 | 0.15431 |  |  | 9.1022e-05 |  | 9.0955e-05 | 28.9997 |  | 0.105 | 0.024689
55 | 1965 | 0.10312 | 26.848 | 26.8615 |  | 0.15462 | 0.15458 |  |  | 9.143e-05 |  | 9.1363e-05 | 29.1296 |  | 0.10312 | 0.024944
54 | 1962 | 0.10125 | 26.3837 | 26.3973 |  | 0.1549 | 0.15486 | Segment |  | 9.184e-05 |  | 9.1773e-05 | 29.2603 | Segment | 0.10125 | 0.025201
53 | 1959 | 0.099375 | 25.9186 | 25.9323 |  | 0.15517 | 0.15513 | 6 |  | 9.2253e-05 |  | 9.2186e-05 | 29.3919 | 6 | 0.099375 | 0.025459
52 | 1956 | 0.0975 | 25.4527 | 25.4665 |  | 0.15545 | 0.15541 |  |  | 9.2669e-05 |  | 9.2602e-05 | 29.5244 |  | 0.0975 | 0.025718
51 | 1953 | 0.095625 | 24.9859 | 24.9999 |  | 0.15573 | 0.15569 |  |  | 9.3087e-05 |  | 9.302e-05 | 29.6576 |  | 0.095625 | 0.025978
50 | 1950 | 0.09375 | 24.5183 | 24.5324 |  | 0.15601 | 0.15597 |  |  | 9.3508e-05 |  | 9.3441e-05 | 29.7917 |  | 0.09375 | 0.02624
49 | 1947 | 0.091875 | 24.0499 | 24.0641 |  | 0.15629 | 0.15625 |  |  | 9.3932e-05 |  | 9.3864e-05 | 29.9266 |  | 0.091875 | 0.026503
48 | 1944 | 0.09 | 23.5806 | 23.5949 |  | 0.15657 | 0.15653 |  |  | 9.4358e-05 |  | 9.429e-05 | 30.0623 |  | 0.09 | 0.026767
47 | 1941 | 0.088125 | 23.1104 | 23.1249 |  | 0.15686 | 0.15682 |  |  | 9.4786e-05 |  | 9.4719e-05 | 30.1989 |  | 0.088125 | 0.027033
46 | 1938 | 0.08625 | 22.6394 | 22.654 |  | 0.15714 | 0.1571 |  |  | 9.5217e-05 |  | 9.515e-05 | 30.3362 |  | 0.08625 | 0.0273
45 | 1935 | 0.084375 | 22.1676 | 22.1822 |  | 0.15743 | 0.15739 |  |  | 9.5651e-05 |  | 9.5584e-05 | 30.4744 |  | 0.084375 | 0.027568
44 | 1932 | 0.0825 | 21.6949 | 21.7096 |  | 0.15772 | 0.15767 |  |  | 9.6087e-05 |  | 9.6021e-05 | 30.6134 |  | 0.0825 | 0.027838
43 | 1929 | 0.080625 | 21.2213 | 21.2362 |  | 0.158 | 0.15796 |  |  | 9.6526e-05 |  | 9.6461e-05 | 30.7531 |  | 0.080625 | 0.028109
42 | 1926 | 0.07875 | 20.7468 | 20.7619 |  | 0.15829 | 0.15825 |  |  | 9.6967e-05 |  | 9.6903e-05 | 30.8936 |  | 0.07875 | 0.028381
41 | 1923 | 0.076875 | 20.2715 | 20.2867 |  | 0.15859 | 0.15855 |  |  | 9.741e-05 |  | 9.7348e-05 | 31.0349 |  | 0.076875 | 0.028655
40 | 1920 | 0.075 | 19.7953 | 19.8106 |  | 0.15888 | 0.15884 |  |  | 9.7856e-05 |  | 9.7796e-05 | 31.1769 |  | 0.075 | 0.02893
39 | 1917 | 0.073125 | 19.3182 | 19.3336 |  | 0.15917 | 0.15913 |  |  | 9.8304e-05 |  | 9.8246e-05 | 31.3195 |  | 0.073125 | 0.029206
38 | 1914 | 0.07125 | 18.8403 | 18.8558 |  | 0.15947 | 0.15943 |  |  | 9.8753e-05 |  | 9.8699e-05 | 31.4628 |  | 0.07125 | 0.029483
37 | 1911 | 0.069375 | 18.3614 | 18.3771 |  | 0.15977 | 0.15972 |  |  | 9.9205e-05 |  | 9.9155e-05 | 31.6066 |  | 0.069375 | 0.029762
36 | 1908 | 0.0675 | 17.8817 | 17.8975 |  | 0.16006 | 0.16002 |  |  | 9.9657e-05 |  | 9.9614e-05 | 31.7509 |  | 0.0675 | 0.030042
35 | 1905 | 0.065625 | 17.4011 | 17.4169 |  | 0.16036 | 0.16032 |  |  | 0.00010011 |  | 0.00010008 | 31.8955 |  | 0.065625 | 0.030324
34 | 1902 | 0.06375 | 16.9195 | 16.9355 |  | 0.16066 | 0.16062 |  |  | 0.00010057 |  | 0.00010054 | 32.0404 |  | 0.06375 | 0.030606
33 | 1899 | 0.061875 | 16.4371 | 16.4532 |  | 0.16097 | 0.16092 |  |  | 0.00010102 |  | 0.00010101 | 32.1853 |  | 0.061875 | 0.03089
32 | 1896 | 0.06 | 15.9537 | 15.97 |  | 0.16127 | 0.16123 | Segment |  | 0.00010148 |  | 0.00010148 | 32.3301 | Segment | 0.06 | 0.031176
31 | 1893 | 0.058125 | 15.4694 | 15.4858 |  | 0.16158 | 0.16153 | 6 |  | 0.00010193 |  | 0.00010195 | 32.4744 | 6 | 0.058125 | 0.031462
30 | 1890 | 0.05625 | 14.9843 | 15.0008 |  | 0.16188 | 0.16184 |  |  | 0.00010238 |  | 0.00010243 | 32.6179 |  | 0.05625 | 0.03175
29 | 1887 | 0.054375 | 14.4981 | 14.5148 |  | 0.16219 | 0.16215 |  |  | 0.00010283 |  | 0.00010291 | 32.7602 |  | 0.054375 | 0.03204
28 | 1884 | 0.0525 | 14.0111 | 14.0279 |  | 0.1625 | 0.16246 |  |  | 0.00010327 |  | 0.00010339 | 32.9007 |  | 0.0525 | 0.03233
27 | 1881 | 0.050625 | 13.5231 | 13.54 |  | 0.16281 | 0.16277 |  |  | 0.0001037 |  | 0.00010388 | 33.0388 |  | 0.050625 | 0.032622
26 | 1878 | 0.04875 | 13.0343 | 13.0513 |  | 0.16312 | 0.16308 |  |  | 0.00010412 |  | 0.00010436 | 33.1735 |  | 0.04875 | 0.032915
25 | 1875 | 0.046875 | 12.5444 | 12.5615 |  | 0.16343 | 0.16339 |  |  | 0.00010453 |  | 0.00010486 | 33.3037 |  | 0.046875 | 0.03321
24 | 1872 | 0.045 | 12.0536 | 12.0709 |  | 0.16375 | 0.16371 |  |  | 0.00010492 |  | 0.00010535 | 33.4281 |  | 0.045 | 0.033506
23 | 1869 | 0.043125 | 11.5619 | 11.5793 |  | 0.16406 | 0.16403 |  |  | 0.00010529 |  | 0.00010585 | 33.545 |  | 0.043125 | 0.033803
22 | 1866 | 0.04125 | 11.0693 | 11.0867 |  | 0.16438 | 0.16435 |  |  | 0.00010562 |  | 0.00010635 | 33.652 |  | 0.04125 | 0.034102
21 | 1863 | 0.039375 | 10.5756 | 10.5932 |  | 0.1647 | 0.16467 |  |  | 0.00010592 |  | 0.00010685 | 33.7467 |  | 0.039375 | 0.034401
20 | 1860 | 0.0375 | 10.0811 | 10.0987 |  | 0.16502 | 0.16499 |  |  | 0.00010617 |  | 0.00010736 | 33.8254 |  | 0.0375 | 0.034702
19 | 1857 | 0.035625 | 9.5856 | 9.6033 |  | 0.16533 | 0.16531 |  |  | 0.00010635 |  | 0.00010787 | 33.8839 |  | 0.035625 | 0.035005
18 | 1854 | 0.03375 | 9.0891 | 9.1069 |  | 0.16565 | 0.16563 |  |  | 0.00010646 |  | 0.00010838 | 33.9168 |  | 0.03375 | 0.035309
17 | 1851 | 0.031875 | 8.5916 | 8.6095 |  | 0.16597 | 0.16596 |  |  | 0.00010646 |  | 0.0001089 | 33.9174 |  | 0.031875 | 0.035614
16 | 1848 | 0.03 | 8.0932 | 8.1111 |  | 0.16629 | 0.16629 |  |  | 0.00010633 |  | 0.00010942 | 33.8772 |  | 0.03 | 0.03592
15 | 1845 | 0.028125 | 7.5939 | 7.6118 |  | 0.16661 | 0.16662 |  |  | 0.00010604 |  | 0.00010994 | 33.7856 |  | 0.028125 | 0.036228
14 | 1842 | 0.02625 | 7.0936 | 7.1114 |  | 0.16693 | 0.16695 |  |  | 0.00010555 |  | 0.00011047 | 33.6294 |  | 0.02625 | 0.036537
13 | 1839 | 0.024375 | 6.5923 | 6.6101 |  | 0.16724 | 0.16728 |  |  | 0.00010481 |  | 0.000111 | 33.3917 |  | 0.024375 | 0.036847
12 | 1836 | 0.0225 | 6.0901 | 6.1077 |  | 0.16756 | 0.16761 |  |  | 0.00010374 |  | 0.00011153 | 33.052 |  | 0.0225 | 0.037158
11 | 1833 | 0.020625 | 5.587 | 5.6044 |  | 0.16787 | 0.16795 |  |  | 0.00010227 |  | 0.00011207 | 32.584 |  | 0.020625 | 0.037471
10 | 1830 | 0.01875 | 5.0829 | 5.1001 |  | 0.16817 | 0.16829 |  |  | 0.0001003 |  | 0.00011261 | 31.9552 |  | 0.01875 | 0.037786
9 | 1827 | 0.016875 | 4.5779 | 4.5947 |  | 0.16847 | 0.16862 |  |  | 9.7692e-05 |  | 0.00011315 | 31.1247 |  | 0.016875 | 0.038101
8 | 1824 | 0.015 | 4.0721 | 4.0883 |  | 0.16875 | 0.16896 |  |  | 9.4292e-05 |  | 0.0001137 | 30.0415 |  | 0.015 | 0.038418
7 | 1821 | 0.013125 | 3.5654 | 3.5809 |  | 0.16903 | 0.16931 | Segment |  | 8.9898e-05 |  | 0.00011425 | 28.6416 | Segment | 0.013125 | 0.038736
6 | 1818 | 0.01125 | 3.0579 | 3.0725 |  | 0.16929 | 0.16965 | 6 |  | 8.426e-05 |  | 0.0001148 | 26.8452 | 6 | 0.01125 | 0.039056
5 | 1815 | 0.009375 | 2.5497 | 2.563 |  | 0.16953 | 0.16999 |  |  | 7.7063e-05 |  | 0.00011536 | 24.5523 |  | 0.009375 | 0.039376
4 | 1812 | 0.0075 | 2.0407 | 2.0525 |  | 0.16975 | 0.17034 |  |  | 6.7916e-05 |  | 0.00011592 | 21.638 |  | 0.0075 | 0.039698
3 | 1809 | 0.005625 | 1.5312 | 1.541 |  | 0.16994 | 0.17069 |  |  | 5.6328e-05 |  | 0.00011648 | 17.9462 |  | 0.005625 | 0.040022
2 | 1806 | 0.00375 | 1.0211 | 1.0284 |  | 0.17008 | 0.17104 |  |  | 4.1688e-05 |  | 0.00011705 | 13.2819 |  | 0.00375 | 0.040347
1 | 1803 | 0.001875 | 0.51065 | 0.51471 |  | 0.17018 | 0.17139 |  |  | 2.3231e-05 |  | 0.00011762 | 7.4013 |  | 0.001875 | 0.040673
0 | 1800 | 0 | 1e-09 | 1e-09 |  | 0.17023 | 0.17175 |  |  | 0 |  | 0.00011819 | 0 |  | 0 | 0.041
Node No. | Tension | x/L | riser | cable |  | riser | cable | Segment | riser |  | cable |  | Riser | Segment | x/L | Current
|  |  | offset 'y' |  |  | slope dy/dx |  | No. |  | curvature -d²y/dx² |  |  | Moment | No. |  | force
[8 empty] | Max | 0.00024298 | 0.00019729
[8 empty] | Min | 0.00024298 | 0.00019729
[8 empty] | Max(max) | 0.00024298
[8 empty] | Min(min) | 0.00019729
Note on A29: calculated by correcting for EI
Note on A30: At top end: qriser = qcable + (wt.qcable +ft) / [ktTt(1+2qt)] where: ft = top end current load
Note on A31: At bottom end: qriser = qcable - (wb.qcable +fb) / [kbTb(1+2qb)] where: fb = bottom end current load
Note on B12: Apparent weight per unit length, zero and negative values allowed
Note on C29: Precision ratio = approx value / exact value
Note on C34: kt = √(Tt/EIt)
Note on C35: kt = √(Tb/EIb)
Note on D5: Total apparent weight
Note on D7: Top tension factor
Note on D12: If any value EI=0 all EI values are ignored
Note on D33: where 'L' is the segment length (top or bottom)
Note on D34: = ktLt
Note on D35: = kbLb
Note on E12: Hydraulic diameter for current load
Note on E34: qt = -wt/ktTt
Note on E35: qb = wb/kbTb
Note on F12: negative values are allowable, but sign changes must be separated by a ZERO velocity value
Note on F15: velocity at top end
Note on F16: velocity at top end of Segment 2
Note on F17: velocity at top end of Segment 3
Note on F18: velocity at top end of Segment 4
Note on F19: velocity at top end of Segment 5
Note on F20: velocity at top end of Segment 6
Note on F21: velocity at bottom end
Note on G12: Current load (0.5 r CD f v²) at segment mid-point. with r = 1.025 t/m3 (seawater)

## Cr (hidden)
Beam - Numerical analysis |  |  |  |  | current |  |  | top |  | btm | [35 empty] | Values for graphical plots
[5 empty] | absolute values |  | (y1)rel | -0.015457 | (y8)rel | 4.0722 | [35 empty] | Values at junctions
Total length |  | 1600 | current check, Section 1 | 1 | 0.4961 |  | (y2)rel | -0.030757 | (y7)rel | 3.5655 | [35 empty] | Riser (numerical results)
Top end offset (m) |  | 120 | current check, Section 2 | 1 | 0.3321 |  | (y3)rel | -0.045768 | (y6)rel | 3.058 | [31 empty] | x/L | x/L (copy) | offset y | angles | curvature | - d²y/dx² | Moments
Btm end offset (m) |  | 1e-10 | current check, Section 3 | 1 | 0.2009 |  | (y4)rel | -0.060381 | (y5)rel | 2.5497 | [31 empty] | 1 | 1 | 120 | -0.29574 | 0 |  | 0
Top Tension (kN) |  | 5200 | current check, Section 4 | 1 | 0.1025 |  | (y5)rel | -0.074502 | (y4)rel | 2.0408 | [31 empty] | 0.8125 | 0.8125 | 117.4364 | 1.2614 | 3.9457e-05 | 0.00019729 | 62.8551
Top end moment (kN-m) |  | 0 | current check, Section 5 | 1 | 0.02009 |  | (y6)rel | -0.088053 | (y3)rel | 1.5312 | [31 empty] | 0.5625 | 0.5625 | 101.6993 | 3.1371 | 8.8196e-05 | 8.8196e-05 | 28.0993
Btm end moment (kN-m) |  | 0 | current check, Section 6 | 1 | 0.02624 |  | (y7)rel | -0.10097 | (y2)rel | 1.0211 | [31 empty] | 0.5 | 0.5 | 95.7188 | 3.7165 | 0.00010004 | 0.00010004 | 31.8715
|  |  | Minimum | 1 |  |  | (y8)rel | -0.1132 | (y1)rel | 0.51066 | [31 empty] | 0.3125 | 0.3125 | 71.0886 | 5.8682 | 0.00015745 | 0.00015745 | 50.162
|  |  |  | Somme | 1.1779 | (dy/dx) | radians | -0.0051617 | radians | 0.17023 | [31 empty] | 0.1875 | 0.1875 | 46.9272 | 8.1485 | 0.00017193 | 0.00017193 | 54.7776
Criteria for 'Beam' results |  | 1 |  |  |  |  | degrees | -0.29574 | degrees | 9.7536 | [31 empty] | 0 | 0 | 0 | 0 |  | 0 | 0
Criteria for EI and M |  | 1 | [36 empty] | Global
Current criteria |  | 1 |  |  |  | Top Reaction |  | 36.9152 | Hb = | 309.1798 | [21 empty] | numerical results (with EI) | [5 empty] | Total | moment | [6 empty] | Values for graphical plots
[13 empty] | Tension | factors | coeff |  | Matrix with 4 coefficients |  |  | F(x) |  | Tension | factors | coeff | Matrix with 3 coefficients |  |  | F(x) |  |  | offset | angle | curvature |  |  |  | setdown | current | about |  | Equ. 'D4' |  |  | offset | angle | curvature
|  |  | Tension | x | current velocity m/s |  |  | Matrix with 5 coeficients |  |  | F(x) | Section |  |  | y top |  |  |  |  | modified | Section |  |  | y top |  |  |  | modified | Section | x/L | y | dy/dx | - d²y/dx² |  | Moments | Section | calc | force | riser foot | Section | check |  | x/L | y | dy/dx | - d²y/dx² |  | Moments | Section
|  |  | 5200 | 1600 | 1.2 | [5 empty] | 0.5904 |  | 5200 | [6 empty] | 0.5904 |  | 5200 | [7 empty] | 1 | 120 | -0.0051617 | 0 |  | 0 |  | 6.7089 | 346.095 | 683064.306 |  |  |  | 1 | 120 | -0.0051617 | 0 |  | 0
|  |  | 5197 | 1597 | 1.198 |  | -39910.9444 | 99488.2222 | -79243.9444 | 19666.6667 | 0.58843 |  | 5197 |  | -39910.9444 |  | 99488.2222 | -79243.9444 | 19666.6667 | 0.58843 |  | 5197 |  | -39910.9444 | 99488.2222 | -79243.9444 | 19666.6667 | 0.58843 |  | 0.99813 | 120.0155 | -0.0051261 | 1.7412e-05 |  | 27.7374 |  | 6.7089 | 345.2094 | 681467.346 |  | -3.8795e-10 |  | 0.99813 | 120.0155 | -0.0051261 | 1.7412e-05 |  | 27.7374
Section | current factor | 0.41 | 5194 | 1594 | 1.196 | 19666.6667 | -79243.9444 | 119154.2222 | -79243.6111 | 19666.6667 | 0.58647 | Section | 5194 |  | 19666.6667 | -79243.9444 | 119154.2222 | -79243.6111 | 19666.6667 | 0.58647 | Section | 5194 | -0.79652 | -12123.0326 | 56035.1656 | -63578.7997 | 19666.6667 | 1.0552 | Section | 0.99625 | 120.0308 | -0.0050519 | 3.204e-05 |  | 51.0395 | Section | 6.7088 | 343.4441 | 678288.1141 | Section | 1.102e-09 |  | 0.99625 | 120.0308 | -0.0050519 | 3.204e-05 |  | 51.0395 | Section
1 | 'v' top end | 1.2 | 5191 | 1591 | 1.194 | 19666.6667 | -79243.6111 | 119153.5556 | -79243.2778 | 19666.6667 | 0.58451 | 1 | 5191 | -0.24818 | 4880.8496 | -49672.0598 | 99486.9716 | -74362.4281 | 19666.6667 | 0.73006 | 1 | 5191 | -0.88644 | -5865.5449 | 43127.8995 | -56929.0212 | 19666.6667 | 1.6654 | 1 | 0.99438 | 120.0458 | -0.0049374 | 4.4323e-05 |  | 70.6065 | 1 | 6.7088 | 341.6847 | 675123.5196 | 1 | -8.3843e-11 |  | 0.99438 | 120.0458 | -0.0049374 | 4.4323e-05 |  | 70.6065 | 1
| 'v' btm end | 1 | 5188 | 1588 | 1.192 | 19666.6667 | -79243.2778 | 119152.8889 | -79242.9444 | 19666.6667 | 0.58255 |  | 5188 | -0.39593 | 1932.4756 | -39853.385 | 89710.5607 | -71456.3179 | 19666.6667 | 0.87161 |  | 5188 | -0.92407 | -3487.7239 | 37103.9133 | -53282.856 | 19666.6667 | 2.4106 |  | 0.9925 | 120.0604 | -0.0047889 | 5.4632e-05 |  | 87.0281 |  | 6.7088 | 339.9312 | 671973.5124 |  | -6.8595e-10 |  | 0.9925 | 120.0604 | -0.0047889 | 5.4632e-05 |  | 87.0281
| Dcurrent | 0.002 | 5185 | 1585 | 1.19 | 19666.6667 | -79242.9444 | 119152.2222 | -79242.6111 | 19666.6667 | 0.5806 |  | 5185 | -0.49348 | 953.6292 | -34972.9861 | 83890.2844 | -69537.5941 | 19666.6667 | 1.0107 |  | 5185 | -0.94257 | -2333.7901 | 33667.5338 | -51000.4103 | 19666.6667 | 3.2828 |  | 0.99062 | 120.0745 | -0.0046121 | 6.3277e-05 |  | 100.8006 |  | 6.7087 | 338.1835 | 668838.0429 |  | 6.927e-10 |  | 0.99062 | 120.0745 | -0.0046121 | 6.3277e-05 |  | 100.8006
|  |  | 5182 | 1582 | 1.188 | 19666.6667 | -79242.6111 | 119151.5556 | -79242.2778 | 19666.6667 | 0.57865 |  | 5182 | -0.56234 | 536.2627 | -32067.8502 | 80047.8691 | -68182.9483 | 19666.6667 | 1.147 |  | 5182 | -0.95249 | -1686.6394 | 31470.6988 | -49450.7261 | 19666.6667 | 4.2739 |  | 0.98875 | 120.0881 | -0.0044114 | 7.0522e-05 |  | 112.3421 |  | 6.7087 | 336.4417 | 665717.0616 |  | -2.9328e-09 |  | 0.98875 | 120.0881 | -0.0044114 | 7.0522e-05 |  | 112.3421
| T upper | 5200 | 5179 | 1579 | 1.186 | 19666.6667 | -79242.2778 | 119150.8889 | -79241.9444 | 19666.6667 | 0.5767 |  | 5179 | -0.61328 | 328.8808 | -30150.2822 | 77335.4473 | -67180.7125 | 19666.6667 | 1.2802 |  | 5179 | -0.95804 | -1286.9922 | 29959.526 | -48339.2005 | 19666.6667 | 5.3747 |  | 0.98687 | 120.101 | -0.0041907 | 7.6588e-05 |  | 122.0044 |  | 6.7087 | 334.7057 | 662610.5196 |  | 1.9417e-09 |  | 0.98687 | 120.101 | -0.0041907 | 7.6588e-05 |  | 122.0044
| length = | 300 | 5176 | 1576 | 1.184 | 19666.6667 | -79241.9444 | 119150.2222 | -79241.6111 | 19666.6667 | 0.57476 |  | 5176 | -0.65229 | 214.525 | -28796.9618 | 75329.051 | -66413.2809 | 19666.6667 | 1.4098 |  | 5176 | -0.9612 | -1022.5261 | 28865.6287 | -47509.7692 | 19666.6667 | 6.5759 |  | 0.985 | 120.1132 | -0.0039533 | 8.166e-05 |  | 130.084 |  | 6.7086 | 332.9756 | 659518.3681 |  | -5.1632e-10 |  | 0.985 | 120.1132 | -0.0039533 | 8.166e-05 |  | 130.084
| EI = | 1593000 | 5173 | 1573 | 1.182 | 19666.6667 | -79241.6111 | 119149.5556 | -79241.2778 | 19666.6667 | 0.57282 |  | 5173 | -0.68294 | 146.5082 | -27796.207 | 73793.1091 | -65810.0769 | 19666.6667 | 1.5356 |  | 5173 | -0.96295 | -838.1351 | 28043.4947 | -46872.0263 | 19666.6667 | 7.8679 |  | 0.98313 | 120.1247 | -0.003702 | 8.5895e-05 |  | 136.8303 |  | 6.7086 | 331.2513 | 656440.5587 |  | 1.8004e-09 |  | 0.98313 | 120.1247 | -0.003702 | 8.5895e-05 |  | 136.8303
| T lower | 4900 | 5170 | 1570 | 1.18 | 19666.6667 | -79241.2778 | 119148.8889 | -79240.9444 | 19666.6667 | 0.57088 |  | 5170 | -0.70753 | 103.659 | -27030.396 | 72586.2466 | -65326.1762 | 19666.6667 | 1.6574 |  | 5170 | -0.96387 | -704.1976 | 27407.5181 | -46369.9872 | 19666.6667 | 9.2411 |  | 0.98125 | 120.1354 | -0.003439 | 8.9425e-05 |  | 142.4536 |  | 6.7086 | 329.5329 | 653377.0431 |  | -1.8183e-09 |  | 0.98125 | 120.1354 | -0.003439 | 8.9425e-05 |  | 142.4536
|  |  | 5167 | 1567 | 1.178 | 19666.6667 | -79240.9444 | 119148.2222 | -79240.6111 | 19666.6667 | 0.56895 |  | 5167 | -0.72758 | 75.4198 | -26428.9355 | 71618.466 | -64931.617 | 19666.6667 | 1.7748 |  | 5167 | -0.9643 | -603.6345 | 26904.1144 | -45967.1466 | 19666.6667 | 10.686 |  | 0.97937 | 120.1453 | -0.0031664 | 9.2361e-05 |  | 147.1307 |  | 6.7086 | 327.8202 | 650327.7732 |  | 2.6896e-10 |  | 0.97937 | 120.1453 | -0.0031664 | 9.2361e-05 |  | 147.1307
| 1/e² = | 0.11111 | 5164 | 1564 | 1.176 | 19666.6667 | -79240.6111 | 119147.5556 | -79240.2778 | 19666.6667 | 0.56702 |  | 5164 | -0.74413 | 56.1225 | -25946.8832 | 70829.7387 | -64605.6446 | 19666.6667 | 1.8877 |  | 5164 | -0.96442 | -526.0351 | 26498.0737 | -45638.7053 | 19666.6667 | 12.1935 |  | 0.9775 | 120.1544 | -0.0028856 | 9.4797e-05 |  | 151.0109 |  | 6.7086 | 326.1134 | 647292.7013 |  | -1.7166e-09 |  | 0.9775 | 120.1544 | -0.0028856 | 9.4797e-05 |  | 151.0109
| DT = w*e = | 3 | 5161 | 1561 | 1.174 | 19666.6667 | -79240.2778 | 119146.8889 | -79239.9444 | 19666.6667 | 0.56509 |  | 5161 | -0.75796 | 42.5385 | -25554.259 | 70178.4766 | -64333.4227 | 19666.6667 | 1.9959 |  | 5161 | -0.96438 | -464.7602 | 26165.3416 | -45367.2481 | 19666.6667 | 13.7551 |  | 0.97562 | 120.1626 | -0.0025982 | 9.6811e-05 |  | 154.2197 |  | 6.7086 | 324.4123 | 644271.7794 |  | 1.4126e-10 |  | 0.97562 | 120.1626 | -0.0025982 | 9.6811e-05 |  | 154.2197
|  |  | 5158 | 1558 | 1.172 | 19666.6667 | -79239.9444 | 119146.2222 | -79239.6111 | 19666.6667 | 0.56317 |  | 5158 | -0.7696 | 32.7378 | -25230.2897 | 69634.9458 | -64104.0606 | 19666.6667 | 2.0992 |  | 5158 | -0.96426 | -415.4135 | 25888.9543 | -45140.2074 | 19666.6667 | 15.3628 |  | 0.97375 | 120.17 | -0.0023053 | 9.847e-05 |  | 156.8627 |  | 6.7086 | 322.717 | 641264.9603 |  | -1.1424e-09 |  | 0.97375 | 120.17 | -0.0023053 | 9.847e-05 |  | 156.8627
| e = | 3 | 5155 | 1555 | 1.17 | 19666.6667 | -79239.6111 | 119145.5556 | -79239.2778 | 19666.6667 | 0.56125 |  | 5155 | -0.77949 | 25.5187 | -24960.1207 | 69177.3147 | -63909.3794 | 19666.6667 | 2.1976 |  | 5155 | -0.96412 | -374.9908 | 25656.6297 | -44948.3056 | 19666.6667 | 17.0092 |  | 0.97188 | 120.1765 | -0.0020078 | 9.983e-05 |  | 159.0291 |  | 6.7085 | 321.0275 | 638272.1963 |  | 1.883e-09 |  | 0.97188 | 120.1765 | -0.0020078 | 9.983e-05 |  | 159.0291
| w = | 1 | 5152 | 1552 | 1.168 | 19666.6667 | -79239.2778 | 119144.8889 | -79238.9444 | 19666.6667 | 0.55933 |  | 5152 | -0.78792 | 20.1068 | -24732.843 | 68789.1844 | -63743.1148 | 19666.6667 | 2.2909 |  | 5152 | -0.96399 | -341.3822 | 25459.2771 | -44784.5616 | 19666.6667 | 18.6876 |  | 0.97 | 120.182 | -0.0017067 | 0.00010094 |  | 160.794 |  | 6.7085 | 319.3438 | 635293.4403 |  | -2.4241e-09 |  | 0.97 | 120.182 | -0.0017067 | 0.00010094 |  | 160.794
| w/2e = | 0.16667 | 5149 | 1549 | 1.166 | 19666.6667 | -79238.9444 | 119144.2222 | -79238.6111 | 19666.6667 | 0.55742 |  | 5149 | -0.79516 | 15.9882 | -24540.2606 | 68457.9914 | -63600.3856 | 19666.6667 | 2.379 |  | 5149 | -0.9639 | -313.071 | 25290.0409 | -44643.6366 | 19666.6667 | 20.392 |  | 0.96813 | 120.1867 | -0.0014025 | 0.00010183 |  | 162.2206 |  | 6.7085 | 317.6658 | 632328.6451 |  | -5.595e-10 |  | 0.96813 | 120.1867 | -0.0014025 | 0.00010183 |  | 162.2206
| EI/(e4) = | 19666.6667 | 5146 | 1546 | 1.164 | 19666.6667 | -79238.6111 | 119143.5556 | -79238.2778 | 19666.6667 | 0.55551 |  | 5146 | -0.8014 | 12.813 | -24376.0929 | 68173.9428 | -63477.3295 | 19666.6667 | 2.4621 |  | 5146 | -0.96386 | -288.944 | 25143.6671 | -44521.3897 | 19666.6667 | 22.1171 |  | 0.96625 | 120.1905 | -0.001096 | 0.00010255 |  | 163.362 |  | 6.7085 | 315.9935 | 629377.7637 |  | -1.3707e-09 |  | 0.96625 | 120.1905 | -0.001096 | 0.00010255 |  | 163.362
|  |  | 5143 | 1543 | 1.162 | 19666.6667 | -79238.2778 | 119142.8889 | -79237.9444 | 19666.6667 | 0.5536 |  | 5143 | -0.8068 | 10.3375 | -24235.4431 | 67929.2885 | -63370.8496 | 19666.6667 | 2.54 |  | 5143 | -0.96388 | -268.1694 | 25016.0729 | -44414.5701 | 19666.6667 | 23.8582 |  | 0.96437 | 120.1933 | -0.00078745 | 0.00010312 |  | 164.2633 |  | 6.7085 | 314.327 | 626440.7492 |  | -6.6689e-10 |  | 0.96437 | 120.1933 | -0.00078745 | 0.00010312 |  | 164.2633
|  |  | 5140 | 1540 | 1.16 | 19666.6667 | -79237.9444 | 119142.2222 | -79237.6111 | 19666.6667 | 0.5517 |  | 5140 | -0.81148 | 8.3887 | -24114.4351 | 67717.8117 | -63278.432 | 19666.6667 | 2.6129 |  | 5140 | -0.96396 | -250.1152 | 24904.0465 | -44320.598 | 19666.6667 | 25.6112 |  | 0.9625 | 120.1952 | -0.00047745 | 0.00010355 |  | 164.9622 |  | 6.7085 | 312.6662 | 623517.5548 |  | 1.552e-09 |  | 0.9625 | 120.1952 | -0.00047745 | 0.00010355 |  | 164.9622
|  |  | 5137 | 1537 | 1.158 | 19666.6667 | -79237.6111 | 119141.5556 | -79237.2778 | 19666.6667 | 0.5498 |  | 5137 | -0.81556 | 6.8415 | -24009.9591 | 67534.4653 | -63198.0143 | 19666.6667 | 2.6807 |  | 5137 | -0.9641 | -234.2943 | 24805.034 | -44237.4064 | 19666.6667 | 27.3724 |  | 0.96062 | 120.1962 | -0.00016629 | 0.00010389 |  | 165.4905 |  | 6.7085 | 311.0111 | 620608.1337 |  | 2.0264e-09 |  | 0.96062 | 120.1962 | -0.00016629 | 0.00010389 |  | 165.4905
|  |  | 5134 | 1534 | 1.156 | 19666.6667 | -79237.2778 | 119140.8889 | -79236.9444 | 19666.6667 | 0.5479 |  | 5134 | -0.8191 | 5.6039 | -23919.4903 | 67375.1081 | -63127.8884 | 19666.6667 | 2.7437 |  | 5134 | -0.9643 | -220.3261 | 24716.9843 | -44163.3249 | 19666.6667 | 29.1389 |  | 0.95875 | 120.1962 | 0.00014573 | 0.00010413 |  | 165.8751 |  | 6.7085 | 309.3617 | 617712.4394 |  | -1.1063e-09 |  | 0.95875 | 120.1962 | 0.00014573 | 0.00010413 |  | 165.8751
|  |  | 5131 | 1531 | 1.154 | 19666.6667 | -79236.9444 | 119140.2222 | -79236.6111 | 19666.6667 | 0.546 |  | 5131 | -0.8222 | 4.6075 | -23840.9566 | 67236.3094 | -63066.627 | 19666.6667 | 2.8019 |  | 5131 | -0.96456 | -207.9096 | 24638.2359 | -44096.993 | 19666.6667 | 30.9081 |  | 0.95688 | 120.1953 | 0.00045836 | 0.00010429 |  | 166.1387 |  | 6.7085 | 307.718 | 614830.4254 |  | 1.0013e-09 |  | 0.95688 | 120.1953 | 0.00045836 | 0.00010429 |  | 166.1387
Section |  |  | 5128 | 1528 | 1.152 | 19666.6667 | -79236.6111 | 119139.5556 | -79236.2778 | 19666.6667 | 0.54411 | Section | 5128 | -0.82491 | 3.8008 | -23772.6418 | 67115.203 | -63013.0287 | 19666.6667 | 2.8554 | Section | 5128 | -0.96487 | -196.8045 | 24567.4321 | -44037.2942 | 19666.6667 | 32.6776 | Section | 0.955 | 120.1934 | 0.00077139 | 0.00010439 |  | 166.3002 | Section | 6.7085 | 306.08 | 611962.0452 | Section | -3.2648e-11 |  | 0.955 | 120.1934 | 0.00077139 | 0.00010439 |  | 166.3002 | Section
1 |  |  | 5125 | 1525 | 1.15 | 19666.6667 | -79236.2778 | 119138.8889 | -79235.9444 | 19666.6667 | 0.54222 | 1 | 5125 | -0.82728 | 3.1443 | -23713.1123 | 67009.3763 | -62966.075 | 19666.6667 | 2.9045 | 1 | 5125 | -0.96523 | -186.8164 | 24503.4563 | -43983.3066 | 19666.6667 | 34.4457 | 1 | 0.95312 | 120.1906 | 0.0010846 | 0.00010444 |  | 166.3758 | 1 | 6.7085 | 304.4477 | 609107.2526 | 1 | 1.8455e-09 |  | 0.95312 | 120.1906 | 0.0010846 | 0.00010444 |  | 166.3758 | 1
|  |  | 5122 | 1522 | 1.148 | 19666.6667 | -79235.9444 | 119138.2222 | -79235.6111 | 19666.6667 | 0.54034 |  | 5122 | -0.82936 | 2.6078 | -23661.1615 | 66916.7848 | -62924.8977 | 19666.6667 | 2.9492 |  | 5122 | -0.96563 | -177.7869 | 24445.3837 | -43934.2635 | 19666.6667 | 36.2108 |  | 0.95125 | 120.1869 | 0.001398 | 0.00010444 |  | 166.379 |  | 6.7085 | 302.821 | 606266.0012 |  | 1.1648e-10 |  | 0.95125 | 120.1869 | 0.001398 | 0.00010444 |  | 166.379
|  |  | 5119 | 1519 | 1.146 | 19666.6667 | -79235.6111 | 119137.5556 | -79235.2778 | 19666.6667 | 0.53846 |  | 5119 | -0.83118 | 2.1675 | -23615.7676 | 66835.6858 | -62888.7524 | 19666.6667 | 2.9898 |  | 5119 | -0.96606 | -169.5857 | 24392.443 | -43889.524 | 19666.6667 | 37.9717 |  | 0.94937 | 120.1823 | 0.0017113 | 0.00010441 |  | 166.3212 |  | 6.7085 | 301.2 | 603438.2451 |  | -5.6311e-10 |  | 0.94937 | 120.1823 | 0.0017113 | 0.00010441 |  | 166.3212
|  |  | 5116 | 1516 | 1.144 | 19666.6667 | -79235.2778 | 119136.8889 | -79234.9444 | 19666.6667 | 0.53658 |  | 5116 | -0.83278 | 1.8051 | -23576.0599 | 66764.5861 | -62856.998 | 19666.6667 | 3.0264 |  | 5116 | -0.96653 | -162.1048 | 24343.987 | -43848.5489 | 19666.6667 | 39.7272 |  | 0.9475 | 120.1767 | 0.0020244 | 0.00010434 |  | 166.212 |  | 6.7085 | 299.5846 | 600623.9381 |  | 7.3805e-10 |  | 0.9475 | 120.1767 | 0.0020244 | 0.00010434 |  | 166.212
|  |  | 5113 | 1513 | 1.142 | 19666.6667 | -79234.9444 | 119136.2222 | -79234.6111 | 19666.6667 | 0.53471 |  | 5113 | -0.83418 | 1.5058 | -23541.2931 | 66702.201 | -62829.0803 | 19666.6667 | 3.0592 |  | 5113 | -0.96703 | -155.254 | 24299.4696 | -43810.8823 | 19666.6667 | 41.4765 |  | 0.94563 | 120.1701 | 0.0023372 | 0.00010424 |  | 166.0595 |  | 6.7085 | 297.9749 | 597823.0343 |  | -1.1023e-09 |  | 0.94563 | 120.1701 | 0.0023372 | 0.00010424 |  | 166.0595
|  |  | 5110 | 1510 | 1.14 | 19666.6667 | -79234.6111 | 119135.5556 | -79234.2778 | 19666.6667 | 0.53284 |  | 5110 | -0.83541 | 1.2579 | -23510.8263 | 66647.4202 | -62804.5185 | 19666.6667 | 3.0886 |  | 5110 | -0.96754 | -148.9573 | 24258.4275 | -43776.1369 | 19666.6667 | 43.219 |  | 0.94375 | 120.1626 | 0.0026498 | 0.00010412 |  | 165.8706 |  | 6.7085 | 296.3708 | 595035.4878 |  | 1.832e-09 |  | 0.94375 | 120.1626 | 0.0026498 | 0.00010412 |  | 165.8706
|  |  | 5107 | 1507 | 1.138 | 19666.6667 | -79234.2778 | 119134.8889 | -79233.9444 | 19666.6667 | 0.53097 |  | 5107 | -0.83649 | 1.0522 | -23484.1062 | 66599.2818 | -62782.8945 | 19666.6667 | 3.1145 |  | 5107 | -0.96808 | -143.1504 | 24220.4652 | -43743.9815 | 19666.6667 | 44.954 |  | 0.94188 | 120.1542 | 0.002962 | 0.00010399 |  | 165.651 |  | 6.7085 | 294.7722 | 592261.2528 |  | 3.9532e-09 |  | 0.94188 | 120.1542 | 0.002962 | 0.00010399 |  | 165.651
|  |  | 5104 | 1504 | 1.136 | 19666.6667 | -79233.9444 | 119134.2222 | -79233.6111 | 19666.6667 | 0.5291 |  | 5104 | -0.83745 | 0.8812 | -23460.6541 | 66556.9495 | -62763.8433 | 19666.6667 | 3.1374 |  | 5104 | -0.96863 | -137.7784 | 24185.244 | -43714.1322 | 19666.6667 | 46.6811 |  | 0.94 | 120.1449 | 0.0032737 | 0.00010383 |  | 165.4056 |  | 6.7085 | 293.1793 | 589500.2837 |  | -3.5865e-09 |  | 0.94 | 120.1449 | 0.0032737 | 0.00010383 |  | 165.4056
|  |  | 5101 | 1501 | 1.134 | 19666.6667 | -79233.6111 | 119133.5556 | -79233.2778 | 19666.6667 | 0.52724 |  | 5101 | -0.83828 | 0.73869 | -23440.0542 | 66519.6949 | -62747.0461 | 19666.6667 | 3.1572 |  | 5101 | -0.96919 | -132.7946 | 24152.4719 | -43686.344 | 19666.6667 | 48.4 |  | 0.93812 | 120.1346 | 0.0035849 | 0.00010367 |  | 165.1385 |  | 6.7085 | 291.592 | 586752.5347 |  | 2.9619e-09 |  | 0.93812 | 120.1346 | 0.0035849 | 0.00010367 |  | 165.1385
|  |  | 5098 | 1498 | 1.132 | 19666.6667 | -79233.2778 | 119132.8889 | -79232.9444 | 19666.6667 | 0.52538 |  | 5098 | -0.83902 | 0.61978 | -23421.9448 | 66486.8825 | -62732.2241 | 19666.6667 | 3.1744 |  | 5098 | -0.96975 | -128.1582 | 24121.8963 | -43660.4047 | 19666.6667 | 50.1104 |  | 0.93625 | 120.1234 | 0.0038957 | 0.00010349 |  | 164.853 |  | 6.7084 | 290.0103 | 584017.9605 |  | -6.1628e-10 |  | 0.93625 | 120.1234 | 0.0038957 | 0.00010349 |  | 164.853
|  |  | 5095 | 1495 | 1.13 | 19666.6667 | -79232.9444 | 119132.2222 | -79232.6111 | 19666.6667 | 0.52353 |  | 5095 | -0.83967 | 0.52041 | -23406.011 | 66457.9567 | -62719.1328 | 19666.6667 | 3.1889 |  | 5095 | -0.97032 | -123.8343 | 24093.2976 | -43636.1299 | 19666.6667 | 51.8122 |  | 0.93437 | 120.1112 | 0.0042058 | 0.0001033 |  | 164.5523 |  | 6.7084 | 288.4342 | 581296.5154 |  | 1.1465e-10 |  | 0.93437 | 120.1112 | 0.0042058 | 0.0001033 |  | 164.5523
|  |  | 5092 | 1492 | 1.128 | 19666.6667 | -79232.6111 | 119131.5556 | -79232.2778 | 19666.6667 | 0.52168 |  | 5092 | -0.84024 | 0.43727 | -23391.9775 | 66432.4314 | -62707.5578 | 19666.6667 | 3.2012 |  | 5092 | -0.97089 | -119.7924 | 24066.4843 | -43613.3585 | 19666.6667 | 53.5052 |  | 0.9325 | 120.0981 | 0.0045154 | 0.0001031 |  | 164.2385 |  | 6.7084 | 286.8636 | 578588.1543 |  | -4.1586e-09 |  | 0.9325 | 120.0981 | 0.0045154 | 0.0001031 |  | 164.2385
|  |  | 5089 | 1489 | 1.126 | 19666.6667 | -79232.2778 | 119130.8889 | -79231.9444 | 19666.6667 | 0.51983 |  | 5089 | -0.84074 | 0.36763 | -23379.6043 | 66409.8809 | -62697.3109 | 19666.6667 | 3.2112 |  | 5089 | -0.97146 | -116.0058 | 24041.2884 | -43591.9493 | 19666.6667 | 55.1893 |  | 0.93063 | 120.0841 | 0.0048244 | 0.0001029 |  | 163.9139 |  | 6.7083 | 285.2985 | 575892.8317 |  | 1.9308e-09 |  | 0.93063 | 120.0841 | 0.0048244 | 0.0001029 |  | 163.9139
|  |  | 5086 | 1486 | 1.124 | 19666.6667 | -79231.9444 | 119130.2222 | -79231.6111 | 19666.6667 | 0.51798 |  | 5086 | -0.84119 | 0.30925 | -23368.6812 | 66389.9321 | -62688.2269 | 19666.6667 | 3.2192 |  | 5086 | -0.97202 | -112.4511 | 24017.5623 | -43571.7779 | 19666.6667 | 56.8644 |  | 0.92875 | 120.0692 | 0.0051328 | 0.00010269 |  | 163.5802 |  | 6.7083 | 283.739 | 573210.5025 |  | -1.6405e-09 |  | 0.92875 | 120.0692 | 0.0051328 | 0.00010269 |  | 163.5802
|  |  | 5083 | 1483 | 1.122 | 19666.6667 | -79231.6111 | 119129.5556 | -79231.2778 | 19666.6667 | 0.51614 |  | 5083 | -0.84158 | 0.26026 | -23359.0244 | 66372.2582 | -62680.1607 | 19666.6667 | 3.2254 |  | 5083 | -0.97258 | -109.1075 | 23995.1755 | -43552.7346 | 19666.6667 | 58.5306 |  | 0.92688 | 120.0533 | 0.0054405 | 0.00010247 |  | 163.2389 |  | 6.7083 | 282.1851 | 570541.1216 |  | 2.8489e-11 |  | 0.92688 | 120.0533 | 0.0054405 | 0.00010247 |  | 163.2389
|  |  | 5080 | 1480 | 1.12 | 19666.6667 | -79231.2778 | 119128.8889 | -79230.9444 | 19666.6667 | 0.5143 |  | 5080 | -0.84193 | 0.21912 | -23350.4732 | 66356.5725 | -62672.9851 | 19666.6667 | 3.2298 |  | 5080 | -0.97313 | -105.9569 | 23974.0125 | -43534.7223 | 19666.6667 | 60.1879 |  | 0.925 | 120.0365 | 0.0057476 | 0.00010225 |  | 162.8911 |  | 6.7082 | 280.6367 | 567884.644 |  | -9.7835e-10 |  | 0.925 | 120.0365 | 0.0057476 | 0.00010225 |  | 162.8911
|  |  | 5077 | 1477 | 1.118 | 19666.6667 | -79230.9444 | 119128.2222 | -79230.6111 | 19666.6667 | 0.51247 |  | 5077 | -0.84224 | 0.18455 | -23342.8869 | 66342.6237 | -62666.588 | 19666.6667 | 3.2328 |  | 5077 | -0.97367 | -102.983 | 23953.9707 | -43517.6544 | 19666.6667 | 61.8362 |  | 0.92312 | 120.0188 | 0.0060541 | 0.00010203 |  | 162.5379 |  | 6.7082 | 279.0938 | 565241.0246 |  | -4.701e-10 |  | 0.92312 | 120.0188 | 0.0060541 | 0.00010203 |  | 162.5379
|  |  | 5074 | 1474 | 1.116 | 19666.6667 | -79230.6111 | 119127.5556 | -79230.2778 | 19666.6667 | 0.51064 |  | 5074 | -0.84251 | 0.15549 | -23336.1421 | 66330.1914 | -62660.8714 | 19666.6667 | 3.2343 |  | 5074 | -0.97421 | -100.1713 | 23934.9584 | -43501.4538 | 19666.6667 | 63.4755 |  | 0.92125 | 120.0002 | 0.0063598 | 0.00010181 |  | 162.1801 |  | 6.7081 | 277.5564 | 562610.2187 |  | -3.094e-10 |  | 0.92125 | 120.0002 | 0.0063598 | 0.00010181 |  | 162.1801
|  |  | 5071 | 1471 | 1.114 | 19666.6667 | -79230.2778 | 119126.8889 | -79229.9444 | 19666.6667 | 0.50881 |  | 5071 | -0.84276 | 0.13104 | -23330.1313 | 66319.0827 | -62655.7491 | 19666.6667 | 3.2345 |  | 5071 | -0.97473 | -97.509 | 23916.8939 | -43486.0515 | 19666.6667 | 65.106 |  | 0.91938 | 119.9807 | 0.0066649 | 0.00010158 |  | 161.8186 |  | 6.708 | 276.0244 | 559992.1815 |  | -3.0593e-11 |  | 0.91938 | 119.9807 | 0.0066649 | 0.00010158 |  | 161.8186
|  |  | 5068 | 1468 | 1.112 | 19666.6667 | -79229.9444 | 119126.2222 | -79229.6111 | 19666.6667 | 0.50698 |  | 5068 | -0.84297 | 0.11046 | -23324.7599 | 66309.1284 | -62651.1455 | 19666.6667 | 3.2336 |  | 5068 | -0.97524 | -94.9844 | 23899.7035 | -43471.3858 | 19666.6667 | 66.7277 |  | 0.9175 | 119.9602 | 0.0069693 | 0.00010135 |  | 161.4538 |  | 6.708 | 274.498 | 557386.8682 |  | -2.8933e-09 |  | 0.9175 | 119.9602 | 0.0069693 | 0.00010135 |  | 161.4538
|  |  | 5065 | 1465 | 1.11 | 19666.6667 | -79229.6111 | 119125.5556 | -79229.2778 | 19666.6667 | 0.50516 |  | 5065 | -0.84317 | 0.093136 | -23319.9457 | 66300.1803 | -62646.9945 | 19666.6667 | 3.2316 |  | 5065 | -0.97574 | -92.5871 | 23883.3213 | -43457.4008 | 19666.6667 | 68.3407 |  | 0.91563 | 119.9388 | 0.007273 | 0.00010112 |  | 161.0864 |  | 6.7079 | 272.9771 | 554794.2343 |  | -1.447e-09 |  | 0.91563 | 119.9388 | 0.007273 | 0.00010112 |  | 161.0864
Section |  |  | 5062 | 1462 | 1.108 | 19666.6667 | -79229.2778 | 119124.8889 | -79228.9444 | 19666.6667 | 0.50334 | Section | 5062 | -0.84334 | 0.078546 | -23315.6164 | 66292.109 | -62643.2378 | 19666.6667 | 3.2287 | Section | 5062 | -0.97623 | -90.3078 | 23867.6876 | -43444.0465 | 19666.6667 | 69.9449 | Section | 0.91375 | 119.9166 | 0.007576 | 0.00010089 |  | 160.7167 | Section | 6.7078 | 271.4616 | 552214.2351 | Section | 5.8315e-10 |  | 0.91375 | 119.9166 | 0.007576 | 0.00010089 |  | 160.7167 | Section
1 |  |  | 5059 | 1459 | 1.106 | 19666.6667 | -79228.9444 | 119124.2222 | -79228.6111 | 19666.6667 | 0.50153 | 1 | 5059 | -0.8435 | 0.066253 | -23311.709 | 66284.8009 | -62639.8248 | 19666.6667 | 3.2249 | 1 | 5059 | -0.97671 | -88.1379 | 23852.7486 | -43431.2773 | 19666.6667 | 71.5405 | 1 | 0.91187 | 119.8934 | 0.0078784 | 0.00010066 |  | 160.345 | 1 | 6.7077 | 269.9516 | 549646.8263 | 1 | -5.2826e-10 |  | 0.91187 | 119.8934 | 0.0078784 | 0.00010066 |  | 160.345 | 1
|  |  | 5056 | 1456 | 1.104 | 19666.6667 | -79228.6111 | 119123.5556 | -79228.2778 | 19666.6667 | 0.49971 |  | 5056 | -0.84364 | 0.055894 | -23308.1686 | 66278.157 | -62636.711 | 19666.6667 | 3.2204 |  | 5056 | -0.97717 | -86.0697 | 23838.4553 | -43419.0522 | 19666.6667 | 73.1276 |  | 0.91 | 119.8693 | 0.00818 | 0.00010042 |  | 159.9716 |  | 6.7076 | 268.447 | 547091.9635 |  | 8.0675e-10 |  | 0.91 | 119.8693 | 0.00818 | 0.00010042 |  | 159.9716
|  |  | 5053 | 1453 | 1.102 | 19666.6667 | -79228.2778 | 119122.8889 | -79227.9444 | 19666.6667 | 0.49791 |  | 5053 | -0.84377 | 0.047161 | -23304.9471 | 66272.0907 | -62633.8574 | 19666.6667 | 3.2152 |  | 5053 | -0.97762 | -84.0963 | 23824.7634 | -43407.3337 | 19666.6667 | 74.7061 |  | 0.90812 | 119.8443 | 0.0084809 | 0.00010019 |  | 159.5968 |  | 6.7075 | 266.9478 | 544549.6024 |  | -1.4654e-09 |  | 0.90812 | 119.8443 | 0.0084809 | 0.00010019 |  | 159.5968
|  |  | 5050 | 1450 | 1.1 | 19666.6667 | -79227.9444 | 119122.2222 | -79227.6111 | 19666.6667 | 0.4961 |  | 5050 | -0.84388 | 0.039799 | -23302.0025 | 66266.5263 | -62631.2302 | 19666.6667 | 3.2093 |  | 5050 | -0.97806 | -82.2113 | 23811.6325 | -43396.0879 | 19666.6667 | 76.2763 |  | 0.90625 | 119.8184 | 0.0087811 | 9.995e-05 |  | 159.2207 |  | 6.7074 | 265.4541 | 542019.6988 |  | -1.7568e-09 |  | 0.90625 | 119.8184 | 0.0087811 | 9.995e-05 |  | 159.2207
|  |  | 5047 | 1447 | 1.098 | 19666.6667 | -79227.6111 | 119121.5556 | -79227.2778 | 19666.6667 | 0.4943 |  | 5047 | -0.84399 | 0.03359 | -23299.2984 | 66261.3978 | -62628.7997 | 19666.6667 | 3.2029 |  | 5047 | -0.97848 | -80.4088 | 23799.0257 | -43385.2836 | 19666.6667 | 77.838 |  | 0.90438 | 119.7916 | 0.0090806 | 9.9713e-05 |  | 158.8433 |  | 6.7073 | 263.9658 | 539502.2086 |  | 2.7265e-09 |  | 0.90438 | 119.7916 | 0.0090806 | 9.9713e-05 |  | 158.8433
|  |  | 5044 | 1444 | 1.096 | 19666.6667 | -79227.2778 | 119120.8889 | -79226.9444 | 19666.6667 | 0.4925 |  | 5044 | -0.84409 | 0.028353 | -23296.8028 | 66256.6477 | -62626.5399 | 19666.6667 | 3.1961 |  | 5044 | -0.9789 | -78.6836 | 23786.9093 | -43374.8924 | 19666.6667 | 79.3915 |  | 0.9025 | 119.7639 | 0.0093794 | 9.9476e-05 |  | 158.4649 |  | 6.7072 | 262.4829 | 536997.0876 |  | -2.451e-09 |  | 0.9025 | 119.7639 | 0.0093794 | 9.9476e-05 |  | 158.4649
|  |  | 5041 | 1441 | 1.094 | 19666.6667 | -79226.9444 | 119120.2222 | -79226.6111 | 19666.6667 | 0.4907 |  | 5041 | -0.84418 | 0.023935 | -23294.4882 | 66252.226 | -62624.4284 | 19666.6667 | 3.1887 |  | 5041 | -0.9793 | -77.0309 | 23775.2525 | -43364.8883 | 19666.6667 | 80.9367 |  | 0.90063 | 119.7353 | 0.0096774 | 9.9237e-05 |  | 158.0853 |  | 6.707 | 261.0054 | 534504.2921 |  | 8.715e-10 |  | 0.90063 | 119.7353 | 0.0096774 | 9.9237e-05 |  | 158.0853
|  |  | 5038 | 1438 | 1.092 | 19666.6667 | -79226.6111 | 119119.5556 | -79226.2778 | 19666.6667 | 0.48891 |  | 5038 | -0.84426 | 0.020207 | -23292.3303 | 66248.0888 | -62622.4454 | 19666.6667 | 3.1811 |  | 5038 | -0.97969 | -75.446 | 23764.0268 | -43355.2474 | 19666.6667 | 82.4738 |  | 0.89875 | 119.7059 | 0.0099748 | 9.8999e-05 |  | 157.7047 |  | 6.7069 | 259.5333 | 532023.778 |  | 1.2119e-10 |  | 0.89875 | 119.7059 | 0.0099748 | 9.8999e-05 |  | 157.7047
|  |  | 5035 | 1435 | 1.09 | 19666.6667 | -79226.2778 | 119118.8889 | -79225.9444 | 19666.6667 | 0.48712 |  | 5035 | -0.84434 | 0.017062 | -23290.3081 | 66244.1982 | -62620.5738 | 19666.6667 | 3.173 |  | 5035 | -0.98007 | -73.925 | 23753.2062 | -43345.9479 | 19666.6667 | 84.0028 |  | 0.89687 | 119.6755 | 0.010271 | 9.8759e-05 |  | 157.3228 |  | 6.7067 | 258.0666 | 529555.5016 |  | -2.3737e-09 |  | 0.89687 | 119.6755 | 0.010271 | 9.8759e-05 |  | 157.3228
|  |  | 5032 | 1432 | 1.088 | 19666.6667 | -79225.9444 | 119118.2222 | -79225.6111 | 19666.6667 | 0.48534 |  | 5032 | -0.84441 | 0.014407 | -23288.4035 | 66240.5212 | -62618.7987 | 19666.6667 | 3.1647 |  | 5032 | -0.98043 | -72.464 | 23742.7666 | -43336.9693 | 19666.6667 | 85.5237 |  | 0.895 | 119.6442 | 0.010567 | 9.8518e-05 |  | 156.9397 |  | 6.7066 | 256.6052 | 527099.4192 |  | 8.3753e-10 |  | 0.895 | 119.6442 | 0.010567 | 9.8518e-05 |  | 156.9397
|  |  | 5029 | 1429 | 1.086 | 19666.6667 | -79225.6111 | 119117.5556 | -79225.2778 | 19666.6667 | 0.48355 |  | 5029 | -0.84448 | 0.012167 | -23286.6006 | 66237.029 | -62617.1072 | 19666.6667 | 3.1561 |  | 5029 | -0.98079 | -71.0596 | 23732.6861 | -43328.2931 | 19666.6667 | 87.0366 |  | 0.89312 | 119.6121 | 0.010863 | 9.8277e-05 |  | 156.5552 |  | 6.7064 | 255.1492 | 524655.4871 |  | 1.8385e-09 |  | 0.89312 | 119.6121 | 0.010863 | 9.8277e-05 |  | 156.5552
|  |  | 5026 | 1426 | 1.084 | 19666.6667 | -79225.2778 | 119116.8889 | -79224.9444 | 19666.6667 | 0.48177 |  | 5026 | -0.84455 | 0.010275 | -23284.8856 | 66233.6967 | -62615.488 | 19666.6667 | 3.1472 |  | 5026 | -0.98113 | -69.7085 | 23722.944 | -43319.9021 | 19666.6667 | 88.5416 |  | 0.89125 | 119.5791 | 0.011157 | 9.8035e-05 |  | 156.169 |  | 6.7062 | 253.6986 | 522223.6619 |  | -1.699e-09 |  | 0.89125 | 119.5791 | 0.011157 | 9.8035e-05 |  | 156.169
|  |  | 5023 | 1423 | 1.082 | 19666.6667 | -79224.9444 | 119116.2222 | -79224.6111 | 19666.6667 | 0.48 |  | 5023 | -0.84461 | 0.0086786 | -23283.2466 | 66230.5026 | -62613.9313 | 19666.6667 | 3.1382 |  | 5023 | -0.98147 | -68.4078 | 23713.5214 | -43311.7802 | 19666.6667 | 90.0386 |  | 0.88938 | 119.5452 | 0.011451 | 9.7791e-05 |  | 155.781 |  | 6.706 | 252.2532 | 519803.8999 |  | 4.6954e-10 |  | 0.88938 | 119.5452 | 0.011451 | 9.7791e-05 |  | 155.781
|  |  | 5020 | 1420 | 1.08 | 19666.6667 | -79224.6111 | 119115.5556 | -79224.2778 | 19666.6667 | 0.47822 |  | 5020 | -0.84467 | 0.0073306 | -23281.6732 | 66227.4279 | -62612.4287 | 19666.6667 | 3.1289 |  | 5020 | -0.98179 | -67.1547 | 23704.4008 | -43303.9128 | 19666.6667 | 91.5279 |  | 0.8875 | 119.5104 | 0.011744 | 9.7546e-05 |  | 155.3907 |  | 6.7058 | 250.8133 | 517396.158 |  | -9.6911e-10 |  | 0.8875 | 119.5104 | 0.011744 | 9.7546e-05 |  | 155.3907
|  |  | 5017 | 1417 | 1.078 | 19666.6667 | -79224.2778 | 119114.8889 | -79223.9444 | 19666.6667 | 0.47645 |  | 5017 | -0.84473 | 0.0061923 | -23280.1565 | 66224.4564 | -62610.9728 | 19666.6667 | 3.1196 |  | 5017 | -0.9821 | -65.9466 | 23695.5659 | -43296.2859 | 19666.6667 | 93.0094 |  | 0.88562 | 119.4747 | 0.012036 | 9.7299e-05 |  | 154.9979 |  | 6.7056 | 249.3786 | 515000.3926 |  | 9.6997e-10 |  | 0.88562 | 119.4747 | 0.012036 | 9.7299e-05 |  | 154.9979
|  |  | 5014 | 1414 | 1.076 | 19666.6667 | -79223.9444 | 119114.2222 | -79223.6111 | 19666.6667 | 0.47469 |  | 5014 | -0.84478 | 0.0052312 | -23278.6887 | 66221.5739 | -62609.5571 | 19666.6667 | 3.11 |  | 5014 | -0.98241 | -64.7812 | 23687.0016 | -43288.887 | 19666.6667 | 94.4831 |  | 0.88375 | 119.4381 | 0.012328 | 9.7051e-05 |  | 154.6021 |  | 6.7054 | 247.9492 | 512616.5607 |  | 6.9886e-10 |  | 0.88375 | 119.4381 | 0.012328 | 9.7051e-05 |  | 154.6021
|  |  | 5011 | 1411 | 1.074 | 19666.6667 | -79223.6111 | 119113.5556 | -79223.2778 | 19666.6667 | 0.47293 |  | 5011 | -0.84484 | 0.0044195 | -23277.2631 | 66218.7682 | -62608.1762 | 19666.6667 | 3.1004 |  | 5011 | -0.9827 | -63.6562 | 23678.6937 | -43281.7041 | 19666.6667 | 95.9491 |  | 0.88187 | 119.4007 | 0.012618 | 9.68e-05 |  | 154.2026 |  | 6.7052 | 246.5252 | 510244.6191 |  | 8.0195e-11 |  | 0.88187 | 119.4007 | 0.012618 | 9.68e-05 |  | 154.2026
|  |  | 5008 | 1408 | 1.072 | 19666.6667 | -79223.2778 | 119112.8889 | -79222.9444 | 19666.6667 | 0.47117 |  | 5008 | -0.84489 | 0.003734 | -23275.8738 | 66216.0287 | -62606.8253 | 19666.6667 | 3.0907 |  | 5008 | -0.98299 | -62.5696 | 23670.6291 | -43274.7262 | 19666.6667 | 97.4075 |  | 0.88 | 119.3624 | 0.012908 | 9.6547e-05 |  | 153.7988 |  | 6.7049 | 245.1064 | 507884.5247 |  | -4.2036e-10 |  | 0.88 | 119.3624 | 0.012908 | 9.6547e-05 |  | 153.7988
|  |  | 5005 | 1405 | 1.07 | 19666.6667 | -79222.9444 | 119112.2222 | -79222.6111 | 19666.6667 | 0.46941 |  | 5005 | -0.84494 | 0.003155 | -23274.5159 | 66213.3462 | -62605.5002 | 19666.6667 | 3.0808 |  | 5005 | -0.98327 | -61.5193 | 23662.7956 | -43267.9429 | 19666.6667 | 98.8582 |  | 0.87813 | 119.3233 | 0.013198 | 9.629e-05 |  | 153.3899 |  | 6.7047 | 243.6929 | 505536.2346 |  | -2.6655e-09 |  | 0.87813 | 119.3233 | 0.013198 | 9.629e-05 |  | 153.3899
|  |  | 5002 | 1402 | 1.068 | 19666.6667 | -79222.6111 | 119111.5556 | -79222.2778 | 19666.6667 | 0.46766 |  | 5002 | -0.84499 | 0.0026659 | -23273.1849 | 66210.7128 | -62604.1973 | 19666.6667 | 3.0709 |  | 5002 | -0.98353 | -60.5037 | 23655.1817 | -43261.3446 | 19666.6667 | 100.3014 |  | 0.87625 | 119.2833 | 0.013486 | 9.6029e-05 |  | 152.9749 |  | 6.7044 | 242.2847 | 503199.7058 |  | 7.9549e-10 |  | 0.87625 | 119.2833 | 0.013486 | 9.6029e-05 |  | 152.9749
|  |  | 4999 | 1399 | 1.066 | 19666.6667 | -79222.2778 | 119110.8889 | -79221.9444 | 19666.6667 | 0.46591 |  | 4999 | -0.84504 | 0.0022528 | -23271.8771 | 66208.1217 | -62602.9136 | 19666.6667 | 3.0609 |  | 4999 | -0.9838 | -59.5211 | 23647.7767 | -43254.9223 | 19666.6667 | 101.7371 |  | 0.87438 | 119.2424 | 0.013774 | 9.5764e-05 |  | 152.5527 |  | 6.7041 | 240.8817 | 500874.8956 |  | -2.8207e-10 |  | 0.87438 | 119.2424 | 0.013774 | 9.5764e-05 |  | 152.5527
Section |  |  | 4996 | 1396 | 1.064 | 19666.6667 | -79221.9444 | 119110.2222 | -79221.6111 | 19666.6667 | 0.46416 | Section | 4996 | -0.84508 | 0.0019038 | -23270.5892 | 66205.567 | -62601.6463 | 19666.6667 | 3.0509 | Section | 4996 | -0.98405 | -58.5698 | 23640.5707 | -43248.6675 | 19666.6667 | 103.1653 | Section | 0.8725 | 119.2006 | 0.014061 | 9.5494e-05 |  | 152.1219 | Section | 6.7038 | 239.484 | 498561.7612 | Section | -7.7586e-10 |  | 0.8725 | 119.2006 | 0.014061 | 9.5494e-05 |  | 152.1219 | Section
1 |  |  | 4993 | 1393 | 1.062 | 19666.6667 | -79221.6111 | 119109.5556 | -79221.2778 | 19666.6667 | 0.46242 | 1 | 4993 | -0.84513 | 0.001609 | -23269.3185 | 66203.0435 | -62600.3932 | 19666.6667 | 3.0408 | 1 | 4993 | -0.9843 | -57.6484 | 23633.5541 | -43242.5724 | 19666.6667 | 104.586 | 1 | 0.87062 | 119.158 | 0.014347 | 9.5217e-05 |  | 151.6809 | 1 | 6.7035 | 238.0915 | 496260.26 | 1 | 3.5051e-09 |  | 0.87062 | 119.158 | 0.014347 | 9.5217e-05 |  | 151.6809 | 1
|  |  | 4990 | 1390 | 1.06 | 19666.6667 | -79221.2778 | 119108.8889 | -79220.9444 | 19666.6667 | 0.46068 |  | 4990 | -0.84518 | 0.0013598 | -23268.0626 | 66200.5468 | -62599.1522 | 19666.6667 | 3.0307 |  | 4990 | -0.98454 | -56.7555 | 23626.7183 | -43236.6294 | 19666.6667 | 105.9993 |  | 0.86875 | 119.1145 | 0.014632 | 9.4933e-05 |  | 151.2278 |  | 6.7032 | 236.7042 | 493970.3494 |  | -1.2129e-11 |  | 0.86875 | 119.1145 | 0.014632 | 9.4933e-05 |  | 151.2278
|  |  | 4987 | 1387 | 1.058 | 19666.6667 | -79220.9444 | 119108.2222 | -79220.6111 | 19666.6667 | 0.45894 |  | 4987 | -0.84522 | 0.0011494 | -23266.8192 | 66198.0731 | -62597.9217 | 19666.6667 | 3.0206 |  | 4987 | -0.98477 | -55.8899 | 23620.055 | -43230.8318 | 19666.6667 | 107.4052 |  | 0.86687 | 119.0702 | 0.014916 | 9.4639e-05 |  | 150.7604 |  | 6.7029 | 235.3222 | 491691.9869 |  | 3.108e-09 |  | 0.86687 | 119.0702 | 0.014916 | 9.4639e-05 |  | 150.7604
|  |  | 4984 | 1384 | 1.056 | 19666.6667 | -79220.6111 | 119107.5556 | -79220.2778 | 19666.6667 | 0.45721 |  | 4984 | -0.84527 | 0.00097153 | -23265.5867 | 66195.6191 | -62596.7 | 19666.6667 | 3.0104 |  | 4984 | -0.98499 | -55.0501 | 23613.5563 | -43225.1728 | 19666.6667 | 108.8037 |  | 0.865 | 119.025 | 0.0152 | 9.4335e-05 |  | 150.2759 |  | 6.7025 | 233.9454 | 489425.1301 |  | 2.9271e-10 |  | 0.865 | 119.025 | 0.0152 | 9.4335e-05 |  | 150.2759
|  |  | 4981 | 1381 | 1.054 | 19666.6667 | -79220.2778 | 119106.8889 | -79219.9444 | 19666.6667 | 0.45548 |  | 4981 | -0.84531 | 0.00082124 | -23264.3635 | 66193.1821 | -62595.4861 | 19666.6667 | 3.0002 |  | 4981 | -0.98521 | -54.2352 | 23607.2149 | -43219.6463 | 19666.6667 | 110.1949 |  | 0.86313 | 118.979 | 0.015482 | 9.4018e-05 |  | 149.7713 |  | 6.7022 | 232.5738 | 487169.7367 |  | 1.7864e-09 |  | 0.86313 | 118.979 | 0.015482 | 9.4018e-05 |  | 149.7713
|  |  | 4978 | 1378 | 1.052 | 19666.6667 | -79219.9444 | 119106.2222 | -79219.6111 | 19666.6667 | 0.45375 |  | 4978 | -0.84536 | 0.00069424 | -23263.1482 | 66190.7595 | -62594.2786 | 19666.6667 | 2.99 |  | 4978 | -0.98543 | -53.4441 | 23601.024 | -43214.2466 | 19666.6667 | 111.5789 |  | 0.86125 | 118.9321 | 0.015764 | 9.3687e-05 |  | 149.2429 |  | 6.7018 | 231.2074 | 484925.7644 |  | -7.9267e-10 |  | 0.86125 | 118.9321 | 0.015764 | 9.3687e-05 |  | 149.2429
|  |  | 4975 | 1375 | 1.05 | 19666.6667 | -79219.6111 | 119105.5556 | -79219.2778 | 19666.6667 | 0.45203 |  | 4975 | -0.8454 | 0.00058691 | -23261.9397 | 66188.3492 | -62593.0768 | 19666.6667 | 2.9797 |  | 4975 | -0.98563 | -52.6757 | 23594.9771 | -43208.9681 | 19666.6667 | 112.9555 |  | 0.85938 | 118.8844 | 0.016044 | 9.3337e-05 |  | 148.6862 |  | 6.7014 | 229.8461 | 482693.1711 |  | -3.2537e-09 |  | 0.85938 | 118.8844 | 0.016044 | 9.3337e-05 |  | 148.6862
|  |  | 4972 | 1372 | 1.048 | 19666.6667 | -79219.2778 | 119104.8889 | -79218.9444 | 19666.6667 | 0.4503 |  | 4972 | -0.84544 | 0.0004962 | -23260.737 | 66185.9495 | -62591.8797 | 19666.6667 | 2.9695 |  | 4972 | -0.98583 | -51.929 | 23589.0681 | -43203.8058 | 19666.6667 | 114.3249 |  | 0.8575 | 118.8359 | 0.016324 | 9.2967e-05 |  | 148.096 |  | 6.701 | 228.49 | 480471.9147 |  | -8.627e-12 |  | 0.8575 | 118.8359 | 0.016324 | 9.2967e-05 |  | 148.096
|  |  | 4969 | 1369 | 1.046 | 19666.6667 | -79218.9444 | 119104.2222 | -79218.6111 | 19666.6667 | 0.44859 |  | 4969 | -0.84549 | 0.00041953 | -23259.5392 | 66183.5587 | -62590.6866 | 19666.6667 | 2.9593 |  | 4969 | -0.98603 | -51.2031 | 23583.2911 | -43198.7546 | 19666.6667 | 115.6871 |  | 0.85562 | 118.7865 | 0.016602 | 9.2571e-05 |  | 147.4663 |  | 6.7006 | 227.1391 | 478261.9532 |  | -8.3643e-10 |  | 0.85562 | 118.7865 | 0.016602 | 9.2571e-05 |  | 147.4663
|  |  | 4966 | 1366 | 1.044 | 19666.6667 | -79218.6111 | 119103.5556 | -79218.2778 | 19666.6667 | 0.44687 |  | 4966 | -0.84553 | 0.00035473 | -23258.3456 | 66181.1756 | -62589.497 | 19666.6667 | 2.949 |  | 4966 | -0.98622 | -50.4973 | 23577.6407 | -43193.8101 | 19666.6667 | 117.0422 |  | 0.85375 | 118.7363 | 0.016879 | 9.2147e-05 |  | 146.7897 |  | 6.7002 | 225.7934 | 476063.2447 |  | 1.7135e-09 |  | 0.85375 | 118.7363 | 0.016879 | 9.2147e-05 |  | 146.7897
|  |  | 4963 | 1363 | 1.042 | 19666.6667 | -79218.2778 | 119102.8889 | -79217.9444 | 19666.6667 | 0.44516 |  | 4963 | -0.84557 | 0.00029995 | -23257.1556 | 66178.799 | -62588.3103 | 19666.6667 | 2.9388 |  | 4963 | -0.98641 | -49.8106 | 23572.1117 | -43188.9678 | 19666.6667 | 118.39 |  | 0.85188 | 118.6852 | 0.017155 | 9.1687e-05 |  | 146.0578 |  | 6.6998 | 224.4527 | 473875.7472 |  | 2.9846e-09 |  | 0.85188 | 118.6852 | 0.017155 | 9.1687e-05 |  | 146.0578
|  |  | 4960 | 1360 | 1.04 | 19666.6667 | -79217.9444 | 119102.2222 | -79217.6111 | 19666.6667 | 0.44346 |  | 4960 | -0.84562 | 0.00025364 | -23255.9686 | 66176.4278 | -62587.1261 | 19666.6667 | 2.9286 |  | 4960 | -0.98659 | -49.1423 | 23566.6993 | -43184.2237 | 19666.6667 | 119.7308 |  | 0.85 | 118.6333 | 0.017429 | 9.1187e-05 |  | 145.2604 |  | 6.6993 | 223.1172 | 471699.4191 |  | -1.2142e-09 |  | 0.85 | 118.6333 | 0.017429 | 9.1187e-05 |  | 145.2604
|  |  | 4957 | 1357 | 1.038 | 19666.6667 | -79217.6111 | 119101.5556 | -79217.2778 | 19666.6667 | 0.44175 |  | 4957 | -0.84566 | 0.00021449 | -23254.7842 | 66174.0613 | -62585.944 | 19666.6667 | 2.9183 |  | 4957 | -0.98676 | -48.4916 | 23561.3988 | -43179.5738 | 19666.6667 | 121.0644 |  | 0.84813 | 118.5806 | 0.017702 | 9.0638e-05 |  | 144.3856 |  | 6.6989 | 221.7869 | 469534.2187 |  | -1.7259e-10 |  | 0.84813 | 118.5806 | 0.017702 | 9.0638e-05 |  | 144.3856
|  |  | 4954 | 1354 | 1.036 | 19666.6667 | -79217.2778 | 119100.8889 | -79216.9444 | 19666.6667 | 0.44005 |  | 4954 | -0.8457 | 0.0001814 | -23253.602 | 66171.6987 | -62584.7636 | 19666.6667 | 2.9081 |  | 4954 | -0.98694 | -47.858 | 23556.2058 | -43175.0145 | 19666.6667 | 122.3909 |  | 0.84625 | 118.5271 | 0.017973 | 9.0031e-05 |  | 143.4193 |  | 6.6984 | 220.4616 | 467380.1042 |  | -1.3412e-09 |  | 0.84625 | 118.5271 | 0.017973 | 9.0031e-05 |  | 143.4193
|  |  | 4951 | 1351 | 1.034 | 19666.6667 | -79216.9444 | 119100.2222 | -79216.6111 | 19666.6667 | 0.43835 |  | 4951 | -0.84575 | 0.00015342 | -23252.4215 | 66169.3393 | -62583.5846 | 19666.6667 | 2.8979 |  | 4951 | -0.9871 | -47.2406 | 23551.1161 | -43170.5421 | 19666.6667 | 123.7104 |  | 0.84437 | 118.4728 | 0.018242 | 8.9357e-05 |  | 142.3449 |  | 6.6979 | 219.1415 | 465237.0343 |  | -1.926e-09 |  | 0.84437 | 118.4728 | 0.018242 | 8.9357e-05 |  | 142.3449
|  |  | 4948 | 1348 | 1.032 | 19666.6667 | -79216.6111 | 119099.5556 | -79216.2778 | 19666.6667 | 0.43666 |  | 4948 | -0.84579 | 0.00012976 | -23251.2425 | 66166.9826 | -62582.4069 | 19666.6667 | 2.8876 |  | 4948 | -0.98727 | -46.639 | 23546.1259 | -43166.1535 | 19666.6667 | 125.0229 |  | 0.8425 | 118.4177 | 0.018509 | 8.8602e-05 |  | 141.1428 |  | 6.6974 | 217.8264 | 463104.9673 |  | 2.2639e-09 |  | 0.8425 | 118.4177 | 0.018509 | 8.8602e-05 |  | 141.1428
|  |  | 4945 | 1345 | 1.03 | 19666.6667 | -79216.2778 | 119098.8889 | -79215.9444 | 19666.6667 | 0.43497 |  | 4945 | -0.84583 | 0.00010975 | -23250.0648 | 66164.6282 | -62581.2301 | 19666.6667 | 2.8774 |  | 4945 | -0.98743 | -46.0525 | 23541.2312 | -43161.8454 | 19666.6667 | 126.3283 |  | 0.84062 | 118.3617 | 0.018774 | 8.7753e-05 |  | 139.7898 |  | 6.6969 | 216.5164 | 460983.8619 |  | -2.7413e-09 |  | 0.84062 | 118.3617 | 0.018774 | 8.7753e-05 |  | 139.7898
|  |  | 4942 | 1342 | 1.028 | 19666.6667 | -79215.9444 | 119098.2222 | -79215.6111 | 19666.6667 | 0.43328 |  | 4942 | -0.84588 | 9.2839e-05 | -23248.8882 | 66162.2756 | -62580.0542 | 19666.6667 | 2.8672 |  | 4942 | -0.98758 | -45.4805 | 23536.4287 | -43157.6149 | 19666.6667 | 127.6267 |  | 0.83875 | 118.305 | 0.019035 | 8.6791e-05 |  | 138.2586 |  | 6.6963 | 215.2115 | 458873.6768 |  | -1.7783e-10 |  | 0.83875 | 118.305 | 0.019035 | 8.6791e-05 |  | 138.2586
|  |  | 4939 | 1339 | 1.026 | 19666.6667 | -79215.6111 | 119097.5556 | -79215.2778 | 19666.6667 | 0.4316 |  | 4939 | -0.84592 | 7.8534e-05 | -23247.7123 | 66159.9245 | -62578.8789 | 19666.6667 | 2.857 |  | 4939 | -0.98773 | -44.9225 | 23531.7149 | -43153.459 | 19666.6667 | 128.9182 |  | 0.83688 | 118.2475 | 0.019294 | 8.5698e-05 |  | 136.5168 |  | 6.6958 | 213.9117 | 456774.3706 |  | -1.6872e-09 |  | 0.83688 | 118.2475 | 0.019294 | 8.5698e-05 |  | 136.5168
|  |  | 4936 | 1336 | 1.024 | 19666.6667 | -79215.2778 | 119096.8889 | -79214.9444 | 19666.6667 | 0.42992 |  | 4936 | -0.84596 | 6.6437e-05 | -23246.5372 | 66157.5746 | -62577.7041 | 19666.6667 | 2.8469 |  | 4936 | -0.98788 | -44.378 | 23527.0864 | -43149.3751 | 19666.6667 | 130.2027 |  | 0.835 | 118.1893 | 0.019549 | 8.4448e-05 |  | 134.5263 |  | 6.6952 | 212.6169 | 454685.9023 |  | 6.4683e-10 |  | 0.835 | 118.1893 | 0.019549 | 8.4448e-05 |  | 134.5263
|  |  | 4933 | 1333 | 1.022 | 19666.6667 | -79214.9444 | 119096.2222 | -79214.6111 | 19666.6667 | 0.42824 |  | 4933 | -0.846 | 5.6206e-05 | -23245.3626 | 66155.2256 | -62576.5297 | 19666.6667 | 2.8367 |  | 4933 | -0.98803 | -43.8466 | 23522.5404 | -43145.3605 | 19666.6667 | 131.4803 |  | 0.83313 | 118.1302 | 0.019801 | 8.3015e-05 |  | 132.2422 |  | 6.6946 | 211.3271 | 452608.2305 |  | -1.092e-09 |  | 0.83313 | 118.1302 | 0.019801 | 8.3015e-05 |  | 132.2422
|  |  | 4930 | 1330 | 1.02 | 19666.6667 | -79214.6111 | 119095.5556 | -79214.2778 | 19666.6667 | 0.42656 |  | 4930 | -0.84605 | 4.7553e-05 | -23244.1884 | 66152.8774 | -62575.3557 | 19666.6667 | 2.8265 |  | 4930 | -0.98817 | -43.3277 | 23518.0738 | -43141.4128 | 19666.6667 | 132.751 |  | 0.83125 | 118.0705 | 0.020047 | 8.1363e-05 |  | 129.6113 |  | 6.694 | 210.0424 | 450541.3143 |  | 8.1271e-11 |  | 0.83125 | 118.0705 | 0.020047 | 8.1363e-05 |  | 129.6113
|  |  | 4927 | 1327 | 1.018 | 19666.6667 | -79214.2778 | 119094.8889 | -79213.9444 | 19666.6667 | 0.42489 |  | 4927 | -0.84609 | 4.0234e-05 | -23243.0146 | 66150.5297 | -62574.1818 | 19666.6667 | 2.8164 |  | 4927 | -0.9883 | -42.8209 | 23513.6839 | -43137.5297 | 19666.6667 | 134.0148 |  | 0.82937 | 118.0099 | 0.020288 | 7.9455e-05 |  | 126.5711 |  | 6.6934 | 208.7627 | 448485.1126 |  | 9.0698e-10 |  | 0.82937 | 118.0099 | 0.020288 | 7.9455e-05 |  | 126.5711
Section | repeat |  | 4924 | 1324 | 1.016 | 19666.6667 | -79213.9444 | 119094.2222 | -79213.6111 | 19666.6667 | 0.42322 |  | 4924 | -0.84613 | 3.4043e-05 | -23241.8409 | 66148.1824 | -62573.0081 | 19666.6667 | 2.8063 |  | 4924 | -0.98844 | -42.3258 | 23509.368 | -43133.7088 | 19666.6667 | 135.2717 |  | 0.8275 | 117.9487 | 0.020523 | 7.7243e-05 |  | 123.0474 |  | 6.6928 | 207.488 | 446439.5844 |  | -9.4318e-10 |  | 0.8275 | 117.9487 | 0.020523 | 7.7243e-05 |  | 123.0474
1 | e = a = | 3 | 4921 | 1321 | 1.014 | 19666.6667 | -79213.6111 | 119093.5556 | -79213.2778 | 19666.6667 | 0.42156 | Section | 4921 | -0.84618 | 2.8807e-05 | -23240.6675 | 66145.8353 | -62571.8345 | 19666.6667 | 2.7962 | Section | 4921 | -0.98857 | -41.842 | 23505.1235 | -43129.9481 | 19666.6667 | 136.5218 | Section | 0.82563 | 117.8868 | 0.020751 | 7.4672e-05 |  | 118.9531 | Section | 6.6922 | 206.2184 | 444404.6887 | Section | -8.1258e-10 |  | 0.82563 | 117.8868 | 0.020751 | 7.4672e-05 |  | 118.9531 | Section
| w = | 1 | 4918 | 1318 | 1.012 | 19666.6667 | -79213.2778 | 119092.8889 | -79212.9444 | 19666.6667 | 0.4199 | 1 | 4918 | -0.84622 | 2.4377e-05 | -23239.4941 | 66143.4883 | -62570.6609 | 19666.6667 | 2.7861 | 1 | 4918 | -0.9887 | -41.3691 | 23500.948 | -43126.2455 | 19666.6667 | 137.765 | 1 | 0.82375 | 117.8242 | 0.020971 | 7.1679e-05 |  | 114.1851 | 1 | 6.6915 | 204.9537 | 442380.3845 | 1 | -1.4952e-09 |  | 0.82375 | 117.8242 | 0.020971 | 7.1679e-05 |  | 114.1851 | 1
| w/2a = | 0.16667 | 4915 | 1315 | 1.01 | 19666.6667 | -79212.9444 | 119092.2222 | -79212.6111 | 19666.6667 | 0.41824 |  | 4915 | -0.84626 | 2.0629e-05 | -23238.3208 | 66141.1414 | -62569.4873 | 19666.6667 | 2.776 |  | 4915 | -0.98882 | -40.9068 | 23496.8392 | -43122.5991 | 19666.6667 | 139.0014 |  | 0.82188 | 117.761 | 0.021181 | 6.8187e-05 |  | 108.622 |  | 6.6909 | 203.694 | 440366.6311 |  | -1.1284e-09 |  | 0.82188 | 117.761 | 0.021181 | 6.8187e-05 |  | 108.622
| EIa = | 1593000 | 4912 | 1312 | 1.008 | 19666.6667 | -79212.6111 | 119091.5556 | -79212.2778 | 19666.6667 | 0.41659 |  | 4912 | -0.8463 | 1.7458e-05 | -23237.1474 | 66138.7943 | -62568.3136 | 19666.6667 | 2.7659 |  | 4912 | -0.98895 | -40.4547 | 23492.7949 | -43119.0069 | 19666.6667 | 140.2311 |  | 0.82 | 117.6971 | 0.021379 | 6.4106e-05 |  | 102.1203 |  | 6.6902 | 202.4393 | 438363.3874 |  | 2.8787e-10 |  | 0.82 | 117.6971 | 0.021379 | 6.4106e-05 |  | 102.1203
|  |  | 4909 | 1309 | 1.006 | 19666.6667 | -79212.2778 | 119090.8889 | -79211.9444 | 19666.6667 | 0.41493 |  | 4909 | -0.84635 | 1.4776e-05 | -23235.974 | 66136.4472 | -62567.1399 | 19666.6667 | 2.7558 |  | 4909 | -0.98907 | -40.0124 | 23488.813 | -43115.4672 | 19666.6667 | 141.4539 |  | 0.81812 | 117.6327 | 0.021564 | 5.9329e-05 |  | 94.5109 |  | 6.6895 | 201.1895 | 436370.6126 |  | 4.2524e-10 |  | 0.81812 | 117.6327 | 0.021564 | 5.9329e-05 |  | 94.5109
| bEIa/a = | 2124000 | 4906 | 1306 | 1.004 | 19666.6667 | -79211.9444 | 119090.2222 | -79211.6111 | 19666.6667 | 0.41329 |  | 4906 | -0.84639 | 1.2506e-05 | -23234.8005 | 66134.0998 | -62565.966 | 19666.6667 | 2.7458 |  | 4906 | -0.98919 | -39.5797 | 23484.8914 | -43111.9784 | 19666.6667 | 142.67 |  | 0.81625 | 117.5677 | 0.021734 | 5.3732e-05 |  | 85.5943 |  | 6.6888 | 199.9447 | 434388.2656 |  | 1.612e-09 |  | 0.81625 | 117.5677 | 0.021734 | 5.3732e-05 |  | 85.5943
| (a+b) = | 7 | 4903 | 1303 | 1.002 | 19666.6667 | -79211.6111 | 104553.3237 | -48856.2053 | 3847.8261 | 0.41164 |  | 4903 | -0.84643 | 1.0586e-05 | -23233.6269 | 51595.5203 | -32209.7195 | 3847.8261 | 2.7358 |  | 4903 | -0.9893 | -39.1562 | 8944.7963 | -12753.4662 | 3847.8261 | 143.8793 |  | 0.81437 | 117.5023 | 0.021885 | 4.7166e-05 |  | 75.1349 |  | 6.6881 | 198.7048 | 432416.3057 |  | -1.0985e-10 |  | 0.81437 | 117.5023 | 0.021885 | 4.7166e-05 |  | 75.1349
Junction 12 | 1/(a/EIa+b/EIb) = | 69260.8696 | 4900 | 1300 | 1 | 16857.1429 | -41876.7474 | 32563.5223 | -8966.2391 | 1422.3214 | 0.41 | Junction | 4900 | -0.72555 | 7.6803e-06 | -4441.6513 | 9193.7813 | -6174.4514 | 1422.3214 | 2.3949 | Junction | 4900 | -0.49656 | -19.4435 | 2860.887 | -4263.7649 | 1422.3214 | 73.84 | Junction | 0.8125 | 117.4364 | 0.022015 | 3.9457e-05 | 0.00019729 | 62.8551 | Junction | 6.6873 | 197.4699 | 430454.6916 | Junction | 1.7812e-10 |  | 0.8125 | 117.4364 | 0.022015 | 3.9457e-05 | 0.00019729 | 62.8551 | Junction
| 1/(aEIb+bEIa) = | 1.3647e-07 | 4896 | 1296 | 0.998 | 2885.8696 | -7845.4592 | 8999.0584 | -5284 | 1244.5312 | 0.40836 |  | 4896 | -0.64973 | 4.9901e-06 | -1871.9931 | 4987.3384 | -4359.8766 | 1244.5312 | 1.9644 |  | 4896 | -0.65434 | -12.7227 | 2197.386 | -3429.1946 | 1244.5312 | 50.2809 |  | 0.81 | 117.3468 | 0.022719 |  | 0.00015482 | 49.3246 |  | 6.6863 | 196.0349 | 428178.164 |  | 1.4763e-10 |  | 0.81 | 117.3468 | 0.022719 |  | 0.00015482 | 49.3246
| aEIb/b = | 238950 | 4892 | 1292 | 0.996 | 1244.5312 | -5284 | 8078.6875 | -5283.75 | 1244.5312 | 0.40673 | Section | 4892 | -0.66482 | 3.3175e-06 | -1968.3369 | 5180.1712 | -4456.3655 | 1244.5312 | 1.7127 | Section | 4892 | -0.89576 | -11.3965 | 2108.4258 | -3341.5606 | 1244.5312 | 46.7525 | Section | 0.8075 | 117.2547 | 0.023286 |  | 0.00012876 | 41.0245 | Section | 6.6853 | 194.4015 | 425591.8301 | Section | 1.7705e-10 |  | 0.8075 | 117.2547 | 0.023286 |  | 0.00012876 | 41.0245 | Section
|  |  | 4888 | 1288 | 0.994 | 1244.5312 | -5283.75 | 8078.1875 | -5283.5 | 1244.5312 | 0.40509 | 2 | 4888 | -0.63228 | 2.0976e-06 | -2008.4545 | 5260.5366 | -4496.6133 | 1244.5312 | 1.488 | 2 | 4888 | -0.95258 | -10.8561 | 2077.4166 | -3311.0917 | 1244.5312 | 46.0237 | 2 | 0.805 | 117.1605 | 0.023769 |  | 0.00011275 | 35.9229 | 2 | 6.6842 | 192.7746 | 423020.8485 | 2 | 2.0816e-10 |  | 0.805 | 117.1605 | 0.023769 |  | 0.00011275 | 35.9229 | 2
Section | current factor | 0.41 | 4884 | 1284 | 0.992 | 1244.5312 | -5283.5 | 8077.6875 | -5283.25 | 1244.5312 | 0.40347 |  | 4884 | -0.61965 | 1.2998e-06 | -2023.8284 | 5291.3781 | -4512.0809 | 1244.5312 | 1.3255 |  | 4884 | -0.9742 | -10.5761 | 2065.6979 | -3299.6531 | 1244.5312 | 46.162 |  | 0.8025 | 117.0645 | 0.024201 |  | 0.00010288 | 32.7776 |  | 6.683 | 191.1542 | 420465.1583 |  | 8.1291e-12 |  | 0.8025 | 117.0645 | 0.024201 |  | 0.00010288 | 32.7776
2 | 'v' top end | 1 | 4880 | 1280 | 0.99 | 1244.5312 | -5283.25 | 8077.1875 | -5283 | 1244.5312 | 0.40184 |  | 4880 | -0.61494 | 7.9927e-07 | -2029.3746 | 5302.5324 | -4517.689 | 1244.5312 | 1.2169 |  | 4880 | -0.98242 | -10.3901 | 2060.9005 | -3295.0417 | 1244.5312 | 46.5672 |  | 0.8 | 116.9669 | 0.0246 |  | 9.6764e-05 | 30.8291 |  | 6.6818 | 189.5403 | 417924.6976 |  | -7.3792e-11 |  | 0.8 | 116.9669 | 0.0246 |  | 9.6764e-05 | 30.8291
| 'v' btm end | 0.8 | 4876 | 1276 | 0.988 | 1244.5312 | -5283 | 8076.6875 | -5282.75 | 1244.5312 | 0.40022 |  | 4876 | -0.61326 | 4.9016e-07 | -2031.1769 | 5306.1763 | -4519.5306 | 1244.5312 | 1.1465 |  | 4876 | -0.98558 | -10.2403 | 2058.6578 | -3292.9488 | 1244.5312 | 47.0421 |  | 0.7975 | 116.8677 | 0.024979 |  | 9.2947e-05 | 29.613 |  | 6.6806 | 187.933 | 415399.404 |  | 7.881e-11 |  | 0.7975 | 116.8677 | 0.024979 |  | 9.2947e-05 | 29.613
| Dcurrent | 0.002 | 4872 | 1272 | 0.986 | 1244.5312 | -5282.75 | 8076.1875 | -5282.5 | 1244.5312 | 0.3986 |  | 4872 | -0.61271 | 3.0033e-07 | -2031.5796 | 5307.0062 | -4519.9578 | 1244.5312 | 1.1011 |  | 4872 | -0.98685 | -10.1056 | 2057.3706 | -3291.7963 | 1244.5312 | 47.5245 |  | 0.795 | 116.7671 | 0.025346 |  | 9.0537e-05 | 28.845 |  | 6.6793 | 186.3321 | 412889.2151 |  | 1.4579e-10 |  | 0.795 | 116.7671 | 0.025346 |  | 9.0537e-05 | 28.845
| T upper | 4900 | 4868 | 1268 | 0.984 | 1244.5312 | -5282.5 | 8075.6875 | -5282.25 | 1244.5312 | 0.39698 |  | 4868 | -0.61259 | 1.8398e-07 | -2031.4657 | 5306.7934 | -4519.859 | 1244.5312 | 1.0715 |  | 4868 | -0.98741 | -9.9783 | 2056.4451 | -3290.998 | 1244.5312 | 47.9976 |  | 0.7925 | 116.665 | 0.025705 |  | 8.8987e-05 | 28.3514 |  | 6.678 | 184.7377 | 410394.0683 |  | -1.8363e-11 |  | 0.7925 | 116.665 | 0.025705 |  | 8.8987e-05 | 28.3514
| length = | 400 | 4864 | 1264 | 0.982 | 1244.5312 | -5282.25 | 8075.1875 | -5282 | 1244.5312 | 0.39537 |  | 4864 | -0.61263 | 1.1271e-07 | -2031.1637 | 5306.1987 | -4519.5662 | 1244.5312 | 1.0518 |  | 4864 | -0.98771 | -9.8556 | 2055.6593 | -3290.3349 | 1244.5312 | 48.4593 |  | 0.79 | 116.5614 | 0.026059 |  | 8.7965e-05 | 28.0258 |  | 6.6767 | 183.1497 | 407913.9007 |  | 5.2005e-11 |  | 0.79 | 116.5614 | 0.026059 |  | 8.7965e-05 | 28.0258
| EI = | 318600 | 4860 | 1260 | 0.98 | 1244.5312 | -5282 | 8074.6875 | -5281.75 | 1244.5312 | 0.39376 |  | 4860 | -0.61272 | 6.906e-08 | -2030.7947 | 5305.4664 | -4519.2029 | 1244.5312 | 1.0382 |  | 4860 | -0.9879 | -9.7364 | 2054.9302 | -3289.725 | 1244.5312 | 48.9114 |  | 0.7875 | 116.4565 | 0.02641 |  | 8.7266e-05 | 27.8031 |  | 6.6753 | 181.5683 | 405448.6499 |  | 1.8227e-10 |  | 0.7875 | 116.4565 | 0.02641 |  | 8.7266e-05 | 27.8031
| T lower | 4500 | 4856 | 1256 | 0.978 | 1244.5312 | -5281.75 | 8074.1875 | -5281.5 | 1244.5312 | 0.39216 |  | 4856 | -0.61283 | 4.2322e-08 | -2030.4029 | 5304.6859 | -4518.8143 | 1244.5312 | 1.0284 |  | 4856 | -0.98806 | -9.6202 | 2054.2266 | -3289.1377 | 1244.5312 | 49.356 |  | 0.785 | 116.3501 | 0.026758 |  | 8.6765e-05 | 27.6434 |  | 6.6739 | 179.9932 | 402998.2535 |  | -1.2232e-10 |  | 0.785 | 116.3501 | 0.026758 |  | 8.6765e-05 | 27.6434
| 1/e² = | 0.0625 | 4852 | 1252 | 0.976 | 1244.5312 | -5281.5 | 8073.6875 | -5281.25 | 1244.5312 | 0.39056 |  | 4852 | -0.61295 | 2.5941e-08 | -2030.0037 | 5303.8896 | -4518.4171 | 1244.5312 | 1.0209 |  | 4852 | -0.98821 | -9.5068 | 2053.5366 | -3288.5611 | 1244.5312 | 49.7949 |  | 0.7825 | 116.2424 | 0.027104 |  | 8.6385e-05 | 27.5224 |  | 6.6724 | 178.4246 | 400562.6489 |  | 1.5685e-10 |  | 0.7825 | 116.2424 | 0.027104 |  | 8.6385e-05 | 27.5224
| DT = w*e = | 4 | 4848 | 1248 | 0.974 | 1244.5312 | -5281.25 | 8073.1875 | -5281 | 1244.5312 | 0.38896 |  | 4848 | -0.61307 | 1.5904e-08 | -2029.6025 | 5303.0884 | -4518.0171 | 1244.5312 | 1.0149 |  | 4848 | -0.98834 | -9.396 | 2052.8557 | -3287.991 | 1244.5312 | 50.2294 |  | 0.78 | 116.1333 | 0.027449 |  | 8.608e-05 | 27.4251 |  | 6.671 | 176.8623 | 398141.774 |  | -5.7052e-11 |  | 0.78 | 116.1333 | 0.027449 |  | 8.608e-05 | 27.4251
|  |  | 4844 | 1244 | 0.972 | 1244.5312 | -5281 | 8072.6875 | -5280.75 | 1244.5312 | 0.38736 |  | 4844 | -0.61319 | 9.752e-09 | -2029.2011 | 5302.2862 | -4517.6163 | 1244.5312 | 1.0097 |  | 4844 | -0.98848 | -9.2877 | 2052.182 | -3287.4255 | 1244.5312 | 50.6603 |  | 0.7775 | 116.0228 | 0.027793 |  | 8.582e-05 | 27.3424 |  | 6.6694 | 175.3065 | 395735.5666 |  | -1.5285e-10 |  | 0.7775 | 116.0228 | 0.027793 |  | 8.582e-05 | 27.3424
| e = b = | 4 | 4840 | 1240 | 0.97 | 1244.5312 | -5280.75 | 8072.1875 | -5280.5 | 1244.5312 | 0.38577 |  | 4840 | -0.61331 | 5.981e-09 | -2028.7999 | 5301.484 | -4517.2154 | 1244.5312 | 1.005 |  | 4840 | -0.98861 | -9.1819 | 2051.5147 | -3286.864 | 1244.5312 | 51.0881 |  | 0.775 | 115.911 | 0.028136 |  | 8.5589e-05 | 27.2686 |  | 6.6679 | 173.7571 | 393343.9647 |  | -1.3053e-10 |  | 0.775 | 115.911 | 0.028136 |  | 8.5589e-05 | 27.2686
| w = | 1 | 4836 | 1236 | 0.968 | 1244.5312 | -5280.5 | 8071.6875 | -5280.25 | 1244.5312 | 0.38418 |  | 4836 | -0.61343 | 3.6689e-09 | -2028.3988 | 5300.6819 | -4516.8144 | 1244.5312 | 1.0007 |  | 4836 | -0.98873 | -9.0784 | 2050.8534 | -3286.3062 | 1244.5312 | 51.5131 |  | 0.7725 | 115.7977 | 0.028478 |  | 8.5374e-05 | 27.2003 |  | 6.6663 | 172.214 | 390966.9066 |  | -7.7419e-11 |  | 0.7725 | 115.7977 | 0.028478 |  | 8.5374e-05 | 27.2003
| w/2e = | 0.125 | 4832 | 1232 | 0.966 | 1244.5312 | -5280.25 | 8071.1875 | -5280 | 1244.5312 | 0.38259 |  | 4832 | -0.61355 | 2.2511e-09 | -2027.9978 | 5299.88 | -4516.4134 | 1244.5312 | 0.99657 |  | 4832 | -0.98886 | -8.9773 | 2050.1978 | -3285.7517 | 1244.5312 | 51.9356 |  | 0.77 | 115.6831 | 0.028819 |  | 8.5171e-05 | 27.1354 |  | 6.6646 | 170.6773 | 388604.3305 |  | 2.3932e-10 |  | 0.77 | 115.6831 | 0.028819 |  | 8.5171e-05 | 27.1354
| EI/(e4) = | 1244.5312 | 4828 | 1228 | 0.964 | 1244.5312 | -5280 | 8070.6875 | -5279.75 | 1244.5312 | 0.38101 |  | 4828 | -0.61367 | 1.3814e-09 | -2027.597 | 5299.0782 | -4516.0125 | 1244.5312 | 0.99258 |  | 4828 | -0.98898 | -8.8783 | 2049.5476 | -3285.2006 | 1244.5312 | 52.3556 |  | 0.7675 | 115.5672 | 0.029159 |  | 8.4974e-05 | 27.0726 |  | 6.6629 | 169.1469 | 386256.1749 |  | 6.2985e-11 |  | 0.7675 | 115.5672 | 0.029159 |  | 8.4974e-05 | 27.0726
|  |  | 4824 | 1224 | 0.962 | 1244.5312 | -5279.75 | 8070.1875 | -5279.5 | 1244.5312 | 0.37943 |  | 4824 | -0.6138 | 8.4792e-10 | -2027.1961 | 5298.2763 | -4515.6115 | 1244.5312 | 0.98867 |  | 4824 | -0.98909 | -8.7815 | 2048.9028 | -3284.6526 | 1244.5312 | 52.7734 |  | 0.765 | 115.4499 | 0.029499 |  | 8.4781e-05 | 27.0112 |  | 6.6612 | 167.6228 | 383922.3784 |  | -2.4345e-11 |  | 0.765 | 115.4499 | 0.029499 |  | 8.4781e-05 | 27.0112
|  |  | 4820 | 1220 | 0.96 | 1244.5312 | -5279.5 | 8069.6875 | -5279.25 | 1244.5312 | 0.37786 |  | 4820 | -0.61392 | 5.2055e-10 | -2026.7952 | 5297.4744 | -4515.2104 | 1244.5312 | 0.98482 |  | 4820 | -0.98921 | -8.6867 | 2048.2631 | -3284.1076 | 1244.5312 | 53.1887 |  | 0.7625 | 115.3312 | 0.029837 |  | 8.4591e-05 | 26.9506 |  | 6.6595 | 166.1051 | 381602.8796 |  | -2.2672e-11 |  | 0.7625 | 115.3312 | 0.029837 |  | 8.4591e-05 | 26.9506
|  |  | 4816 | 1216 | 0.958 | 1244.5312 | -5279.25 | 8069.1875 | -5279 | 1244.5312 | 0.37628 |  | 4816 | -0.61404 | 3.1964e-10 | -2026.3943 | 5296.6723 | -4514.8093 | 1244.5312 | 0.981 |  | 4816 | -0.98932 | -8.594 | 2047.6284 | -3283.5656 | 1244.5312 | 53.6019 |  | 0.76 | 115.2112 | 0.030175 |  | 8.4402e-05 | 26.8905 |  | 6.6577 | 164.5937 | 379297.6175 |  | 9.798e-12 |  | 0.76 | 115.2112 | 0.030175 |  | 8.4402e-05 | 26.8905
|  |  | 4812 | 1212 | 0.956 | 1244.5312 | -5279 | 8068.6875 | -5278.75 | 1244.5312 | 0.37471 |  | 4812 | -0.61416 | 1.9631e-10 | -2025.9932 | 5295.8701 | -4514.4081 | 1244.5312 | 0.97721 |  | 4812 | -0.98943 | -8.5032 | 2046.9984 | -3283.0265 | 1244.5312 | 54.0127 |  | 0.7575 | 115.0898 | 0.030512 |  | 8.4215e-05 | 26.8308 |  | 6.6558 | 163.0886 | 377006.5311 |  | 1.4856e-11 |  | 0.7575 | 115.0898 | 0.030512 |  | 8.4215e-05 | 26.8308
|  |  | 4808 | 1208 | 0.954 | 1244.5312 | -5278.75 | 8068.1875 | -5278.5 | 1244.5312 | 0.37315 |  | 4808 | -0.61428 | 1.2059e-10 | -2025.5921 | 5295.0677 | -4514.0068 | 1244.5312 | 0.97343 |  | 4808 | -0.98954 | -8.4142 | 2046.3731 | -3282.4901 | 1244.5312 | 54.4213 |  | 0.755 | 114.9671 | 0.030849 |  | 8.4028e-05 | 26.7714 |  | 6.6539 | 161.5897 | 374729.5596 |  | 1.6713e-10 |  | 0.755 | 114.9671 | 0.030849 |  | 8.4028e-05 | 26.7714
Section |  |  | 4804 | 1204 | 0.952 | 1244.5312 | -5278.5 | 8067.6875 | -5278.25 | 1244.5312 | 0.37158 | Section | 4804 | -0.6144 | 7.4091e-11 | -2025.191 | 5294.2651 | -4513.6054 | 1244.5312 | 0.96966 | Section | 4804 | -0.98965 | -8.3272 | 2045.7523 | -3281.9564 | 1244.5312 | 54.8277 | Section | 0.7525 | 114.843 | 0.031185 |  | 8.3842e-05 | 26.7121 | Section | 6.652 | 160.0971 | 372466.6423 | Section | -2.8157e-11 |  | 0.7525 | 114.843 | 0.031185 |  | 8.3842e-05 | 26.7121 | Section
2 |  |  | 4800 | 1200 | 0.95 | 1244.5312 | -5278.25 | 8067.1875 | -5278 | 1244.5312 | 0.37002 | 2 | 4800 | -0.61453 | 4.5531e-11 | -2024.7897 | 5293.4624 | -4513.204 | 1244.5312 | 0.96591 | 2 | 4800 | -0.98975 | -8.2418 | 2045.1359 | -3281.4253 | 1244.5312 | 55.2317 | 2 | 0.75 | 114.7176 | 0.03152 |  | 8.3657e-05 | 26.653 | 2 | 6.65 | 158.6108 | 370217.7186 | 2 | 6.9291e-11 |  | 0.75 | 114.7176 | 0.03152 |  | 8.3657e-05 | 26.653 | 2
|  |  | 4796 | 1196 | 0.948 | 1244.5312 | -5278 | 8066.6875 | -5277.75 | 1244.5312 | 0.36847 |  | 4796 | -0.61465 | 2.7985e-11 | -2024.3883 | 5292.6595 | -4512.8024 | 1244.5312 | 0.96216 |  | 4796 | -0.98986 | -8.1582 | 2044.5237 | -3280.8967 | 1244.5312 | 55.6336 |  | 0.7475 | 114.5909 | 0.031854 |  | 8.3471e-05 | 26.594 |  | 6.648 | 157.1307 | 367982.7282 |  | 2.2911e-11 |  | 0.7475 | 114.5909 | 0.031854 |  | 8.3471e-05 | 26.594
|  |  | 4792 | 1192 | 0.946 | 1244.5312 | -5277.75 | 8066.1875 | -5277.5 | 1244.5312 | 0.36692 |  | 4792 | -0.61477 | 1.7205e-11 | -2023.9869 | 5291.8563 | -4512.4007 | 1244.5312 | 0.95842 |  | 4792 | -0.98996 | -8.0763 | 2043.9155 | -3280.3705 | 1244.5312 | 56.0332 |  | 0.745 | 114.4628 | 0.032187 |  | 8.3286e-05 | 26.535 |  | 6.646 | 155.6568 | 365761.6109 |  | -5.0879e-11 |  | 0.745 | 114.4628 | 0.032187 |  | 8.3286e-05 | 26.535
|  |  | 4788 | 1188 | 0.944 | 1244.5312 | -5277.5 | 8065.6875 | -5277.25 | 1244.5312 | 0.36537 |  | 4788 | -0.61489 | 1.0579e-11 | -2023.5853 | 5291.053 | -4511.999 | 1244.5312 | 0.95469 |  | 4788 | -0.99005 | -7.9959 | 2043.3114 | -3279.8467 | 1244.5312 | 56.4305 |  | 0.7425 | 114.3334 | 0.03252 |  | 8.3102e-05 | 26.4762 |  | 6.6439 | 154.1891 | 363554.3064 |  | 1.6806e-10 |  | 0.7425 | 114.3334 | 0.03252 |  | 8.3102e-05 | 26.4762
|  |  | 4784 | 1184 | 0.942 | 1244.5312 | -5277.25 | 8065.1875 | -5277 | 1244.5312 | 0.36382 |  | 4784 | -0.61501 | 6.5062e-12 | -2023.1837 | 5290.2495 | -4511.5971 | 1244.5312 | 0.95097 |  | 4784 | -0.99015 | -7.9172 | 2042.7111 | -3279.3252 | 1244.5312 | 56.8256 |  | 0.74 | 114.2026 | 0.032852 |  | 8.2917e-05 | 26.4175 |  | 6.6418 | 152.7277 | 361360.7549 |  | -2.5159e-10 |  | 0.74 | 114.2026 | 0.032852 |  | 8.2917e-05 | 26.4175
|  |  | 4780 | 1180 | 0.94 | 1244.5312 | -5277 | 8064.6875 | -5276.75 | 1244.5312 | 0.36228 |  | 4780 | -0.61514 | 4.0022e-12 | -2022.7819 | 5289.4458 | -4511.1952 | 1244.5312 | 0.94725 |  | 4780 | -0.99024 | -7.8399 | 2042.1145 | -3278.8059 | 1244.5312 | 57.2185 |  | 0.7375 | 114.0705 | 0.033184 |  | 8.2733e-05 | 26.3588 |  | 6.6396 | 151.2724 | 359180.8966 |  | 5.8046e-11 |  | 0.7375 | 114.0705 | 0.033184 |  | 8.2733e-05 | 26.3588
|  |  | 4776 | 1176 | 0.938 | 1244.5312 | -5276.75 | 8064.1875 | -5276.5 | 1244.5312 | 0.36074 |  | 4776 | -0.61526 | 2.4624e-12 | -2022.3801 | 5288.6419 | -4510.7931 | 1244.5312 | 0.94354 |  | 4776 | -0.99034 | -7.7642 | 2041.5216 | -3278.2887 | 1244.5312 | 57.6091 |  | 0.735 | 113.9371 | 0.033514 |  | 8.2549e-05 | 26.3002 |  | 6.6374 | 149.8233 | 357014.6717 |  | -3.8079e-11 |  | 0.735 | 113.9371 | 0.033514 |  | 8.2549e-05 | 26.3002
|  |  | 4772 | 1172 | 0.936 | 1244.5312 | -5276.5 | 8063.6875 | -5276.25 | 1244.5312 | 0.3592 |  | 4772 | -0.61538 | 1.5153e-12 | -2021.9781 | 5287.8379 | -4510.391 | 1244.5312 | 0.93983 |  | 4772 | -0.99043 | -7.6898 | 2040.9322 | -3277.7736 | 1244.5312 | 57.9974 |  | 0.7325 | 113.8024 | 0.033844 |  | 8.2365e-05 | 26.2416 |  | 6.6351 | 148.3804 | 354862.0209 |  | 7.1216e-11 |  | 0.7325 | 113.8024 | 0.033844 |  | 8.2365e-05 | 26.2416
|  |  | 4768 | 1168 | 0.934 | 1244.5312 | -5276.25 | 8063.1875 | -5276 | 1244.5312 | 0.35767 |  | 4768 | -0.6155 | 9.3266e-13 | -2021.5761 | 5287.0336 | -4509.9887 | 1244.5312 | 0.93613 |  | 4768 | -0.99052 | -7.6169 | 2040.3462 | -3277.2606 | 1244.5312 | 58.3835 |  | 0.73 | 113.6664 | 0.034173 |  | 8.2182e-05 | 26.1832 |  | 6.6328 | 146.9436 | 352722.8846 |  | -7.9731e-11 |  | 0.73 | 113.6664 | 0.034173 |  | 8.2182e-05 | 26.1832
|  |  | 4764 | 1164 | 0.932 | 1244.5312 | -5276 | 8062.6875 | -5275.75 | 1244.5312 | 0.35614 |  | 4764 | -0.61562 | 5.7417e-13 | -2021.174 | 5286.2291 | -4509.5864 | 1244.5312 | 0.93244 |  | 4764 | -0.9906 | -7.5453 | 2039.7635 | -3276.7495 | 1244.5312 | 58.7673 |  | 0.7275 | 113.529 | 0.034501 |  | 8.1999e-05 | 26.1248 |  | 6.6304 | 145.5129 | 350597.2037 |  | 1.4936e-10 |  | 0.7275 | 113.529 | 0.034501 |  | 8.1999e-05 | 26.1248
|  |  | 4760 | 1160 | 0.93 | 1244.5312 | -5275.75 | 8062.1875 | -5275.5 | 1244.5312 | 0.35461 |  | 4760 | -0.61575 | 3.5354e-13 | -2020.7717 | 5285.4245 | -4509.184 | 1244.5312 | 0.92876 |  | 4760 | -0.99069 | -7.4751 | 2039.1841 | -3276.2403 | 1244.5312 | 59.1489 |  | 0.725 | 113.3904 | 0.034829 |  | 8.1816e-05 | 26.0665 |  | 6.628 | 144.0883 | 348484.9191 |  | 3.0905e-11 |  | 0.725 | 113.3904 | 0.034829 |  | 8.1816e-05 | 26.0665
|  |  | 4756 | 1156 | 0.928 | 1244.5312 | -5275.5 | 8061.6875 | -5275.25 | 1244.5312 | 0.35309 |  | 4756 | -0.61587 | 2.1774e-13 | -2020.3694 | 5284.6196 | -4508.7814 | 1244.5312 | 0.92508 |  | 4756 | -0.99077 | -7.4061 | 2038.6078 | -3275.7329 | 1244.5312 | 59.5283 |  | 0.7225 | 113.2504 | 0.035156 |  | 8.1633e-05 | 26.0082 |  | 6.6256 | 142.6699 | 346385.9718 |  | 3.0555e-11 |  | 0.7225 | 113.2504 | 0.035156 |  | 8.1633e-05 | 26.0082
|  |  | 4752 | 1152 | 0.926 | 1244.5312 | -5275.25 | 8061.1875 | -5275 | 1244.5312 | 0.35157 |  | 4752 | -0.61599 | 1.3412e-13 | -2019.967 | 5283.8145 | -4508.3788 | 1244.5312 | 0.92141 |  | 4752 | -0.99086 | -7.3384 | 2038.0346 | -3275.2274 | 1244.5312 | 59.9053 |  | 0.72 | 113.1091 | 0.035482 |  | 8.145e-05 | 25.9501 |  | 6.6231 | 141.2576 | 344300.3032 |  | 2.7925e-12 |  | 0.72 | 113.1091 | 0.035482 |  | 8.145e-05 | 25.9501
|  |  | 4748 | 1148 | 0.924 | 1244.5312 | -5275 | 8060.6875 | -5274.75 | 1244.5312 | 0.35005 |  | 4748 | -0.61611 | 8.2636e-14 | -2019.5645 | 5283.0093 | -4507.9761 | 1244.5312 | 0.91774 |  | 4748 | -0.99094 | -7.2719 | 2037.4643 | -3274.7236 | 1244.5312 | 60.2802 |  | 0.7175 | 112.9665 | 0.035808 |  | 8.1268e-05 | 25.892 |  | 6.6205 | 139.8513 | 342227.8544 |  | -2.3277e-11 |  | 0.7175 | 112.9665 | 0.035808 |  | 8.1268e-05 | 25.892
|  |  | 4744 | 1144 | 0.922 | 1244.5312 | -5274.75 | 8060.1875 | -5274.5 | 1244.5312 | 0.34853 |  | 4744 | -0.61624 | 5.0923e-14 | -2019.1619 | 5282.2038 | -4507.5732 | 1244.5312 | 0.91408 |  | 4744 | -0.99102 | -7.2066 | 2036.8968 | -3274.2215 | 1244.5312 | 60.6528 |  | 0.715 | 112.8227 | 0.036132 |  | 8.1086e-05 | 25.834 |  | 6.6179 | 138.4511 | 340168.5671 |  | 9.7865e-11 |  | 0.715 | 112.8227 | 0.036132 |  | 8.1086e-05 | 25.834
|  |  | 4740 | 1140 | 0.92 | 1244.5312 | -5274.5 | 8059.6875 | -5274.25 | 1244.5312 | 0.34702 |  | 4740 | -0.61636 | 3.1387e-14 | -2018.7591 | 5281.3982 | -4507.1703 | 1244.5312 | 0.91043 |  | 4740 | -0.9911 | -7.1424 | 2036.3322 | -3273.7211 | 1244.5312 | 61.0231 |  | 0.7125 | 112.6775 | 0.036456 |  | 8.0904e-05 | 25.776 |  | 6.6153 | 137.057 | 338122.3828 |  | 1.0428e-10 |  | 0.7125 | 112.6775 | 0.036456 |  | 8.0904e-05 | 25.776
|  |  | 4736 | 1136 | 0.918 | 1244.5312 | -5274.25 | 8059.1875 | -5274 | 1244.5312 | 0.34552 |  | 4736 | -0.61648 | 1.935e-14 | -2018.3563 | 5280.5924 | -4506.7673 | 1244.5312 | 0.90678 |  | 4736 | -0.99117 | -7.0793 | 2035.7704 | -3273.2223 | 1244.5312 | 61.3912 |  | 0.71 | 112.531 | 0.03678 |  | 8.0722e-05 | 25.7181 |  | 6.6126 | 135.6689 | 336089.2434 |  | -1.2043e-10 |  | 0.71 | 112.531 | 0.03678 |  | 8.0722e-05 | 25.7181
|  |  | 4732 | 1132 | 0.916 | 1244.5312 | -5274 | 8058.6875 | -5273.75 | 1244.5312 | 0.34401 |  | 4732 | -0.61661 | 1.1931e-14 | -2017.9534 | 5279.7863 | -4506.3642 | 1244.5312 | 0.90314 |  | 4732 | -0.99125 | -7.0174 | 2035.2111 | -3272.725 | 1244.5312 | 61.757 |  | 0.7075 | 112.3832 | 0.037102 |  | 8.0541e-05 | 25.6603 |  | 6.6099 | 134.2868 | 334069.0909 |  | 9.3096e-11 |  | 0.7075 | 112.3832 | 0.037102 |  | 8.0541e-05 | 25.6603
|  |  | 4728 | 1128 | 0.914 | 1244.5312 | -5273.75 | 8058.1875 | -5273.5 | 1244.5312 | 0.34251 |  | 4728 | -0.61673 | 7.3583e-15 | -2017.5504 | 5278.9801 | -4505.961 | 1244.5312 | 0.8995 |  | 4728 | -0.99132 | -6.9565 | 2034.6545 | -3272.2292 | 1244.5312 | 62.1207 |  | 0.705 | 112.2342 | 0.037424 |  | 8.036e-05 | 25.6026 |  | 6.6071 | 132.9108 | 332061.8672 |  | -9.9134e-11 |  | 0.705 | 112.2342 | 0.037424 |  | 8.036e-05 | 25.6026
|  |  | 4724 | 1124 | 0.912 | 1244.5312 | -5273.5 | 8057.6875 | -5273.25 | 1244.5312 | 0.34102 |  | 4724 | -0.61685 | 4.539e-15 | -2017.1473 | 5278.1737 | -4505.5576 | 1244.5312 | 0.89588 |  | 4724 | -0.9914 | -6.8966 | 2034.1003 | -3271.735 | 1244.5312 | 62.482 |  | 0.7025 | 112.0839 | 0.037745 |  | 8.0179e-05 | 25.545 |  | 6.6043 | 131.5407 | 330067.5146 |  | 3.047e-11 |  | 0.7025 | 112.0839 | 0.037745 |  | 8.0179e-05 | 25.545
|  |  | 4720 | 1120 | 0.91 | 1244.5312 | -5273.25 | 8057.1875 | -5273 | 1244.5312 | 0.33952 |  | 4720 | -0.61698 | 2.8004e-15 | -2016.7441 | 5277.3671 | -4505.1542 | 1244.5312 | 0.89226 |  | 4720 | -0.99147 | -6.8378 | 2033.5487 | -3271.2421 | 1244.5312 | 62.8411 |  | 0.7 | 111.9322 | 0.038065 |  | 7.9998e-05 | 25.4874 |  | 6.6014 | 130.1767 | 328085.9756 |  | -1.2856e-11 |  | 0.7 | 111.9322 | 0.038065 |  | 7.9998e-05 | 25.4874
Section |  |  | 4716 | 1116 | 0.908 | 1244.5312 | -5273 | 8056.6875 | -5272.75 | 1244.5312 | 0.33803 | Section | 4716 | -0.6171 | 1.7281e-15 | -2016.3408 | 5276.5602 | -4504.7507 | 1244.5312 | 0.88864 | Section | 4716 | -0.99154 | -6.7799 | 2032.9993 | -3270.7507 | 1244.5312 | 63.198 | Section | 0.6975 | 111.7793 | 0.038385 |  | 7.9818e-05 | 25.4299 | Section | 6.5985 | 128.8186 | 326117.1925 | Section | -8.3593e-11 |  | 0.6975 | 111.7793 | 0.038385 |  | 7.9818e-05 | 25.4299 | Section
2 |  |  | 4712 | 1112 | 0.906 | 1244.5312 | -5272.75 | 8056.1875 | -5272.5 | 1244.5312 | 0.33654 | 2 | 4712 | -0.61722 | 1.0666e-15 | -2015.9374 | 5275.7532 | -4504.3471 | 1244.5312 | 0.88503 | 2 | 4712 | -0.99161 | -6.723 | 2032.4524 | -3270.2606 | 1244.5312 | 63.5527 | 2 | 0.695 | 111.6252 | 0.038704 |  | 7.9637e-05 | 25.3725 | 2 | 6.5955 | 127.4665 | 324161.1082 | 2 | -3.6223e-11 |  | 0.695 | 111.6252 | 0.038704 |  | 7.9637e-05 | 25.3725 | 2
|  |  | 4708 | 1108 | 0.904 | 1244.5312 | -5272.5 | 8055.6875 | -5272.25 | 1244.5312 | 0.33506 |  | 4708 | -0.61735 | 6.5849e-16 | -2015.5339 | 5274.946 | -4503.9434 | 1244.5312 | 0.88143 |  | 4708 | -0.99168 | -6.6671 | 2031.9076 | -3269.7718 | 1244.5312 | 63.9051 |  | 0.6925 | 111.4697 | 0.039022 |  | 7.9457e-05 | 25.3151 |  | 6.5925 | 126.1203 | 322217.6654 |  | -7.4472e-11 |  | 0.6925 | 111.4697 | 0.039022 |  | 7.9457e-05 | 25.3151
|  |  | 4704 | 1104 | 0.902 | 1244.5312 | -5272.25 | 8055.1875 | -5272 | 1244.5312 | 0.33358 |  | 4704 | -0.61747 | 4.066e-16 | -2015.1303 | 5274.1386 | -4503.5396 | 1244.5312 | 0.87783 |  | 4704 | -0.99174 | -6.612 | 2031.3651 | -3269.2844 | 1244.5312 | 64.2552 |  | 0.69 | 111.313 | 0.039339 |  | 7.9278e-05 | 25.2578 |  | 6.5894 | 124.78 | 320286.807 |  | 3.4491e-11 |  | 0.69 | 111.313 | 0.039339 |  | 7.9278e-05 | 25.2578
|  |  | 4700 | 1100 | 0.9 | 1244.5312 | -5272 | 8054.6875 | -5271.75 | 1244.5312 | 0.3321 |  | 4700 | -0.61759 | 2.5111e-16 | -2014.7266 | 5273.331 | -4503.1357 | 1244.5312 | 0.87424 |  | 4700 | -0.99181 | -6.5579 | 2030.8247 | -3268.7981 | 1244.5312 | 64.6032 |  | 0.6875 | 111.155 | 0.039656 |  | 7.9098e-05 | 25.2007 |  | 6.5863 | 123.4457 | 318368.4762 |  | -8.7684e-11 |  | 0.6875 | 111.155 | 0.039656 |  | 7.9098e-05 | 25.2007
|  |  | 4696 | 1096 | 0.898 | 1244.5312 | -5271.75 | 8054.1875 | -5271.5 | 1244.5312 | 0.33063 |  | 4696 | -0.61772 | 1.5512e-16 | -2014.3228 | 5272.5232 | -4502.7316 | 1244.5312 | 0.87066 |  | 4696 | -0.99187 | -6.5046 | 2030.2865 | -3268.3131 | 1244.5312 | 64.9489 |  | 0.685 | 110.9957 | 0.039972 |  | 7.8919e-05 | 25.1435 |  | 6.5831 | 122.1173 | 316462.6163 |  | 1.4108e-10 |  | 0.685 | 110.9957 | 0.039972 |  | 7.8919e-05 | 25.1435
|  |  | 4692 | 1092 | 0.896 | 1244.5312 | -5271.5 | 8053.6875 | -5271.25 | 1244.5312 | 0.32915 |  | 4692 | -0.61784 | 9.5837e-17 | -2013.9189 | 5271.7152 | -4502.3275 | 1244.5312 | 0.86708 |  | 4692 | -0.99194 | -6.4521 | 2029.7502 | -3267.8293 | 1244.5312 | 65.2924 |  | 0.6825 | 110.8352 | 0.040288 |  | 7.874e-05 | 25.0865 |  | 6.5799 | 120.7948 | 314569.1705 |  | -6.8147e-12 |  | 0.6825 | 110.8352 | 0.040288 |  | 7.874e-05 | 25.0865
|  |  | 4688 | 1088 | 0.894 | 1244.5312 | -5271.25 | 8053.1875 | -5271 | 1244.5312 | 0.32769 |  | 4688 | -0.61796 | 5.9224e-17 | -2013.5149 | 5270.9069 | -4501.9233 | 1244.5312 | 0.86351 |  | 4688 | -0.992 | -6.4005 | 2029.216 | -3267.3467 | 1244.5312 | 65.6336 |  | 0.68 | 110.6734 | 0.040602 |  | 7.8561e-05 | 25.0295 |  | 6.5766 | 119.4782 | 312688.0826 |  | 5.0711e-11 |  | 0.68 | 110.6734 | 0.040602 |  | 7.8561e-05 | 25.0295
|  |  | 4684 | 1084 | 0.892 | 1244.5312 | -5271 | 8052.6875 | -5270.75 | 1244.5312 | 0.32622 |  | 4684 | -0.61809 | 3.6606e-17 | -2013.1108 | 5270.0985 | -4501.519 | 1244.5312 | 0.85995 |  | 4684 | -0.99206 | -6.3497 | 2028.6837 | -3266.8652 | 1244.5312 | 65.9727 |  | 0.6775 | 110.5104 | 0.040916 |  | 7.8382e-05 | 24.9726 |  | 6.5733 | 118.1675 | 310819.2961 |  | 8.0824e-11 |  | 0.6775 | 110.5104 | 0.040916 |  | 7.8382e-05 | 24.9726
|  |  | 4680 | 1080 | 0.89 | 1244.5312 | -5270.75 | 8052.1875 | -5270.5 | 1244.5312 | 0.32476 |  | 4680 | -0.61821 | 2.263e-17 | -2012.7066 | 5269.2899 | -4501.1146 | 1244.5312 | 0.85639 |  | 4680 | -0.99212 | -6.2997 | 2028.1532 | -3266.3848 | 1244.5312 | 66.3095 |  | 0.675 | 110.3461 | 0.041229 |  | 7.8204e-05 | 24.9158 |  | 6.57 | 116.8626 | 308962.7549 |  | -6.1992e-11 |  | 0.675 | 110.3461 | 0.041229 |  | 7.8204e-05 | 24.9158
|  |  | 4676 | 1076 | 0.888 | 1244.5312 | -5270.5 | 8051.6875 | -5270.25 | 1244.5312 | 0.3233 |  | 4676 | -0.61834 | 1.3993e-17 | -2012.3023 | 5268.4811 | -4500.7101 | 1244.5312 | 0.85284 |  | 4676 | -0.99218 | -6.2505 | 2027.6247 | -3265.9054 | 1244.5312 | 66.6441 |  | 0.6725 | 110.1806 | 0.041542 |  | 7.8026e-05 | 24.8591 |  | 6.5665 | 115.5635 | 307118.4029 |  | 8.7922e-11 |  | 0.6725 | 110.1806 | 0.041542 |  | 7.8026e-05 | 24.8591
|  |  | 4672 | 1072 | 0.886 | 1244.5312 | -5270.25 | 8051.1875 | -5270 | 1244.5312 | 0.32185 |  | 4672 | -0.61846 | 8.6542e-18 | -2011.8979 | 5267.6721 | -4500.3055 | 1244.5312 | 0.8493 |  | 4672 | -0.99224 | -6.202 | 2027.0979 | -3265.4271 | 1244.5312 | 66.9765 |  | 0.67 | 110.0138 | 0.041853 |  | 7.7848e-05 | 24.8024 |  | 6.563 | 114.2703 | 305286.1844 |  | -8.0614e-11 |  | 0.67 | 110.0138 | 0.041853 |  | 7.7848e-05 | 24.8024
|  |  | 4668 | 1068 | 0.884 | 1244.5312 | -5270 | 8050.6875 | -5269.75 | 1244.5312 | 0.3204 |  | 4668 | -0.61859 | 5.3533e-18 | -2011.4934 | 5266.8629 | -4499.9008 | 1244.5312 | 0.84576 |  | 4668 | -0.9923 | -6.1543 | 2026.5729 | -3264.9499 | 1244.5312 | 67.3067 |  | 0.6675 | 109.8457 | 0.042164 |  | 7.7671e-05 | 24.7459 |  | 6.5595 | 112.9829 | 303466.0436 |  | 1.0179e-10 |  | 0.6675 | 109.8457 | 0.042164 |  | 7.7671e-05 | 24.7459
|  |  | 4664 | 1064 | 0.882 | 1244.5312 | -5269.75 | 8050.1875 | -5269.5 | 1244.5312 | 0.31895 |  | 4664 | -0.61871 | 3.3122e-18 | -2011.0888 | 5266.0535 | -4499.496 | 1244.5312 | 0.84223 |  | 4664 | -0.99236 | -6.1072 | 2026.0496 | -3264.4736 | 1244.5312 | 67.6346 |  | 0.665 | 109.6765 | 0.042475 |  | 7.7493e-05 | 24.6894 |  | 6.5559 | 111.7013 | 301657.9248 |  | -9.2465e-11 |  | 0.665 | 109.6765 | 0.042475 |  | 7.7493e-05 | 24.6894
|  |  | 4660 | 1060 | 0.88 | 1244.5312 | -5269.5 | 8049.6875 | -5269.25 | 1244.5312 | 0.3175 |  | 4660 | -0.61883 | 2.0497e-18 | -2010.6841 | 5265.2439 | -4499.091 | 1244.5312 | 0.8387 |  | 4660 | -0.99242 | -6.0609 | 2025.5279 | -3263.9983 | 1244.5312 | 67.9604 |  | 0.6625 | 109.5059 | 0.042784 |  | 7.7316e-05 | 24.6329 |  | 6.5523 | 110.4255 | 299861.7727 |  | -2.3093e-11 |  | 0.6625 | 109.5059 | 0.042784 |  | 7.7316e-05 | 24.6329
|  |  | 4656 | 1056 | 0.878 | 1244.5312 | -5269.25 | 8049.1875 | -5269 | 1244.5312 | 0.31606 |  | 4656 | -0.61896 | 1.2687e-18 | -2010.2793 | 5264.4341 | -4498.686 | 1244.5312 | 0.83519 |  | 4656 | -0.99247 | -6.0153 | 2025.0079 | -3263.5239 | 1244.5312 | 68.284 |  | 0.66 | 109.3342 | 0.043093 |  | 7.7139e-05 | 24.5766 |  | 6.5486 | 109.1555 | 298077.532 |  | 1.0618e-10 |  | 0.66 | 109.3342 | 0.043093 |  | 7.7139e-05 | 24.5766
|  |  | 4652 | 1052 | 0.876 | 1244.5312 | -5269 | 8048.6875 | -5268.75 | 1244.5312 | 0.31462 |  | 4652 | -0.61908 | 7.8541e-19 | -2009.8744 | 5263.6241 | -4498.2809 | 1244.5312 | 0.83167 |  | 4652 | -0.99253 | -5.9703 | 2024.4896 | -3263.0505 | 1244.5312 | 68.6053 |  | 0.6575 | 109.1612 | 0.043402 |  | 7.6963e-05 | 24.5203 |  | 6.5449 | 107.8913 | 296305.1476 |  | -1.412e-10 |  | 0.6575 | 109.1612 | 0.043402 |  | 7.6963e-05 | 24.5203
|  |  | 4648 | 1048 | 0.874 | 1244.5312 | -5268.75 | 8048.1875 | -5268.5 | 1244.5312 | 0.31319 |  | 4648 | -0.61921 | 4.8633e-19 | -2009.4694 | 5262.8138 | -4497.8757 | 1244.5312 | 0.82817 |  | 4648 | -0.99258 | -5.926 | 2023.9727 | -3262.5779 | 1244.5312 | 68.9245 |  | 0.655 | 108.987 | 0.043709 |  | 7.6786e-05 | 24.4641 |  | 6.5411 | 106.6328 | 294544.5644 |  | -1.2496e-10 |  | 0.655 | 108.987 | 0.043709 |  | 7.6786e-05 | 24.4641
|  |  | 4644 | 1044 | 0.872 | 1244.5312 | -5268.5 | 8047.6875 | -5268.25 | 1244.5312 | 0.31176 |  | 4644 | -0.61933 | 3.012e-19 | -2009.0643 | 5262.0034 | -4497.4704 | 1244.5312 | 0.82467 |  | 4644 | -0.99263 | -5.8824 | 2023.4574 | -3262.1063 | 1244.5312 | 69.2415 |  | 0.6525 | 108.8115 | 0.044016 |  | 7.661e-05 | 24.408 |  | 6.5372 | 105.38 | 292795.7276 |  | 1.258e-10 |  | 0.6525 | 108.8115 | 0.044016 |  | 7.661e-05 | 24.408
|  |  | 4640 | 1040 | 0.87 | 1244.5312 | -5268.25 | 8047.1875 | -5268 | 1244.5312 | 0.31033 |  | 4640 | -0.61946 | 1.8658e-19 | -2008.6591 | 5261.1928 | -4497.065 | 1244.5312 | 0.82118 |  | 4640 | -0.99269 | -5.8394 | 2022.9436 | -3261.6355 | 1244.5312 | 69.5563 |  | 0.65 | 108.6348 | 0.044322 |  | 7.6434e-05 | 24.352 |  | 6.5333 | 104.133 | 291058.5824 |  | 5.8119e-11 |  | 0.65 | 108.6348 | 0.044322 |  | 7.6434e-05 | 24.352
|  |  | 4636 | 1036 | 0.868 | 1244.5312 | -5268 | 8046.6875 | -5267.75 | 1244.5312 | 0.3089 |  | 4636 | -0.61958 | 1.156e-19 | -2008.2538 | 5260.382 | -4496.6595 | 1244.5312 | 0.81769 |  | 4636 | -0.99274 | -5.797 | 2022.4312 | -3261.1655 | 1244.5312 | 69.8689 |  | 0.6475 | 108.4569 | 0.044627 |  | 7.6259e-05 | 24.2961 |  | 6.5294 | 102.8917 | 289333.0744 |  | 2.1231e-11 |  | 0.6475 | 108.4569 | 0.044627 |  | 7.6259e-05 | 24.2961
|  |  | 4632 | 1032 | 0.866 | 1244.5312 | -5267.75 | 8046.1875 | -5267.5 | 1244.5312 | 0.30748 |  | 4632 | -0.61971 | 7.164e-20 | -2007.8484 | 5259.5709 | -4496.2538 | 1244.5312 | 0.81421 |  | 4632 | -0.99279 | -5.7552 | 2021.9202 | -3260.6963 | 1244.5312 | 70.1793 |  | 0.645 | 108.2778 | 0.044932 |  | 7.6084e-05 | 24.2402 |  | 6.5254 | 101.6561 | 287619.1492 |  | 7.3347e-11 |  | 0.645 | 108.2778 | 0.044932 |  | 7.6084e-05 | 24.2402
Section |  |  | 4628 | 1028 | 0.864 | 1244.5312 | -5267.5 | 8045.6875 | -5267.25 | 1244.5312 | 0.30606 | Section | 4628 | -0.61983 | 4.4405e-20 | -2007.4429 | 5258.7597 | -4495.8481 | 1244.5312 | 0.81074 | Section | 4628 | -0.99284 | -5.714 | 2021.4107 | -3260.228 | 1244.5312 | 70.4875 | Section | 0.6425 | 108.0975 | 0.045236 |  | 7.5908e-05 | 24.1844 | Section | 6.5213 | 100.4261 | 285916.7524 | Section | -1.8364e-11 |  | 0.6425 | 108.0975 | 0.045236 |  | 7.5908e-05 | 24.1844 | Section
2 |  |  | 4624 | 1024 | 0.862 | 1244.5312 | -5267.25 | 8045.1875 | -5267 | 1244.5312 | 0.30465 | 2 | 4624 | -0.61996 | 2.7529e-20 | -2007.0373 | 5257.9483 | -4495.4423 | 1244.5312 | 0.80727 | 2 | 4624 | -0.99289 | -5.6733 | 2020.9025 | -3259.7604 | 1244.5312 | 70.7936 | 2 | 0.64 | 107.9159 | 0.045539 |  | 7.5734e-05 | 24.1287 | 2 | 6.5172 | 99.2019 | 284225.8299 | 2 | 9.5344e-11 |  | 0.64 | 107.9159 | 0.045539 |  | 7.5734e-05 | 24.1287 | 2
|  |  | 4620 | 1020 | 0.86 | 1244.5312 | -5267 | 8044.6875 | -5266.75 | 1244.5312 | 0.30324 |  | 4620 | -0.62008 | 1.7071e-20 | -2006.6315 | 5257.1366 | -4495.0364 | 1244.5312 | 0.80381 |  | 4620 | -0.99294 | -5.6333 | 2020.3956 | -3259.2936 | 1244.5312 | 71.0975 |  | 0.6375 | 107.7332 | 0.045842 |  | 7.5559e-05 | 24.0731 |  | 6.513 | 97.9833 | 282546.3278 |  | 7.0187e-12 |  | 0.6375 | 107.7332 | 0.045842 |  | 7.5559e-05 | 24.0731
|  |  | 4616 | 1016 | 0.858 | 1244.5312 | -5266.75 | 8044.1875 | -5266.5 | 1244.5312 | 0.30183 |  | 4616 | -0.62021 | 1.0587e-20 | -2006.2257 | 5256.3248 | -4494.6303 | 1244.5312 | 0.80036 |  | 4616 | -0.99299 | -5.5938 | 2019.89 | -3258.8275 | 1244.5312 | 71.3992 |  | 0.635 | 107.5492 | 0.046144 |  | 7.5385e-05 | 24.0176 |  | 6.5088 | 96.7703 | 280878.1922 |  | -1.0872e-10 |  | 0.635 | 107.5492 | 0.046144 |  | 7.5385e-05 | 24.0176
|  |  | 4612 | 1012 | 0.856 | 1244.5312 | -5266.5 | 8043.6875 | -5266.25 | 1244.5312 | 0.30042 |  | 4612 | -0.62033 | 6.5677e-21 | -2005.8198 | 5255.5128 | -4494.2242 | 1244.5312 | 0.79691 |  | 4612 | -0.99303 | -5.5548 | 2019.3856 | -3258.3621 | 1244.5312 | 71.6988 |  | 0.6325 | 107.364 | 0.046445 |  | 7.5211e-05 | 23.9621 |  | 6.5045 | 95.563 | 279221.3695 |  | 1.2648e-10 |  | 0.6325 | 107.364 | 0.046445 |  | 7.5211e-05 | 23.9621
|  |  | 4608 | 1008 | 0.854 | 1244.5312 | -5266.25 | 8043.1875 | -5266 | 1244.5312 | 0.29902 |  | 4608 | -0.62046 | 4.075e-21 | -2005.4138 | 5254.7005 | -4493.818 | 1244.5312 | 0.79347 |  | 4608 | -0.99308 | -5.5164 | 2018.8826 | -3257.8975 | 1244.5312 | 71.9962 |  | 0.63 | 107.1776 | 0.046745 |  | 7.5037e-05 | 23.9068 |  | 6.5001 | 94.3614 | 277575.8062 |  | 4.3235e-11 |  | 0.63 | 107.1776 | 0.046745 |  | 7.5037e-05 | 23.9068
|  |  | 4604 | 1004 | 0.852 | 1244.5312 | -5266 | 8042.6875 | -5265.75 | 1244.5312 | 0.29762 |  | 4604 | -0.62059 | 2.5289e-21 | -2005.0077 | 5253.8881 | -4493.4116 | 1244.5312 | 0.79004 |  | 4604 | -0.99313 | -5.4784 | 2018.3807 | -3257.4335 | 1244.5312 | 72.2914 |  | 0.6275 | 106.9901 | 0.047045 |  | 7.4863e-05 | 23.8515 |  | 6.4957 | 93.1653 | 275941.4488 |  | 1.9886e-11 |  | 0.6275 | 106.9901 | 0.047045 |  | 7.4863e-05 | 23.8515
|  |  | 4600 | 1000 | 0.85 | 1244.5312 | -5265.75 | 8042.1875 | -5265.5 | 1244.5312 | 0.29623 |  | 4600 | -0.62071 | 1.5697e-21 | -2004.6015 | 5253.0754 | -4493.0052 | 1244.5312 | 0.78661 |  | 4600 | -0.99317 | -5.441 | 2017.88 | -3256.9702 | 1244.5312 | 72.5845 |  | 0.625 | 106.8013 | 0.047344 |  | 7.469e-05 | 23.7963 |  | 6.4913 | 91.9748 | 274318.244 |  | -8.9081e-11 |  | 0.625 | 106.8013 | 0.047344 |  | 7.469e-05 | 23.7963
|  |  | 4596 | 996 | 0.848 | 1244.5312 | -5265.5 | 8041.6875 | -5265.25 | 1244.5312 | 0.29483 |  | 4596 | -0.62084 | 9.7453e-22 | -2004.1951 | 5252.2625 | -4492.5986 | 1244.5312 | 0.78319 |  | 4596 | -0.99322 | -5.4041 | 2017.3804 | -3256.5076 | 1244.5312 | 72.8754 |  | 0.6225 | 106.6113 | 0.047643 |  | 7.4517e-05 | 23.7412 |  | 6.4868 | 90.7899 | 272706.1389 |  | 9.4683e-11 |  | 0.6225 | 106.6113 | 0.047643 |  | 7.4517e-05 | 23.7412
|  |  | 4592 | 992 | 0.846 | 1244.5312 | -5265.25 | 8041.1875 | -5265 | 1244.5312 | 0.29344 |  | 4592 | -0.62096 | 6.0515e-22 | -2003.7887 | 5251.4495 | -4492.192 | 1244.5312 | 0.77978 |  | 4592 | -0.99326 | -5.3677 | 2016.882 | -3256.0456 | 1244.5312 | 73.1642 |  | 0.62 | 106.4201 | 0.04794 |  | 7.4345e-05 | 23.6862 |  | 6.4822 | 89.6106 | 271105.0805 |  | 7.6412e-11 |  | 0.62 | 106.4201 | 0.04794 |  | 7.4345e-05 | 23.6862
|  |  | 4588 | 988 | 0.844 | 1244.5312 | -5265 | 8040.6875 | -5264.75 | 1244.5312 | 0.29206 |  | 4588 | -0.62109 | 3.7585e-22 | -2003.3822 | 5250.6362 | -4491.7853 | 1244.5312 | 0.77637 |  | 4588 | -0.99331 | -5.3318 | 2016.3847 | -3255.5842 | 1244.5312 | 73.4509 |  | 0.6175 | 106.2278 | 0.048238 |  | 7.4172e-05 | 23.6313 |  | 6.4776 | 88.4368 | 269515.0159 |  | 1.6261e-12 |  | 0.6175 | 106.2278 | 0.048238 |  | 7.4172e-05 | 23.6313
|  |  | 4584 | 984 | 0.842 | 1244.5312 | -5264.75 | 8040.1875 | -5264.5 | 1244.5312 | 0.29068 |  | 4584 | -0.62122 | 2.3348e-22 | -2002.9755 | 5249.8227 | -4491.3784 | 1244.5312 | 0.77297 |  | 4584 | -0.99335 | -5.2964 | 2015.8885 | -3255.1234 | 1244.5312 | 73.7354 |  | 0.615 | 106.0342 | 0.048534 |  | 7.4001e-05 | 23.5766 |  | 6.4729 | 87.2686 | 267935.8925 |  | -7.1467e-11 |  | 0.615 | 106.0342 | 0.048534 |  | 7.4001e-05 | 23.5766
|  |  | 4580 | 980 | 0.84 | 1244.5312 | -5264.5 | 8039.6875 | -5264.25 | 1244.5312 | 0.2893 |  | 4580 | -0.62134 | 1.4507e-22 | -2002.5688 | 5249.009 | -4490.9714 | 1244.5312 | 0.76957 |  | 4580 | -0.99339 | -5.2614 | 2015.3934 | -3254.6633 | 1244.5312 | 74.0178 |  | 0.6125 | 105.8395 | 0.04883 |  | 7.3829e-05 | 23.5219 |  | 6.4682 | 86.1059 | 266367.6579 |  | 3.1755e-11 |  | 0.6125 | 105.8395 | 0.04883 |  | 7.3829e-05 | 23.5219
|  |  | 4576 | 976 | 0.838 | 1244.5312 | -5264.25 | 8039.1875 | -5264 | 1244.5312 | 0.28792 |  | 4576 | -0.62147 | 9.0158e-23 | -2002.162 | 5248.1951 | -4490.5644 | 1244.5312 | 0.76618 |  | 4576 | -0.99343 | -5.2268 | 2014.8993 | -3254.2037 | 1244.5312 | 74.298 |  | 0.61 | 105.6436 | 0.049124 |  | 7.3658e-05 | 23.4675 |  | 6.4634 | 84.9487 | 264810.2595 |  | 7.8461e-11 |  | 0.61 | 105.6436 | 0.049124 |  | 7.3658e-05 | 23.4675
|  |  | 4572 | 972 | 0.836 | 1244.5312 | -5264 | 8038.6875 | -5263.75 | 1244.5312 | 0.28655 |  | 4572 | -0.62159 | 5.6042e-23 | -2001.755 | 5247.381 | -4490.1572 | 1244.5312 | 0.7628 |  | 4572 | -0.99348 | -5.1927 | 2014.4062 | -3253.7447 | 1244.5312 | 74.5761 |  | 0.6075 | 105.4465 | 0.049419 |  | 7.3488e-05 | 23.4133 |  | 6.4585 | 83.797 | 263263.6453 |  | 1.7052e-10 |  | 0.6075 | 105.4465 | 0.049419 |  | 7.3488e-05 | 23.4133
|  |  | 4568 | 968 | 0.834 | 1244.5312 | -5263.75 | 8038.1875 | -5263.5 | 1244.5312 | 0.28518 |  | 4568 | -0.62172 | 3.4842e-23 | -2001.348 | 5246.5667 | -4489.75 | 1244.5312 | 0.75943 |  | 4568 | -0.99352 | -5.1591 | 2013.9141 | -3253.2863 | 1244.5312 | 74.8521 |  | 0.605 | 105.2482 | 0.049712 |  | 7.3319e-05 | 23.3595 |  | 6.4536 | 82.6508 | 261727.7631 |  | -1.1409e-10 |  | 0.605 | 105.2482 | 0.049712 |  | 7.3319e-05 | 23.3595
|  |  | 4564 | 964 | 0.832 | 1244.5312 | -5263.5 | 8037.6875 | -5263.25 | 1244.5312 | 0.28381 |  | 4564 | -0.62185 | 2.1666e-23 | -2000.9408 | 5245.7522 | -4489.3426 | 1244.5312 | 0.75606 |  | 4564 | -0.99356 | -5.1258 | 2013.4229 | -3252.8284 | 1244.5312 | 75.126 |  | 0.6025 | 105.0488 | 0.050005 |  | 7.3152e-05 | 23.3062 |  | 6.4486 | 81.5101 | 260202.5611 |  | -4.0939e-12 |  | 0.6025 | 105.0488 | 0.050005 |  | 7.3152e-05 | 23.3062
|  |  | 4560 | 960 | 0.83 | 1244.5312 | -5263.25 | 8037.1875 | -5263 | 1244.5312 | 0.28245 |  | 4560 | -0.62197 | 1.3476e-23 | -2000.5336 | 5244.9375 | -4488.9351 | 1244.5312 | 0.7527 |  | 4560 | -0.9936 | -5.093 | 2012.9328 | -3252.371 | 1244.5312 | 75.3978 |  | 0.6 | 104.8482 | 0.050298 |  | 7.2987e-05 | 23.2536 |  | 6.4436 | 80.3748 | 258687.9874 |  | -8.1585e-11 |  | 0.6 | 104.8482 | 0.050298 |  | 7.2987e-05 | 23.2536
|  |  | 4556 | 956 | 0.828 | 1244.5312 | -5263 | 8036.6875 | -5262.75 | 1244.5312 | 0.28109 |  | 4556 | -0.6221 | 8.3834e-24 | -2000.1262 | 5244.1225 | -4488.5275 | 1244.5312 | 0.74934 |  | 4556 | -0.99364 | -5.0606 | 2012.4435 | -3251.9142 | 1244.5312 | 75.6674 |  | 0.5975 | 104.6464 | 0.050589 |  | 7.2825e-05 | 23.2022 |  | 6.4385 | 79.245 | 257183.9904 |  | 1.191e-10 |  | 0.5975 | 104.6464 | 0.050589 |  | 7.2825e-05 | 23.2022
|  |  | 4552 | 952 | 0.826 | 1244.5312 | -5262.75 | 8036.1875 | -5262.5 | 1244.5312 | 0.27973 |  | 4552 | -0.62223 | 5.2164e-24 | -1999.7188 | 5243.3074 | -4488.1199 | 1244.5312 | 0.74599 |  | 4552 | -0.99368 | -5.0286 | 2011.9552 | -3251.4578 | 1244.5312 | 75.935 |  | 0.595 | 104.4435 | 0.05088 |  | 7.267e-05 | 23.1526 |  | 6.4334 | 78.1207 | 255690.5187 |  | 4.4998e-11 |  | 0.595 | 104.4435 | 0.05088 |  | 7.267e-05 | 23.1526
|  |  | 4548 | 948 | 0.824 | 1244.5312 | -5262.5 | 8035.6875 | -5262.25 | 1244.5312 | 0.27838 |  | 4548 | -0.62235 | 3.2464e-24 | -1999.3112 | 5242.492 | -4487.7121 | 1244.5312 | 0.74265 |  | 4548 | -0.99372 | -4.997 | 2011.4677 | -3251.002 | 1244.5312 | 76.2004 |  | 0.5925 | 104.2394 | 0.051171 |  | 7.2523e-05 | 23.1059 |  | 6.4282 | 77.0018 | 254207.5208 |  | -4.1967e-11 |  | 0.5925 | 104.2394 | 0.051171 |  | 7.2523e-05 | 23.1059
|  |  | 4544 | 944 | 0.822 | 1244.5312 | -5262.25 | 8035.1875 | -5262 | 1244.5312 | 0.27703 |  | 4544 | -0.62248 | 2.0208e-24 | -1998.9035 | 5241.6765 | -4487.3042 | 1244.5312 | 0.73932 |  | 4544 | -0.99375 | -4.9658 | 2010.9812 | -3250.5466 | 1244.5312 | 76.4637 |  | 0.59 | 104.0341 | 0.05146 |  | 7.2391e-05 | 23.0637 |  | 6.4229 | 75.8882 | 252734.9457 |  | 1.0559e-10 |  | 0.59 | 104.0341 | 0.05146 |  | 7.2391e-05 | 23.0637
|  |  | 4540 | 940 | 0.82 | 1244.5312 | -5262 | 8034.6875 | -5261.75 | 1244.5312 | 0.27568 |  | 4540 | -0.62261 | 1.2582e-24 | -1998.4958 | 5240.8607 | -4486.8962 | 1244.5312 | 0.73599 |  | 4540 | -0.99379 | -4.935 | 2010.4955 | -3250.0918 | 1244.5312 | 76.725 |  | 0.5875 | 103.8277 | 0.05175 |  | 7.2281e-05 | 23.0289 |  | 6.4176 | 74.7801 | 251272.7423 |  | -9.4404e-11 |  | 0.5875 | 103.8277 | 0.05175 |  | 7.2281e-05 | 23.0289
|  |  | 4536 | 936 | 0.818 | 1244.5312 | -5261.75 | 8034.1875 | -5261.5 | 1244.5312 | 0.27434 |  | 4536 | -0.62273 | 7.8352e-25 | -1998.0879 | 5240.0447 | -4486.4881 | 1244.5312 | 0.73267 |  | 4536 | -0.99383 | -4.9045 | 2010.0106 | -3249.6373 | 1244.5312 | 76.9842 |  | 0.585 | 103.6201 | 0.052039 |  | 7.2208e-05 | 23.0055 |  | 6.4122 | 73.6774 | 249820.8596 |  | 1.4385e-10 |  | 0.585 | 103.6201 | 0.052039 |  | 7.2208e-05 | 23.0055
Section | repeat |  | 4532 | 932 | 0.816 | 1244.5312 | -5261.5 | 8033.6875 | -5261.25 | 1244.5312 | 0.273 |  | 4532 | -0.62286 | 4.8802e-25 | -1997.6799 | 5239.2285 | -4486.0799 | 1244.5312 | 0.72935 |  | 4532 | -0.99387 | -4.8744 | 2009.5266 | -3249.1834 | 1244.5312 | 77.2412 |  | 0.5825 | 103.4114 | 0.052328 |  | 7.2193e-05 | 23.0007 |  | 6.4067 | 72.58 | 248379.247 |  | -9.1044e-12 |  | 0.5825 | 103.4114 | 0.052328 |  | 7.2193e-05 | 23.0007
2 | e = a = | 4 | 4528 | 928 | 0.814 | 1244.5312 | -5261.25 | 8033.1875 | -5261 | 1244.5312 | 0.27166 | Section | 4528 | -0.62299 | 3.0403e-25 | -1997.2718 | 5238.4121 | -4485.6716 | 1244.5312 | 0.72604 | Section | 4528 | -0.9939 | -4.8447 | 2009.0433 | -3248.7299 | 1244.5312 | 77.4962 | Section | 0.58 | 103.2015 | 0.052617 |  | 7.2271e-05 | 23.0256 | Section | 6.4012 | 71.488 | 246947.8538 | Section | -7.3055e-11 |  | 0.58 | 103.2015 | 0.052617 |  | 7.2271e-05 | 23.0256 | Section
| w = | 1 | 4524 | 924 | 0.812 | 1244.5312 | -5261 | 8032.6875 | -5260.75 | 1244.5312 | 0.27033 | 2 | 4524 | -0.62312 | 1.8945e-25 | -1996.8636 | 5237.5955 | -4485.2631 | 1244.5312 | 0.72274 | 2 | 4524 | -0.99394 | -4.8153 | 2008.5609 | -3248.2768 | 1244.5312 | 77.7492 | 2 | 0.5775 | 102.9905 | 0.052906 |  | 7.2498e-05 | 23.0978 | 2 | 6.3957 | 70.4014 | 245526.6297 | 2 | -4.8002e-11 |  | 0.5775 | 102.9905 | 0.052906 |  | 7.2498e-05 | 23.0978 | 2
| w/2a = | 0.125 | 4520 | 920 | 0.81 | 1244.5312 | -5260.75 | 8032.1875 | -5260.5 | 1244.5312 | 0.269 |  | 4520 | -0.62324 | 1.1807e-25 | -1996.4553 | 5236.7787 | -4484.8546 | 1244.5312 | 0.71944 |  | 4520 | -0.99397 | -4.7863 | 2008.0792 | -3247.8241 | 1244.5312 | 78 |  | 0.575 | 102.7783 | 0.053197 |  | 7.2962e-05 | 23.2458 |  | 6.39 | 69.32 | 244115.5243 |  | 1.2426e-10 |  | 0.575 | 102.7783 | 0.053197 |  | 7.2962e-05 | 23.2458
| EIa = | 318600 | 4516 | 916 | 0.808 | 1244.5312 | -5260.5 | 8031.6875 | -5260.25 | 1244.5312 | 0.26767 |  | 4516 | -0.62337 | 7.3602e-26 | -1996.0469 | 5235.9616 | -4484.446 | 1244.5312 | 0.71615 |  | 4516 | -0.99401 | -4.7576 | 2007.5983 | -3247.3719 | 1244.5312 | 78.2488 |  | 0.5725 | 102.5649 | 0.053491 |  | 7.3809e-05 | 23.5154 |  | 6.3843 | 68.244 | 242714.4876 |  | 6.539e-11 |  | 0.5725 | 102.5649 | 0.053491 |  | 7.3809e-05 | 23.5154
|  |  | 4512 | 912 | 0.806 | 1244.5312 | -5260.25 | 8031.1875 | -5260 | 1244.5312 | 0.26635 |  | 4512 | -0.6235 | 4.5891e-26 | -1995.6384 | 5235.1444 | -4484.0373 | 1244.5312 | 0.71287 |  | 4512 | -0.99404 | -4.7293 | 2007.1181 | -3246.9201 | 1244.5312 | 78.4955 |  | 0.57 | 102.3503 | 0.053789 |  | 7.5265e-05 | 23.9795 |  | 6.3786 | 67.1733 | 241323.4697 |  | -6.3432e-12 |  | 0.57 | 102.3503 | 0.053789 |  | 7.5265e-05 | 23.9795
| bEIa/a = | 79650 | 4508 | 908 | 0.804 | 1244.5312 | -5260 | 8030.6875 | -5259.75 | 1244.5312 | 0.26503 |  | 4508 | -0.62363 | 2.8619e-26 | -1995.2298 | 5234.3269 | -4483.6284 | 1244.5312 | 0.7096 |  | 4508 | -0.99408 | -4.7013 | 2006.6386 | -3246.4686 | 1244.5312 | 78.7402 |  | 0.5675 | 102.1346 | 0.054095 |  | 7.7699e-05 | 24.7548 |  | 6.3728 | 66.1079 | 239942.4208 |  | 9.8239e-11 |  | 0.5675 | 102.1346 | 0.054095 |  | 7.7699e-05 | 24.7548
| (a+b) = | 5 | 4504 | 904 | 0.802 | 1244.5312 | -5259.75 | 8776.9062 | -12726.6875 | 7965 | 0.26371 |  | 4504 | -0.62375 | 1.7851e-26 | -1994.8211 | 5980.228 | -11950.407 | 7965 | 0.70633 |  | 4504 | -0.99411 | -4.6736 | 2752.8786 | -10713.2051 | 7965 | 78.9828 |  | 0.565 | 101.9176 | 0.054413 |  | 8.1696e-05 | 26.0284 |  | 6.3669 | 65.0478 | 238571.2915 |  | -3.048e-10 |  | 0.565 | 101.9176 | 0.054413 |  | 8.1696e-05 | 26.0284
Junction 23 | 1/(a/EIa+b/EIb) = | 63720 | 4500 | 900 | 0.8 | 1991.25 | -20362.7 | 211330.65 | -320399.2 | 127440 | 0.2624 | Junction | 4500 | -0.99821 | 1.7819e-26 | -14393.1776 | 199401.6362 | -312448.4586 | 127440 | 0.96746 | Junction | 4500 | -5.2284 | -24.4354 | 143388.6103 | -270804.1749 | 127440 | 413.9218 | Junction | 0.5625 | 101.6993 | 0.054753 | 8.8196e-05 | 8.8196e-05 | 28.0993 | Junction | 6.3609 | 63.9929 | 237210.0326 | Junction | 1.2875e-09 |  | 0.5625 | 101.6993 | 0.054753 | 8.8196e-05 | 8.8196e-05 | 28.0993 | Junction
| 1/(aEIb+bEIa) = | 6.2775e-07 | 4496 | 899 | 0.798 | 31860 | -800998 | 1729432 | -1278894 | 318600 | 0.26109 |  | 4496 | -2.2135 | 3.9443e-26 | -359612.7601 | 1037812.109 | -996799.349 | 318600 | 2.4026 |  | 4496 | -2.508 | -61.283 | 358646.3331 | -677185.0502 | 318600 | 1040.5015 |  | 0.56188 | 101.6445 | 0.054842 | 9.019e-05 |  | 28.7345 |  | 6.3594 | 63.3369 | 236212.8356 |  | -3.1927e-08 |  | 0.56188 | 101.6445 | 0.054842 | 9.019e-05 |  | 28.7345
| aEIb/b = | 1274400 | 4492 | 898 | 0.796 | 318600 | -1278894 | 1920584 | -1278890 | 318600 | 0.25978 | Section | 4492 | -0.88595 | 3.4945e-26 | -359441.259 | 1037466.6364 | -996625.3774 | 318600 | 2.3884 | Section | 4492 | -1.0022 | -61.4188 | 358780.6315 | -677319.2127 | 318600 | 1045.1961 | Section | 0.56125 | 101.5896 | 0.054933 | 9.1948e-05 |  | 29.2948 | Section | 6.3579 | 63.0759 | 235571.5381 | Section | 1.1346e-08 |  | 0.56125 | 101.5896 | 0.054933 | 9.1948e-05 |  | 29.2948 | Section
|  |  | 4488 | 897 | 0.794 | 318600 | -1278890 | 1920576 | -1278886 | 318600 | 0.25848 | 3 | 4488 | -0.88638 | 3.0974e-26 | -359304.7769 | 1037191.4767 | -996486.6998 | 318600 | 2.3755 | 3 | 4488 | -1.0015 | -61.5085 | 358882.7631 | -677421.2546 | 318600 | 1049.0985 | 3 | 0.56063 | 101.5346 | 0.055026 | 9.3498e-05 |  | 29.7885 | 3 | 6.3564 | 62.8161 | 234931.895 | 3 | -6.7313e-09 |  | 0.56063 | 101.5346 | 0.055026 | 9.3498e-05 |  | 29.7885 | 3
Section | current factor | 0.41 | 4484 | 896 | 0.792 | 318600 | -1278886 | 1920568 | -1278882 | 318600 | 0.25718 |  | 4484 | -0.88671 | 2.7465e-26 | -359195.4594 | 1036970.8897 | -996375.4303 | 318600 | 2.3636 |  | 4484 | -1.0009 | -61.5621 | 358959.3947 | -677497.8325 | 318600 | 1052.3762 |  | 0.56 | 101.4795 | 0.05512 | 9.4863e-05 |  | 30.2233 |  | 6.3549 | 62.5576 | 234293.9011 |  | 1.4426e-08 |  | 0.56 | 101.4795 | 0.05512 | 9.4863e-05 |  | 30.2233
3 | 'v' top end | 0.8 | 4480 | 895 | 0.79 | 318600 | -1278882 | 1920560 | -1278878 | 318600 | 0.25588 |  | 4480 | -0.88698 | 2.4361e-26 | -359107.2178 | 1036792.6701 | -996285.4523 | 318600 | 2.3523 |  | 4480 | -1.0004 | -61.5875 | 359015.837 | -677554.2496 | 318600 | 1055.1619 |  | 0.55937 | 101.4244 | 0.055216 | 9.6063e-05 |  | 30.6058 |  | 6.3534 | 62.3004 | 233657.5513 |  | 3.1018e-10 |  | 0.55937 | 101.4244 | 0.055216 | 9.6063e-05 |  | 30.6058
| 'v' btm end | 0.6 | 4476 | 894 | 0.788 | 318600 | -1278878 | 1920552 | -1278874 | 318600 | 0.25459 |  | 4476 | -0.8872 | 2.1613e-26 | -359035.3226 | 1036647.3349 | -996212.0123 | 318600 | 2.3416 |  | 4476 | -1.0001 | -61.5908 | 359056.311 | -677594.7202 | 318600 | 1057.5607 |  | 0.55875 | 101.3691 | 0.055312 | 9.7118e-05 |  | 30.9419 |  | 6.3518 | 62.0445 | 233022.8403 |  | 1.4253e-08 |  | 0.55875 | 101.3691 | 0.055312 | 9.7118e-05 |  | 30.9419
| Dcurrent | 0.002 | 4472 | 893 | 0.786 | 318600 | -1278874 | 1920544 | -1278870 | 318600 | 0.2533 |  | 4472 | -0.88738 | 1.9179e-26 | -358976.0956 | 1036527.506 | -996151.4105 | 318600 | 2.3311 |  | 4472 | -0.99978 | -61.577 | 359084.1648 | -677622.5877 | 318600 | 1059.6556 |  | 0.55812 | 101.3137 | 0.05541 | 9.8044e-05 |  | 31.2368 |  | 6.3503 | 61.79 | 232389.7631 |  | 1.1549e-08 |  | 0.55812 | 101.3137 | 0.05541 | 9.8044e-05 |  | 31.2368
| T upper | 4500 | 4468 | 892 | 0.784 | 318600 | -1278870 | 1920536 | -1278866 | 318600 | 0.25201 |  | 4468 | -0.88752 | 1.7022e-26 | -358926.6737 | 1036427.4388 | -996100.7651 | 318600 | 2.321 |  | 4468 | -0.99956 | -61.55 | 359102.0502 | -677640.5002 | 318600 | 1061.5118 |  | 0.5575 | 101.2583 | 0.055508 | 9.8855e-05 |  | 31.4953 |  | 6.3488 | 61.5367 | 231758.3145 |  | -1.525e-08 |  | 0.5575 | 101.2583 | 0.055508 | 9.8855e-05 |  | 31.4953
| length = | 100 | 4464 | 891 | 0.782 | 318600 | -1278866 | 1920528 | -1278862 | 318600 | 0.25072 |  | 4464 | -0.88765 | 1.511e-26 | -358884.8278 | 1036342.6579 | -996057.8301 | 318600 | 2.3109 |  | 4464 | -0.9994 | -61.5128 | 359112.0655 | -677650.5526 | 318600 | 1063.1806 |  | 0.55688 | 101.2027 | 0.055608 | 9.9565e-05 |  | 31.7215 |  | 6.3472 | 61.2846 | 231128.4894 |  | 4.6345e-09 |  | 0.55688 | 101.2027 | 0.055608 | 9.9565e-05 |  | 31.7215
| EI = | 318600 | 4460 | 890 | 0.78 | 318600 | -1278862 | 1920520 | -1278858 | 318600 | 0.24944 |  | 4460 | -0.88775 | 1.3413e-26 | -358848.8224 | 1036269.6777 | -996020.8552 | 318600 | 2.301 |  | 4460 | -0.99927 | -61.4677 | 359115.8691 | -677654.4013 | 318600 | 1064.7022 |  | 0.55625 | 101.1471 | 0.055707 | 0.00010018 |  | 31.9189 |  | 6.3457 | 61.0339 | 230500.2827 |  | -1.4478e-08 |  | 0.55625 | 101.1471 | 0.055707 | 0.00010018 |  | 31.9189
| T lower | 4100 | 4456 | 889 | 0.778 | 318600 | -1278858 | 1920512 | -1278854 | 318600 | 0.24817 |  | 4456 | -0.88784 | 1.1909e-26 | -358817.3069 | 1036205.7835 | -995988.4765 | 318600 | 2.291 |  | 4456 | -0.99917 | -61.4166 | 359114.7712 | -677653.3545 | 318600 | 1066.108 |  | 0.55563 | 101.0913 | 0.055808 | 0.00010072 |  | 32.0909 |  | 6.3441 | 60.7845 | 229873.6892 |  | 5.6427e-09 |  | 0.55563 | 101.0913 | 0.055808 | 0.00010072 |  | 32.0909
| 1/e² = | 1 | 4452 | 888 | 0.776 | 318600 | -1278854 | 1920504 | -1278850 | 318600 | 0.24689 |  | 4452 | -0.88792 | 1.0574e-26 | -358789.231 | 1036148.863 | -995959.632 | 318600 | 2.2811 |  | 4452 | -0.99909 | -61.3609 | 359109.8062 | -677648.4452 | 318600 | 1067.4227 |  | 0.555 | 101.0355 | 0.055909 | 0.00010119 |  | 32.2403 |  | 6.3426 | 60.5363 | 229248.704 |  | -3.5586e-08 |  | 0.555 | 101.0355 | 0.055909 | 0.00010119 |  | 32.2403
| DT = w*e = | 4 | 4448 | 887 | 0.774 | 318600 | -1278850 | 1920496 | -1278846 | 318600 | 0.24562 |  | 4448 | -0.88799 | 9.3898e-27 | -358763.7788 | 1036097.2741 | -995933.4953 | 318600 | 2.2713 |  | 4448 | -0.99904 | -61.3018 | 359101.7905 | -677640.4886 | 318600 | 1068.6655 |  | 0.55437 | 100.9795 | 0.05601 | 0.0001016 |  | 32.3697 |  | 6.341 | 60.2894 | 228625.322 |  | 3.398e-09 |  | 0.55437 | 100.9795 | 0.05601 | 0.0001016 |  | 32.3697
|  |  | 4444 | 886 | 0.772 | 318600 | -1278846 | 1920488 | -1278842 | 318600 | 0.24435 |  | 4444 | -0.88805 | 8.3386e-27 | -358740.3176 | 1036049.7419 | -995909.4243 | 318600 | 2.2613 |  | 4444 | -0.99899 | -61.2401 | 359091.3681 | -677630.128 | 318600 | 1069.8511 |  | 0.55375 | 100.9234 | 0.056112 | 0.00010195 |  | 32.4813 |  | 6.3394 | 60.0438 | 228003.5381 |  | -2.2693e-08 |  | 0.55375 | 100.9234 | 0.056112 | 0.00010195 |  | 32.4813
| e = b = | 1 | 4440 | 885 | 0.77 | 318600 | -1278842 | 1920480 | -1278838 | 318600 | 0.24309 |  | 4440 | -0.88811 | 7.4055e-27 | -358718.3573 | 1036005.2781 | -995886.9208 | 318600 | 2.2514 |  | 4440 | -0.99896 | -61.1765 | 359079.0471 | -677617.8706 | 318600 | 1070.9912 |  | 0.55312 | 100.8673 | 0.056214 | 0.00010225 |  | 32.5773 |  | 6.3378 | 59.7994 | 227383.3472 |  | -2.8177e-08 |  | 0.55312 | 100.8673 | 0.056214 | 0.00010225 |  | 32.5773
| w = | 4 | 4436 | 884 | 0.768 | 318600 | -1278838 | 1920472 | -1278834 | 318600 | 0.24183 |  | 4436 | -0.88816 | 6.5773e-27 | -358697.5197 | 1035963.1186 | -995865.599 | 318600 | 2.2414 |  | 4436 | -0.99894 | -61.1115 | 359065.2282 | -677604.1167 | 318600 | 1072.0946 |  | 0.5525 | 100.811 | 0.056317 | 0.00010251 |  | 32.6592 |  | 6.3363 | 59.5564 | 226764.7444 |  | 2.0475e-08 |  | 0.5525 | 100.811 | 0.056317 | 0.00010251 |  | 32.6592
| w/2e = | 2 | 4432 | 883 | 0.766 | 318600 | -1278834 | 1920464 | -1278830 | 318600 | 0.24057 |  | 4432 | -0.88821 | 5.8421e-27 | -358677.513 | 1035922.6736 | -995845.1606 | 318600 | 2.2314 |  | 4432 | -0.99892 | -61.0455 | 359050.2273 | -677589.1818 | 318600 | 1073.1684 |  | 0.55188 | 100.7546 | 0.056419 | 0.00010273 |  | 32.7288 |  | 6.3347 | 59.3145 | 226147.7245 |  | -1.83e-08 |  | 0.55188 | 100.7546 | 0.056419 | 0.00010273 |  | 32.7288
| EI/(e4) = | 318600 | 4428 | 882 | 0.764 | 318600 | -1278830 | 1920456 | -1278826 | 318600 | 0.23932 |  | 4428 | -0.88826 | 5.1893e-27 | -358658.1135 | 1035883.4895 | -995825.376 | 318600 | 2.2214 |  | 4428 | -0.99891 | -60.9788 | 359034.2936 | -677573.3147 | 318600 | 1074.2179 |  | 0.55125 | 100.6982 | 0.056522 | 0.00010291 |  | 32.7875 |  | 6.3331 | 59.074 | 225532.2827 |  | -1.4117e-08 |  | 0.55125 | 100.6982 | 0.056522 | 0.00010291 |  | 32.7875
|  |  | 4424 | 881 | 0.762 | 318600 | -1278826 | 1920448 | -1278822 | 318600 | 0.23806 |  | 4424 | -0.88831 | 4.6097e-27 | -358639.1498 | 1035845.2185 | -995806.0687 | 318600 | 2.2114 |  | 4424 | -0.9989 | -60.9117 | 359017.6233 | -677556.7116 | 318600 | 1075.247 |  | 0.55063 | 100.6416 | 0.056625 | 0.00010306 |  | 32.8364 |  | 6.3315 | 58.8346 | 224918.4139 |  | -7.952e-09 |  | 0.55063 | 100.6416 | 0.056625 | 0.00010306 |  | 32.8364
|  |  | 4420 | 880 | 0.76 | 318600 | -1278822 | 1920440 | -1278818 | 318600 | 0.23682 |  | 4420 | -0.88836 | 4.0951e-27 | -358620.4915 | 1035807.5952 | -995787.1037 | 318600 | 2.2013 |  | 4420 | -0.99889 | -60.8443 | 359000.3714 | -677539.527 | 318600 | 1076.2589 |  | 0.55 | 100.5849 | 0.056728 | 0.00010319 |  | 32.8767 |  | 6.3299 | 58.5966 | 224306.1132 |  | 1.5095e-08 |  | 0.55 | 100.5849 | 0.056728 | 0.00010319 |  | 32.8767
|  |  | 4416 | 879 | 0.758 | 318600 | -1278818 | 1920432 | -1278814 | 318600 | 0.23557 |  | 4416 | -0.8884 | 3.6381e-27 | -358602.0401 | 1035770.4184 | -995768.3782 | 318600 | 2.1912 |  | 4416 | -0.99889 | -60.7768 | 358982.6598 | -677521.883 | 318600 | 1077.256 |  | 0.54937 | 100.5281 | 0.056831 | 0.00010329 |  | 32.9094 |  | 6.3283 | 58.3598 | 223695.3754 |  | 6.5942e-09 |  | 0.54937 | 100.5281 | 0.056831 | 0.00010329 |  | 32.9094
|  |  | 4412 | 878 | 0.756 | 318600 | -1278814 | 1920424 | -1278810 | 318600 | 0.23433 |  | 4412 | -0.88845 | 3.2323e-27 | -358583.7214 | 1035733.5359 | -995749.8145 | 318600 | 2.1811 |  | 4412 | -0.99889 | -60.7093 | 358964.5849 | -677503.8756 | 318600 | 1078.2399 |  | 0.54875 | 100.4713 | 0.056935 | 0.00010338 |  | 32.9354 |  | 6.3266 | 58.1242 | 223086.1958 |  | -1.8552e-08 |  | 0.54875 | 100.4713 | 0.056935 | 0.00010338 |  | 32.9354
|  |  | 4408 | 877 | 0.754 | 318600 | -1278810 | 1920416 | -1278806 | 318600 | 0.23309 |  | 4408 | -0.8885 | 2.8718e-27 | -358565.4801 | 1035696.8341 | -995731.354 | 318600 | 2.171 |  | 4408 | -0.99889 | -60.6418 | 358946.2223 | -677485.5805 | 318600 | 1079.2121 |  | 0.54812 | 100.4143 | 0.057038 | 0.00010344 |  | 32.9553 |  | 6.325 | 57.8899 | 222478.5692 |  | -2.3091e-08 |  | 0.54812 | 100.4143 | 0.057038 | 0.00010344 |  | 32.9553
Section |  |  | 4404 | 876 | 0.752 | 318600 | -1278806 | 1920408 | -1278802 | 318600 | 0.23186 | Section | 4404 | -0.88854 | 2.5517e-27 | -358547.2756 | 1035660.2288 | -995712.9532 | 318600 | 2.1609 | Section | 4404 | -0.99889 | -60.5744 | 358927.6319 | -677467.0575 | 318600 | 1080.1736 | Section | 0.5475 | 100.3572 | 0.057142 | 0.00010348 |  | 32.97 | Section | 6.3234 | 57.6568 | 221872.4909 | Section | 7.8789e-09 |  | 0.5475 | 100.3572 | 0.057142 | 0.00010348 |  | 32.97 | Section
3 |  |  | 4400 | 875 | 0.75 | 318600 | -1278802 | 1920400 | -1278798 | 318600 | 0.23062 | 3 | 4400 | -0.88859 | 2.2674e-27 | -358529.0783 | 1035623.6582 | -995694.5799 | 318600 | 2.1508 | 3 | 4400 | -0.99889 | -60.5071 | 358908.8607 | -677448.3536 | 318600 | 1081.1249 | 3 | 0.54688 | 100.3 | 0.057245 | 0.00010352 |  | 32.98 | 3 | 6.3217 | 57.4249 | 221267.9558 | 3 | 3.7104e-08 |  | 0.54688 | 100.3 | 0.057245 | 0.00010352 |  | 32.98 | 3
|  |  | 4396 | 874 | 0.748 | 318600 | -1278798 | 1920392 | -1278794 | 318600 | 0.2294 |  | 4396 | -0.88863 | 2.0149e-27 | -358510.8672 | 1035587.0781 | -995676.2109 | 318600 | 2.1406 |  | 4396 | -0.99889 | -60.44 | 358889.946 | -677429.5059 | 318600 | 1082.0667 |  | 0.54625 | 100.2427 | 0.057349 | 0.00010353 |  | 32.9859 |  | 6.3201 | 57.1943 | 220664.959 |  | 1.2544e-09 |  | 0.54625 | 100.2427 | 0.057349 | 0.00010353 |  | 32.9859
|  |  | 4392 | 873 | 0.746 | 318600 | -1278794 | 1920384 | -1278790 | 318600 | 0.22817 |  | 4392 | -0.88868 | 1.7906e-27 | -358492.6278 | 1035550.4572 | -995657.8295 | 318600 | 2.1305 |  | 4392 | -0.99889 | -60.3731 | 358870.9168 | -677410.5437 | 318600 | 1082.9992 |  | 0.54563 | 100.1853 | 0.057452 | 0.00010354 |  | 32.9881 |  | 6.3185 | 56.9649 | 220063.4956 |  | 1.954e-08 |  | 0.54563 | 100.1853 | 0.057452 | 0.00010354 |  | 32.9881
|  |  | 4388 | 872 | 0.744 | 318600 | -1278790 | 1920376 | -1278786 | 318600 | 0.22695 |  | 4388 | -0.88872 | 1.5914e-27 | -358474.3502 | 1035513.7744 | -995639.4242 | 318600 | 2.1204 |  | 4388 | -0.99889 | -60.3064 | 358851.7963 | -677391.4898 | 318600 | 1083.9228 |  | 0.545 | 100.1278 | 0.057556 | 0.00010354 |  | 32.9871 |  | 6.3168 | 56.7367 | 219463.5607 |  | 1.3729e-08 |  | 0.545 | 100.1278 | 0.057556 | 0.00010354 |  | 32.9871
|  |  | 4384 | 871 | 0.742 | 318600 | -1278786 | 1920368 | -1278782 | 318600 | 0.22573 |  | 4384 | -0.88877 | 1.4143e-27 | -358456.0284 | 1035477.0158 | -995620.9874 | 318600 | 2.1102 |  | 4384 | -0.9989 | -60.2399 | 358832.6025 | -677372.3626 | 318600 | 1084.8376 |  | 0.54438 | 100.0702 | 0.057659 | 0.00010353 |  | 32.9832 |  | 6.3151 | 56.5098 | 218865.1494 |  | -4.9706e-08 |  | 0.54438 | 100.0702 | 0.057659 | 0.00010353 |  | 32.9832
|  |  | 4380 | 870 | 0.74 | 318600 | -1278782 | 1920360 | -1278778 | 318600 | 0.22452 |  | 4380 | -0.88881 | 1.2571e-27 | -358437.659 | 1035440.1732 | -995602.5142 | 318600 | 2.1001 |  | 4380 | -0.9989 | -60.1736 | 358813.3498 | -677353.1762 | 318600 | 1085.7438 |  | 0.54375 | 100.0125 | 0.057763 | 0.00010351 |  | 32.9768 |  | 6.3135 | 56.284 | 218268.2568 |  | -1.4302e-08 |  | 0.54375 | 100.0125 | 0.057763 | 0.00010351 |  | 32.9768
|  |  | 4376 | 869 | 0.738 | 318600 | -1278778 | 1920352 | -1278774 | 318600 | 0.2233 |  | 4376 | -0.88886 | 1.1174e-27 | -358419.2407 | 1035403.2425 | -995584.0019 | 318600 | 2.09 |  | 4376 | -0.9989 | -60.1075 | 358794.0495 | -677333.942 | 318600 | 1086.6412 |  | 0.54312 | 99.9546 | 0.057866 | 0.00010348 |  | 32.9682 |  | 6.3118 | 56.0595 | 217672.878 |  | 1.5631e-08 |  | 0.54312 | 99.9546 | 0.057866 | 0.00010348 |  | 32.9682
|  |  | 4372 | 868 | 0.736 | 318600 | -1278774 | 1920344 | -1278770 | 318600 | 0.2221 |  | 4372 | -0.8889 | 9.9323e-28 | -358400.7732 | 1035366.2226 | -995565.4493 | 318600 | 2.0799 |  | 4372 | -0.9989 | -60.0416 | 358774.7103 | -677314.6686 | 318600 | 1087.5301 |  | 0.5425 | 99.8967 | 0.05797 | 0.00010345 |  | 32.9577 |  | 6.3101 | 55.8362 | 217079.0082 |  | -1.2059e-08 |  | 0.5425 | 99.8967 | 0.05797 | 0.00010345 |  | 32.9577
|  |  | 4368 | 867 | 0.734 | 318600 | -1278770 | 1920336 | -1278766 | 318600 | 0.22089 |  | 4368 | -0.88895 | 8.8293e-28 | -358382.2577 | 1035329.1143 | -995546.8566 | 318600 | 2.0698 |  | 4368 | -0.99891 | -59.9759 | 358755.3392 | -677295.3633 | 318600 | 1088.4103 |  | 0.54187 | 99.8387 | 0.058073 | 0.00010341 |  | 32.9454 |  | 6.3085 | 55.6141 | 216486.6425 |  | 5.1638e-08 |  | 0.54187 | 99.8387 | 0.058073 | 0.00010341 |  | 32.9454
|  |  | 4364 | 866 | 0.732 | 318600 | -1278766 | 1920328 | -1278762 | 318600 | 0.21969 |  | 4364 | -0.88899 | 7.8492e-28 | -358363.6957 | 1035291.92 | -995528.2243 | 318600 | 2.0598 |  | 4364 | -0.99891 | -59.9105 | 358735.9418 | -677276.0313 | 318600 | 1089.2819 |  | 0.54125 | 99.7806 | 0.058176 | 0.00010336 |  | 32.9317 |  | 6.3068 | 55.3932 | 215895.7761 |  | -9.3432e-09 |  | 0.54125 | 99.7806 | 0.058176 | 0.00010336 |  | 32.9317
|  |  | 4360 | 865 | 0.73 | 318600 | -1278762 | 1920320 | -1278758 | 318600 | 0.21849 |  | 4360 | -0.88904 | 6.9783e-28 | -358345.0893 | 1035254.643 | -995509.5537 | 318600 | 2.0497 |  | 4360 | -0.99891 | -59.8452 | 358716.5222 | -677256.677 | 318600 | 1090.1448 |  | 0.54063 | 99.7224 | 0.05828 | 0.00010332 |  | 32.9166 |  | 6.3051 | 55.1735 | 215306.4041 |  | -2.3641e-08 |  | 0.54063 | 99.7224 | 0.05828 | 0.00010332 |  | 32.9166
|  |  | 4356 | 864 | 0.728 | 318600 | -1278758 | 1920312 | -1278754 | 318600 | 0.21729 |  | 4356 | -0.88909 | 6.2043e-28 | -358326.4408 | 1035217.2874 | -995490.8466 | 318600 | 2.0397 |  | 4356 | -0.99891 | -59.7801 | 358697.084 | -677237.3038 | 318600 | 1090.9989 |  | 0.54 | 99.664 | 0.058383 | 0.00010327 |  | 32.9004 |  | 6.3034 | 54.9551 | 214718.5217 |  | -1.3606e-08 |  | 0.54 | 99.664 | 0.058383 | 0.00010327 |  | 32.9004
|  |  | 4352 | 863 | 0.726 | 318600 | -1278754 | 1920304 | -1278750 | 318600 | 0.2161 |  | 4352 | -0.88913 | 5.5165e-28 | -358307.7526 | 1035179.8573 | -995472.1046 | 318600 | 2.0296 |  | 4352 | -0.99891 | -59.7152 | 358677.6297 | -677217.9144 | 318600 | 1091.8444 |  | 0.53938 | 99.6056 | 0.058486 | 0.00010321 |  | 32.8832 |  | 6.3017 | 54.7378 | 214132.1241 |  | -5.315e-09 |  | 0.53938 | 99.6056 | 0.058486 | 0.00010321 |  | 32.8832
|  |  | 4348 | 862 | 0.724 | 318600 | -1278750 | 1920296 | -1278746 | 318600 | 0.21491 |  | 4348 | -0.88918 | 4.9051e-28 | -358289.0273 | 1035142.3571 | -995453.3298 | 318600 | 2.0196 |  | 4348 | -0.99892 | -59.6505 | 358658.1614 | -677198.5109 | 318600 | 1092.6811 |  | 0.53875 | 99.5471 | 0.05859 | 0.00010315 |  | 32.8651 |  | 6.2999 | 54.5217 | 213547.2064 |  | -1.7395e-08 |  | 0.53875 | 99.5471 | 0.05859 | 0.00010315 |  | 32.8651
|  |  | 4344 | 861 | 0.722 | 318600 | -1278746 | 1920288 | -1278742 | 318600 | 0.21373 |  | 4344 | -0.88923 | 4.3618e-28 | -358270.2671 | 1035104.7911 | -995434.524 | 318600 | 2.0096 |  | 4344 | -0.99892 | -59.586 | 358638.6808 | -677179.0947 | 318600 | 1093.5089 |  | 0.53812 | 99.4884 | 0.058693 | 0.0001031 |  | 32.8462 |  | 6.2982 | 54.3067 | 212963.7639 |  | 2.0934e-08 |  | 0.53812 | 99.4884 | 0.058693 | 0.0001031 |  | 32.8462
|  |  | 4340 | 860 | 0.72 | 318600 | -1278742 | 1920280 | -1278738 | 318600 | 0.21254 |  | 4340 | -0.88927 | 3.8788e-28 | -358251.4745 | 1035067.1636 | -995415.6891 | 318600 | 1.9996 |  | 4340 | -0.99892 | -59.5217 | 358619.1891 | -677159.6674 | 318600 | 1094.328 |  | 0.5375 | 99.4297 | 0.058796 | 0.00010303 |  | 32.8267 |  | 6.2965 | 54.093 | 212381.7918 |  | -3.9339e-08 |  | 0.5375 | 99.4297 | 0.058796 | 0.00010303 |  | 32.8267
|  |  | 4336 | 859 | 0.718 | 318600 | -1278738 | 1920272 | -1278734 | 318600 | 0.21136 |  | 4336 | -0.88932 | 3.4495e-28 | -358232.6517 | 1035029.4787 | -995396.827 | 318600 | 1.9897 |  | 4336 | -0.99892 | -59.4575 | 358599.6873 | -677140.2298 | 318600 | 1095.1381 |  | 0.53687 | 99.3708 | 0.058899 | 0.00010297 |  | 32.8067 |  | 6.2948 | 53.8805 | 211801.2853 |  | 1.4127e-08 |  | 0.53687 | 99.3708 | 0.058899 | 0.00010297 |  | 32.8067
|  |  | 4332 | 858 | 0.716 | 318600 | -1278734 | 1920264 | -1278730 | 318600 | 0.21019 |  | 4332 | -0.88937 | 3.0679e-28 | -358213.8007 | 1034991.7402 | -995377.9395 | 318600 | 1.9797 |  | 4332 | -0.99892 | -59.3936 | 358580.1763 | -677120.7827 | 318600 | 1095.9394 |  | 0.53625 | 99.3119 | 0.059002 | 0.00010291 |  | 32.7862 |  | 6.293 | 53.6691 | 211222.2396 |  | 6.2445e-09 |  | 0.53625 | 99.3119 | 0.059002 | 0.00010291 |  | 32.7862
|  |  | 4328 | 857 | 0.714 | 318600 | -1278730 | 1920256 | -1278726 | 318600 | 0.20902 |  | 4328 | -0.88941 | 2.7286e-28 | -358194.9235 | 1034953.9516 | -995359.0281 | 318600 | 1.9698 |  | 4328 | -0.99893 | -59.3297 | 358560.6565 | -677101.3268 | 318600 | 1096.7318 |  | 0.53563 | 99.2528 | 0.059105 | 0.00010284 |  | 32.7652 |  | 6.2913 | 53.4589 | 210644.65 |  | 1.1518e-08 |  | 0.53563 | 99.2528 | 0.059105 | 0.00010284 |  | 32.7652
|  |  | 4324 | 856 | 0.712 | 318600 | -1278726 | 1920248 | -1278722 | 318600 | 0.20785 |  | 4324 | -0.88946 | 2.427e-28 | -358176.022 | 1034916.1164 | -995340.0944 | 318600 | 1.9599 |  | 4324 | -0.99893 | -59.2661 | 358541.1285 | -677081.8624 | 318600 | 1097.5152 |  | 0.535 | 99.1937 | 0.059207 | 0.00010277 |  | 32.744 |  | 6.2895 | 53.2499 | 210068.5118 |  | 3.8719e-09 |  | 0.535 | 99.1937 | 0.059207 | 0.00010277 |  | 32.744
|  |  | 4320 | 855 | 0.71 | 318600 | -1278722 | 1920240 | -1278718 | 318600 | 0.20668 |  | 4320 | -0.88951 | 2.1588e-28 | -358157.0977 | 1034878.2375 | -995321.1399 | 318600 | 1.9501 |  | 4320 | -0.99893 | -59.2026 | 358521.5927 | -677062.3901 | 318600 | 1098.2897 |  | 0.53438 | 99.1344 | 0.05931 | 0.00010271 |  | 32.7224 |  | 6.2878 | 53.0421 | 209493.8201 |  | -5.5192e-09 |  | 0.53438 | 99.1344 | 0.05931 | 0.00010271 |  | 32.7224
Section |  |  | 4316 | 854 | 0.708 | 318600 | -1278718 | 1920232 | -1278714 | 318600 | 0.20552 | Section | 4316 | -0.88955 | 1.9204e-28 | -358138.1521 | 1034840.3179 | -995302.1658 | 318600 | 1.9402 | Section | 4316 | -0.99893 | -59.1393 | 358502.0493 | -677042.91 | 318600 | 1099.0553 | Section | 0.53375 | 99.075 | 0.059413 | 0.00010264 |  | 32.7006 | Section | 6.286 | 52.8354 | 208920.5702 | Section | -5.3908e-08 |  | 0.53375 | 99.075 | 0.059413 | 0.00010264 |  | 32.7006 | Section
3 |  |  | 4312 | 853 | 0.706 | 318600 | -1278714 | 1920224 | -1278710 | 318600 | 0.20436 | 3 | 4312 | -0.8896 | 1.7084e-28 | -358119.1868 | 1034802.36 | -995283.1733 | 318600 | 1.9304 | 3 | 4312 | -0.99893 | -59.0761 | 358482.4985 | -677023.4223 | 318600 | 1099.8119 | 3 | 0.53312 | 99.0156 | 0.059515 | 0.00010257 |  | 32.6787 | 3 | 6.2843 | 52.6299 | 208348.7575 | 3 | 3.752e-08 |  | 0.53312 | 99.0156 | 0.059515 | 0.00010257 |  | 32.6787 | 3
|  |  | 4308 | 852 | 0.704 | 318600 | -1278710 | 1920216 | -1278706 | 318600 | 0.2032 |  | 4308 | -0.88965 | 1.5198e-28 | -358100.2028 | 1034764.3663 | -995264.1635 | 318600 | 1.9205 |  | 4308 | -0.99893 | -59.0131 | 358462.9404 | -677003.9273 | 318600 | 1100.5596 |  | 0.5325 | 98.956 | 0.059618 | 0.0001025 |  | 32.6566 |  | 6.2825 | 52.4255 | 207778.3772 |  | 5.4401e-10 |  | 0.5325 | 98.956 | 0.059618 | 0.0001025 |  | 32.6566
|  |  | 4304 | 851 | 0.702 | 318600 | -1278706 | 1920208 | -1278702 | 318600 | 0.20205 |  | 4304 | -0.8897 | 1.3522e-28 | -358081.2014 | 1034726.3388 | -995245.1374 | 318600 | 1.9107 |  | 4304 | -0.99894 | -58.9503 | 358443.3753 | -676984.425 | 318600 | 1101.2983 |  | 0.53187 | 98.8963 | 0.05972 | 0.00010243 |  | 32.6344 |  | 6.2807 | 52.2223 | 207209.4245 |  | -3.0726e-08 |  | 0.53187 | 98.8963 | 0.05972 | 0.00010243 |  | 32.6344
|  |  | 4300 | 850 | 0.7 | 318600 | -1278702 | 1920200 | -1278698 | 318600 | 0.2009 |  | 4300 | -0.88974 | 1.2031e-28 | -358062.1836 | 1034688.2794 | -995226.0959 | 318600 | 1.901 |  | 4300 | -0.99894 | -58.8876 | 358423.8032 | -676964.9156 | 318600 | 1102.0281 |  | 0.53125 | 98.8366 | 0.059823 | 0.00010236 |  | 32.6121 |  | 6.2789 | 52.0203 | 206641.8949 |  | 4.0567e-08 |  | 0.53125 | 98.8366 | 0.059823 | 0.00010236 |  | 32.6121
|  |  | 4296 | 849 | 0.698 | 318600 | -1278698 | 1920192 | -1278694 | 318600 | 0.19975 |  | 4296 | -0.88979 | 1.0705e-28 | -358043.1502 | 1034650.19 | -995207.0398 | 318600 | 1.8912 |  | 4296 | -0.99894 | -58.8251 | 358404.2242 | -676945.3991 | 318600 | 1102.749 |  | 0.53063 | 98.7767 | 0.059925 | 0.00010229 |  | 32.5898 |  | 6.2771 | 51.8194 | 206075.7837 |  | -1.2819e-08 |  | 0.53063 | 98.7767 | 0.059925 | 0.00010229 |  | 32.5898
|  |  | 4292 | 848 | 0.696 | 318600 | -1278694 | 1920184 | -1278690 | 318600 | 0.19861 |  | 4292 | -0.88984 | 9.5258e-29 | -358024.1022 | 1034612.072 | -995187.9698 | 318600 | 1.8815 |  | 4292 | -0.99894 | -58.7627 | 358384.6382 | -676925.8756 | 318600 | 1103.4609 |  | 0.53 | 98.7167 | 0.060027 | 0.00010222 |  | 32.5675 |  | 6.2753 | 51.6196 | 205511.0861 |  | 1.0282e-08 |  | 0.53 | 98.7167 | 0.060027 | 0.00010222 |  | 32.5675
|  |  | 4288 | 847 | 0.694 | 318600 | -1278690 | 1920176 | -1278686 | 318600 | 0.19747 |  | 4288 | -0.88988 | 8.4769e-29 | -358005.0402 | 1034573.9268 | -995168.8865 | 318600 | 1.8718 |  | 4288 | -0.99894 | -58.7004 | 358365.0454 | -676906.345 | 318600 | 1104.1639 |  | 0.52938 | 98.6566 | 0.06013 | 0.00010215 |  | 32.5452 |  | 6.2735 | 51.421 | 204947.7974 |  | 1.8356e-09 |  | 0.52938 | 98.6566 | 0.06013 | 0.00010215 |  | 32.5452
|  |  | 4284 | 846 | 0.692 | 318600 | -1278686 | 1920168 | -1278682 | 318600 | 0.19633 |  | 4284 | -0.88993 | 7.5439e-29 | -357985.965 | 1034535.7557 | -995149.7907 | 318600 | 1.8621 |  | 4284 | -0.99894 | -58.6383 | 358345.4458 | -676886.8075 | 318600 | 1104.858 |  | 0.52875 | 98.5965 | 0.060232 | 0.00010208 |  | 32.5229 |  | 6.2717 | 51.2235 | 204385.9132 |  | -1.208e-08 |  | 0.52875 | 98.5965 | 0.060232 | 0.00010208 |  | 32.5229
|  |  | 4280 | 845 | 0.69 | 318600 | -1278682 | 1920160 | -1278678 | 318600 | 0.1952 |  | 4280 | -0.88998 | 6.7139e-29 | -357966.8771 | 1034497.5598 | -995130.6827 | 318600 | 1.8524 |  | 4280 | -0.99894 | -58.5764 | 358325.8393 | -676867.263 | 318600 | 1105.5432 |  | 0.52812 | 98.5362 | 0.060334 | 0.00010201 |  | 32.5007 |  | 6.2699 | 51.0272 | 203825.4286 |  | 1.3237e-08 |  | 0.52812 | 98.5362 | 0.060334 | 0.00010201 |  | 32.5007
|  |  | 4276 | 844 | 0.688 | 318600 | -1278678 | 1920152 | -1278674 | 318600 | 0.19407 |  | 4276 | -0.89003 | 5.9755e-29 | -357947.777 | 1034459.3401 | -995111.5631 | 318600 | 1.8428 |  | 4276 | -0.99894 | -58.5146 | 358306.2261 | -676847.7115 | 318600 | 1106.2195 |  | 0.5275 | 98.4758 | 0.060436 | 0.00010194 |  | 32.4785 |  | 6.2681 | 50.832 | 203266.339 |  | 2.1909e-08 |  | 0.5275 | 98.4758 | 0.060436 | 0.00010194 |  | 32.4785
|  |  | 4272 | 843 | 0.686 | 318600 | -1278674 | 1920144 | -1278670 | 318600 | 0.19294 |  | 4272 | -0.89007 | 5.3187e-29 | -357928.6653 | 1034421.0975 | -995092.4322 | 318600 | 1.8331 |  | 4272 | -0.99895 | -58.4529 | 358286.606 | -676828.153 | 318600 | 1106.887 |  | 0.52687 | 98.4153 | 0.060538 | 0.00010187 |  | 32.4564 |  | 6.2662 | 50.6379 | 202708.6399 |  | -8.4163e-09 |  | 0.52687 | 98.4153 | 0.060538 | 0.00010187 |  | 32.4564
|  |  | 4268 | 842 | 0.684 | 318600 | -1278670 | 1920136 | -1278666 | 318600 | 0.19182 |  | 4268 | -0.89012 | 4.7343e-29 | -357909.5424 | 1034382.8329 | -995073.2905 | 318600 | 1.8235 |  | 4268 | -0.99895 | -58.3914 | 358266.979 | -676808.5876 | 318600 | 1107.5457 |  | 0.52625 | 98.3547 | 0.060639 | 0.0001018 |  | 32.4345 |  | 6.2644 | 50.445 | 202152.3266 |  | -2.5585e-08 |  | 0.52625 | 98.3547 | 0.060639 | 0.0001018 |  | 32.4345
|  |  | 4264 | 841 | 0.682 | 318600 | -1278666 | 1920128 | -1278662 | 318600 | 0.1907 |  | 4264 | -0.89017 | 4.2143e-29 | -357890.4085 | 1034344.5468 | -995054.1383 | 318600 | 1.814 |  | 4264 | -0.99895 | -58.33 | 358247.3453 | -676789.0152 | 318600 | 1108.1955 |  | 0.52563 | 98.294 | 0.060741 | 0.00010173 |  | 32.4126 |  | 6.2626 | 50.2531 | 201597.3945 |  | 1.8831e-08 |  | 0.52563 | 98.294 | 0.060741 | 0.00010173 |  | 32.4126
|  |  | 4260 | 840 | 0.68 | 318600 | -1278662 | 1920120 | -1278658 | 318600 | 0.18958 |  | 4260 | -0.89022 | 3.7516e-29 | -357871.2642 | 1034306.24 | -995034.9758 | 318600 | 1.8044 |  | 4260 | -0.99895 | -58.2688 | 358227.7047 | -676769.4359 | 318600 | 1108.8365 |  | 0.525 | 98.2332 | 0.060843 | 0.00010167 |  | 32.3909 |  | 6.2607 | 50.0624 | 201043.839 |  | -5.5518e-09 |  | 0.525 | 98.2332 | 0.060843 | 0.00010167 |  | 32.3909
|  |  | 4256 | 839 | 0.678 | 318600 | -1278658 | 1920112 | -1278654 | 318600 | 0.18847 |  | 4256 | -0.89026 | 3.3399e-29 | -357852.1097 | 1034267.9131 | -995015.8034 | 318600 | 1.7949 |  | 4256 | -0.99895 | -58.2077 | 358208.0572 | -676749.8495 | 318600 | 1109.4688 |  | 0.52438 | 98.1723 | 0.060945 | 0.0001016 |  | 32.3693 |  | 6.2589 | 49.8729 | 200491.6555 |  | 5.5733e-09 |  | 0.52438 | 98.1723 | 0.060945 | 0.0001016 |  | 32.3693
|  |  | 4252 | 838 | 0.676 | 318600 | -1278654 | 1920104 | -1278650 | 318600 | 0.18736 |  | 4252 | -0.89031 | 2.9736e-29 | -357832.9452 | 1034229.5664 | -994996.6212 | 318600 | 1.7854 |  | 4252 | -0.99895 | -58.1468 | 358188.4029 | -676730.2561 | 318600 | 1110.0923 |  | 0.52375 | 98.1113 | 0.061046 | 0.00010153 |  | 32.3479 |  | 6.257 | 49.6844 | 199940.8394 |  | 5.2777e-11 |  | 0.52375 | 98.1113 | 0.061046 | 0.00010153 |  | 32.3479
|  |  | 4248 | 837 | 0.674 | 318600 | -1278650 | 1920096 | -1278646 | 318600 | 0.18625 |  | 4248 | -0.89036 | 2.6476e-29 | -357813.7709 | 1034191.2005 | -994977.4296 | 318600 | 1.7759 |  | 4248 | -0.99895 | -58.0859 | 358168.7417 | -676710.6557 | 318600 | 1110.7071 |  | 0.52312 | 98.0502 | 0.061148 | 0.00010146 |  | 32.3266 |  | 6.2551 | 49.497 | 199391.3862 |  | -1.0938e-08 |  | 0.52312 | 98.0502 | 0.061148 | 0.00010146 |  | 32.3266
|  |  | 4244 | 836 | 0.672 | 318600 | -1278646 | 1920088 | -1278642 | 318600 | 0.18515 |  | 4244 | -0.89041 | 2.3574e-29 | -357794.5872 | 1034152.8158 | -994958.2286 | 318600 | 1.7664 |  | 4244 | -0.99896 | -58.0253 | 358149.0736 | -676691.0483 | 318600 | 1111.3132 |  | 0.5225 | 97.989 | 0.061249 | 0.0001014 |  | 32.3056 |  | 6.2533 | 49.3108 | 198843.2913 |  | -5.0461e-09 |  | 0.5225 | 97.989 | 0.061249 | 0.0001014 |  | 32.3056
|  |  | 4240 | 835 | 0.67 | 318600 | -1278642 | 1920080 | -1278638 | 318600 | 0.18405 |  | 4240 | -0.89046 | 2.0992e-29 | -357775.3941 | 1034114.4125 | -994939.0184 | 318600 | 1.7569 |  | 4240 | -0.99896 | -57.9647 | 358129.3986 | -676671.4338 | 318600 | 1111.9107 |  | 0.52187 | 97.9277 | 0.06135 | 0.00010133 |  | 32.2847 |  | 6.2514 | 49.1256 | 198296.5502 |  | -3.0701e-08 |  | 0.52187 | 97.9277 | 0.06135 | 0.00010133 |  | 32.2847
|  |  | 4236 | 834 | 0.668 | 318600 | -1278638 | 1920072 | -1278634 | 318600 | 0.18295 |  | 4236 | -0.8905 | 1.8693e-29 | -357756.1919 | 1034075.9911 | -994919.7992 | 318600 | 1.7475 |  | 4236 | -0.99896 | -57.9043 | 358109.7166 | -676651.8123 | 318600 | 1112.4995 |  | 0.52125 | 97.8663 | 0.061452 | 0.00010127 |  | 32.264 |  | 6.2495 | 48.9416 | 197751.1583 |  | 1.6405e-08 |  | 0.52125 | 97.8663 | 0.061452 | 0.00010127 |  | 32.264
|  |  | 4232 | 833 | 0.666 | 318600 | -1278634 | 1920064 | -1278630 | 318600 | 0.18186 |  | 4232 | -0.89055 | 1.6647e-29 | -357736.9806 | 1034037.5517 | -994900.5711 | 318600 | 1.7381 |  | 4232 | -0.99896 | -57.844 | 358090.0278 | -676632.1837 | 318600 | 1113.0796 |  | 0.52063 | 97.8048 | 0.061553 | 0.0001012 |  | 32.2435 |  | 6.2476 | 48.7586 | 197207.1111 |  | -1.274e-08 |  | 0.52063 | 97.8048 | 0.061553 | 0.0001012 |  | 32.2435
Section |  |  | 4228 | 832 | 0.664 | 318600 | -1278630 | 1920056 | -1278626 | 318600 | 0.18077 | Section | 4228 | -0.8906 | 1.4826e-29 | -357717.7605 | 1033999.0947 | -994881.3342 | 318600 | 1.7287 | Section | 4228 | -0.99896 | -57.7839 | 358070.3319 | -676612.548 | 318600 | 1113.6512 | Section | 0.52 | 97.7432 | 0.061654 | 0.00010114 |  | 32.2233 | Section | 6.2457 | 48.5768 | 196664.404 | Section | 1.5976e-08 |  | 0.52 | 97.7432 | 0.061654 | 0.00010114 |  | 32.2233 | Section
3 |  |  | 4224 | 831 | 0.662 | 318600 | -1278626 | 1920048 | -1278622 | 318600 | 0.17968 | 3 | 4224 | -0.89065 | 1.3205e-29 | -357698.5316 | 1033960.6202 | -994862.0886 | 318600 | 1.7194 | 3 | 4224 | -0.99896 | -57.7239 | 358050.6292 | -676592.9052 | 318600 | 1114.2142 | 3 | 0.51938 | 97.6815 | 0.061755 | 0.00010108 |  | 32.2033 | 3 | 6.2438 | 48.396 | 196123.0326 | 3 | 5.6941e-09 |  | 0.51938 | 97.6815 | 0.061755 | 0.00010108 |  | 32.2033 | 3
|  |  | 4220 | 830 | 0.66 | 318600 | -1278622 | 1920040 | -1278618 | 318600 | 0.1786 |  | 4220 | -0.89069 | 1.1761e-29 | -357679.294 | 1033922.1284 | -994842.8345 | 318600 | 1.71 |  | 4220 | -0.99896 | -57.664 | 358030.9194 | -676573.2553 | 318600 | 1114.7687 |  | 0.51875 | 97.6197 | 0.061856 | 0.00010102 |  | 32.1835 |  | 6.2419 | 48.2163 | 195582.9923 |  | -2.8684e-08 |  | 0.51875 | 97.6197 | 0.061856 | 0.00010102 |  | 32.1835
|  |  | 4216 | 829 | 0.658 | 318600 | -1278618 | 1920032 | -1278614 | 318600 | 0.17752 |  | 4216 | -0.89074 | 1.0476e-29 | -357660.0478 | 1033883.6195 | -994823.5718 | 318600 | 1.7007 |  | 4216 | -0.99896 | -57.6043 | 358011.2026 | -676553.5983 | 318600 | 1115.3146 |  | 0.51812 | 97.5578 | 0.061957 | 0.00010095 |  | 32.164 |  | 6.24 | 48.0377 | 195044.2787 |  | -2.3828e-08 |  | 0.51812 | 97.5578 | 0.061957 | 0.00010095 |  | 32.164
|  |  | 4212 | 828 | 0.656 | 318600 | -1278614 | 1920024 | -1278610 | 318600 | 0.17644 |  | 4212 | -0.89079 | 9.3322e-30 | -357640.7931 | 1033845.0937 | -994804.3006 | 318600 | 1.6914 |  | 4212 | -0.99897 | -57.5447 | 357991.4788 | -676533.9341 | 318600 | 1115.8521 |  | 0.5175 | 97.4958 | 0.062058 | 0.00010089 |  | 32.1448 |  | 6.2381 | 47.8602 | 194506.8873 |  | -5.816e-09 |  | 0.5175 | 97.4958 | 0.062058 | 0.00010089 |  | 32.1448
|  |  | 4208 | 827 | 0.654 | 318600 | -1278610 | 1920016 | -1278606 | 318600 | 0.17536 |  | 4208 | -0.89084 | 8.3135e-30 | -357621.5299 | 1033806.551 | -994785.021 | 318600 | 1.6821 |  | 4208 | -0.99897 | -57.4853 | 357971.748 | -676514.2627 | 318600 | 1116.3811 |  | 0.51687 | 97.4337 | 0.062159 | 0.00010083 |  | 32.1259 |  | 6.2361 | 47.6838 | 193970.8135 |  | -1.5625e-08 |  | 0.51687 | 97.4337 | 0.062159 | 0.00010083 |  | 32.1259
|  |  | 4204 | 826 | 0.652 | 318600 | -1278606 | 1920008 | -1278602 | 318600 | 0.17429 |  | 4204 | -0.89089 | 7.4064e-30 | -357602.2584 | 1033767.9915 | -994765.7331 | 318600 | 1.6729 |  | 4204 | -0.99897 | -57.4259 | 357952.0101 | -676494.5842 | 318600 | 1116.9017 |  | 0.51625 | 97.3715 | 0.06226 | 0.00010078 |  | 32.1073 |  | 6.2342 | 47.5084 | 193436.053 |  | 3.6151e-08 |  | 0.51625 | 97.3715 | 0.06226 | 0.00010078 |  | 32.1073
|  |  | 4200 | 825 | 0.65 | 318600 | -1278602 | 1920000 | -1278598 | 318600 | 0.17322 |  | 4200 | -0.89093 | 6.5986e-30 | -357582.9785 | 1033729.4154 | -994746.4369 | 318600 | 1.6637 |  | 4200 | -0.99897 | -57.3667 | 357932.2652 | -676474.8985 | 318600 | 1117.4139 |  | 0.51562 | 97.3092 | 0.062361 | 0.00010072 |  | 32.089 |  | 6.2322 | 47.3341 | 192902.6013 |  | -3.2246e-09 |  | 0.51562 | 97.3092 | 0.062361 | 0.00010072 |  | 32.089
|  |  | 4196 | 824 | 0.648 | 318600 | -1278598 | 1919992 | -1278594 | 318600 | 0.17216 |  | 4196 | -0.89098 | 5.8792e-30 | -357563.6903 | 1033690.8227 | -994727.1324 | 318600 | 1.6544 |  | 4196 | -0.99897 | -57.3076 | 357912.5132 | -676455.2056 | 318600 | 1117.9177 |  | 0.515 | 97.2468 | 0.062461 | 0.00010066 |  | 32.0711 |  | 6.2303 | 47.1609 | 192370.4539 |  | 1.526e-08 |  | 0.515 | 97.2468 | 0.062461 | 0.00010066 |  | 32.0711
|  |  | 4192 | 823 | 0.646 | 318600 | -1278594 | 1919984 | -1278590 | 318600 | 0.1711 |  | 4192 | -0.89103 | 5.2386e-30 | -357544.3939 | 1033652.2136 | -994707.8197 | 318600 | 1.6453 |  | 4192 | -0.99897 | -57.2487 | 357892.7541 | -676435.5054 | 318600 | 1118.4131 |  | 0.51438 | 97.1843 | 0.062562 | 0.00010061 |  | 32.0535 |  | 6.2283 | 46.9887 | 191839.6065 |  | -2.7604e-08 |  | 0.51438 | 97.1843 | 0.062562 | 0.00010061 |  | 32.0535
|  |  | 4188 | 822 | 0.644 | 318600 | -1278590 | 1919976 | -1278586 | 318600 | 0.17004 |  | 4188 | -0.89108 | 4.668e-30 | -357525.0892 | 1033613.588 | -994688.4988 | 318600 | 1.6361 |  | 4188 | -0.99897 | -57.1899 | 357872.9879 | -676415.798 | 318600 | 1118.9003 |  | 0.51375 | 97.1217 | 0.062662 | 0.00010055 |  | 32.0364 |  | 6.2264 | 46.8176 | 191310.0544 |  | -2.0059e-08 |  | 0.51375 | 97.1217 | 0.062662 | 0.00010055 |  | 32.0364
|  |  | 4184 | 821 | 0.642 | 318600 | -1278586 | 1919968 | -1278582 | 318600 | 0.16899 |  | 4184 | -0.89113 | 4.1597e-30 | -357505.7764 | 1033574.946 | -994669.1697 | 318600 | 1.627 |  | 4184 | -0.99897 | -57.1312 | 357853.2146 | -676396.0834 | 318600 | 1119.3791 |  | 0.51313 | 97.0589 | 0.062763 | 0.0001005 |  | 32.0196 |  | 6.2244 | 46.6476 | 190781.7935 |  | 1.5543e-08 |  | 0.51313 | 97.0589 | 0.062763 | 0.0001005 |  | 32.0196
|  |  | 4180 | 820 | 0.64 | 318600 | -1278582 | 1919960 | -1278578 | 318600 | 0.16794 |  | 4180 | -0.89117 | 3.7071e-30 | -357486.4553 | 1033536.2877 | -994649.8324 | 318600 | 1.6178 |  | 4180 | -0.99898 | -57.0727 | 357833.4342 | -676376.3615 | 318600 | 1119.8497 |  | 0.5125 | 96.9961 | 0.062863 | 0.00010045 |  | 32.0034 |  | 6.2224 | 46.4786 | 190254.8192 |  | 1.2149e-08 |  | 0.5125 | 96.9961 | 0.062863 | 0.00010045 |  | 32.0034
|  |  | 4176 | 819 | 0.638 | 318600 | -1278578 | 1919952 | -1278574 | 318600 | 0.16689 |  | 4176 | -0.89122 | 3.3038e-30 | -357467.1261 | 1033497.6131 | -994630.4869 | 318600 | 1.6087 |  | 4176 | -0.99898 | -57.0142 | 357813.6466 | -676356.6324 | 318600 | 1120.3121 |  | 0.51187 | 96.9332 | 0.062964 | 0.0001004 |  | 31.9876 |  | 6.2205 | 46.3107 | 189729.1272 |  | -4.4087e-10 |  | 0.51187 | 96.9332 | 0.062964 | 0.0001004 |  | 31.9876
|  |  | 4172 | 818 | 0.636 | 318600 | -1278574 | 1919944 | -1278570 | 318600 | 0.16584 |  | 4172 | -0.89127 | 2.9446e-30 | -357447.7888 | 1033458.9222 | -994611.1334 | 318600 | 1.5997 |  | 4172 | -0.99898 | -56.9559 | 357793.8518 | -676336.8959 | 318600 | 1120.7663 |  | 0.51125 | 96.8702 | 0.063064 | 0.00010035 |  | 31.9723 |  | 6.2185 | 46.1438 | 189204.713 |  | -3.5993e-09 |  | 0.51125 | 96.8702 | 0.063064 | 0.00010035 |  | 31.9723
|  |  | 4168 | 817 | 0.634 | 318600 | -1278570 | 1919936 | -1278566 | 318600 | 0.1648 |  | 4168 | -0.89132 | 2.6246e-30 | -357428.4434 | 1033420.215 | -994591.7717 | 318600 | 1.5906 |  | 4168 | -0.99898 | -56.8978 | 357774.0499 | -676317.1522 | 318600 | 1121.2123 |  | 0.51062 | 96.8071 | 0.063165 | 0.00010031 |  | 31.9577 |  | 6.2165 | 45.9779 | 188681.5723 |  | 2.6737e-09 |  | 0.51062 | 96.8071 | 0.063165 | 0.00010031 |  | 31.9577
|  |  | 4164 | 816 | 0.632 | 318600 | -1278566 | 1919928 | -1278562 | 318600 | 0.16376 |  | 4164 | -0.89137 | 2.3395e-30 | -357409.0898 | 1033381.4917 | -994572.4018 | 318600 | 1.5816 |  | 4164 | -0.99898 | -56.8397 | 357754.2408 | -676297.4011 | 318600 | 1121.6501 |  | 0.51 | 96.7439 | 0.063265 | 0.00010026 |  | 31.9436 |  | 6.2145 | 45.8131 | 188159.7008 |  | 2.9554e-08 |  | 0.51 | 96.7439 | 0.063265 | 0.00010026 |  | 31.9436
|  |  | 4160 | 815 | 0.63 | 318600 | -1278562 | 1919920 | -1278558 | 318600 | 0.16273 |  | 4160 | -0.89142 | 2.0854e-30 | -357389.7281 | 1033342.7521 | -994553.0239 | 318600 | 1.5726 |  | 4160 | -0.99898 | -56.7818 | 357734.4245 | -676277.6427 | 318600 | 1122.0799 |  | 0.50938 | 96.6806 | 0.063365 | 0.00010022 |  | 31.9302 |  | 6.2125 | 45.6494 | 187639.094 |  | -3.4718e-08 |  | 0.50938 | 96.6806 | 0.063365 | 0.00010022 |  | 31.9302
|  |  | 4156 | 814 | 0.628 | 318600 | -1278558 | 1919912 | -1278554 | 318600 | 0.1617 |  | 4156 | -0.89146 | 1.8591e-30 | -357370.3584 | 1033303.9962 | -994533.6379 | 318600 | 1.5636 |  | 4156 | -0.99898 | -56.724 | 357714.601 | -676257.8769 | 318600 | 1122.5015 |  | 0.50875 | 96.6171 | 0.063465 | 0.00010018 |  | 31.9176 |  | 6.2105 | 45.4866 | 187119.7476 |  | 2.5926e-08 |  | 0.50875 | 96.6171 | 0.063465 | 0.00010018 |  | 31.9176
|  |  | 4152 | 813 | 0.626 | 318600 | -1278554 | 1919904 | -1278550 | 318600 | 0.16067 |  | 4152 | -0.89151 | 1.6574e-30 | -357350.9805 | 1033265.2242 | -994514.2437 | 318600 | 1.5546 |  | 4152 | -0.99898 | -56.6664 | 357694.7702 | -676238.1038 | 318600 | 1122.9151 |  | 0.50813 | 96.5536 | 0.063565 | 0.00010014 |  | 31.9057 |  | 6.2085 | 45.3249 | 186601.6574 |  | -4.5811e-09 |  | 0.50813 | 96.5536 | 0.063565 | 0.00010014 |  | 31.9057
|  |  | 4148 | 812 | 0.624 | 318600 | -1278550 | 1919896 | -1278546 | 318600 | 0.15964 |  | 4148 | -0.89156 | 1.4777e-30 | -357331.5945 | 1033226.436 | -994494.8415 | 318600 | 1.5457 |  | 4148 | -0.99898 | -56.6088 | 357674.9322 | -676218.3233 | 318600 | 1123.3207 |  | 0.5075 | 96.49 | 0.063666 | 0.00010011 |  | 31.8947 |  | 6.2064 | 45.1643 | 186084.8188 |  | 1.5321e-08 |  | 0.5075 | 96.49 | 0.063666 | 0.00010011 |  | 31.8947
|  |  | 4144 | 811 | 0.622 | 318600 | -1278546 | 1919888 | -1278542 | 318600 | 0.15862 |  | 4144 | -0.89161 | 1.3175e-30 | -357312.2005 | 1033187.6316 | -994475.4312 | 318600 | 1.5368 |  | 4144 | -0.99899 | -56.5514 | 357655.0869 | -676198.5355 | 318600 | 1123.7183 |  | 0.50687 | 96.4263 | 0.063766 | 0.00010008 |  | 31.8846 |  | 6.2044 | 45.0046 | 185569.2277 |  | -2.2401e-08 |  | 0.50687 | 96.4263 | 0.063766 | 0.00010008 |  | 31.8846
|  |  | 4140 | 810 | 0.62 | 318600 | -1278542 | 1919880 | -1278538 | 318600 | 0.1576 |  | 4140 | -0.89166 | 1.1748e-30 | -357292.7983 | 1033148.811 | -994456.0127 | 318600 | 1.5279 |  | 4140 | -0.99899 | -56.4941 | 357635.2343 | -676178.7402 | 318600 | 1124.1079 |  | 0.50625 | 96.3625 | 0.063866 | 0.00010005 |  | 31.8756 |  | 6.2024 | 44.846 | 185054.8797 |  | 1.4625e-09 |  | 0.50625 | 96.3625 | 0.063866 | 0.00010005 |  | 31.8756
|  |  | 4136 | 809 | 0.618 | 318600 | -1278538 | 1919872 | -1278534 | 318600 | 0.15659 |  | 4136 | -0.89171 | 1.0475e-30 | -357273.3881 | 1033109.9742 | -994436.5861 | 318600 | 1.519 |  | 4136 | -0.99899 | -56.437 | 357615.3745 | -676158.9375 | 318600 | 1124.4895 |  | 0.50562 | 96.2986 | 0.063966 | 0.00010002 |  | 31.8677 |  | 6.2003 | 44.6884 | 184541.7706 |  | 4.955e-09 |  | 0.50562 | 96.2986 | 0.063966 | 0.00010002 |  | 31.8677
Section | repeat |  | 4132 | 808 | 0.616 | 318600 | -1278534 | 1919864 | -1278530 | 318600 | 0.15558 |  | 4132 | -0.89175 | 9.3415e-31 | -357253.9698 | 1033071.1212 | -994417.1515 | 318600 | 1.5102 |  | 4132 | -0.99899 | -56.3799 | 357595.5074 | -676139.1274 | 318600 | 1124.8633 |  | 0.505 | 96.2345 | 0.064066 | 0.0001 |  | 31.861 |  | 6.1983 | 44.5318 | 184029.896 |  | 2.1604e-08 |  | 0.505 | 96.2345 | 0.064066 | 0.0001 |  | 31.861
3 | e = a = | 1 | 4128 | 807 | 0.614 | 318600 | -1278530 | 1919856 | -1278526 | 318600 | 0.15457 | Section | 4128 | -0.8918 | 8.3308e-31 | -357234.5433 | 1033032.252 | -994397.7087 | 318600 | 1.5013 | Section | 4128 | -0.99899 | -56.323 | 357575.6329 | -676119.3099 | 318600 | 1125.2292 | Section | 0.50438 | 96.1704 | 0.064166 | 9.9987e-05 |  | 31.8558 | Section | 6.1962 | 44.3762 | 183519.2516 | Section | -3.7997e-08 |  | 0.50438 | 96.1704 | 0.064166 | 9.9987e-05 |  | 31.8558 | Section
| w = | 4 | 4124 | 806 | 0.612 | 318600 | -1278526 | 1919848 | -1278522 | 318600 | 0.15356 | 3 | 4124 | -0.89185 | 7.4298e-31 | -357215.1088 | 1032993.3665 | -994378.2577 | 318600 | 1.4925 | 3 | 4124 | -0.99899 | -56.2662 | 357555.7511 | -676099.4848 | 318600 | 1125.5872 | 3 | 0.50375 | 96.1062 | 0.064266 | 9.9975e-05 |  | 31.852 | 3 | 6.1942 | 44.2217 | 183009.8332 | 3 | 1.9866e-08 |  | 0.50375 | 96.1062 | 0.064266 | 9.9975e-05 |  | 31.852 | 3
| w/2a = | 2 | 4120 | 805 | 0.61 | 318600 | -1278522 | 1919840 | -1278518 | 318600 | 0.15256 |  | 4120 | -0.8919 | 6.6266e-31 | -357195.6661 | 1032954.4648 | -994358.7987 | 318600 | 1.4837 |  | 4120 | -0.99899 | -56.2096 | 357535.8619 | -676079.6524 | 318600 | 1125.9374 |  | 0.50313 | 96.0419 | 0.064366 | 9.9968e-05 |  | 31.8499 |  | 6.1921 | 44.0681 | 182501.6365 |  | 8.9302e-09 |  | 0.50313 | 96.0419 | 0.064366 | 9.9968e-05 |  | 31.8499
| EIa = | 318600 | 4116 | 804 | 0.608 | 318600 | -1278518 | 1919832 | -1278514 | 318600 | 0.15156 |  | 4116 | -0.89195 | 5.9106e-31 | -357176.2153 | 1032915.5468 | -994339.3315 | 318600 | 1.475 |  | 4116 | -0.99899 | -56.153 | 357515.9654 | -676059.8124 | 318600 | 1126.2798 |  | 0.5025 | 95.9775 | 0.064466 | 9.9968e-05 |  | 31.8497 |  | 6.19 | 43.9155 | 181994.6573 |  | -2.5263e-11 |  | 0.5025 | 95.9775 | 0.064466 | 9.9968e-05 |  | 31.8497
|  |  | 4112 | 803 | 0.606 | 318600 | -1278514 | 1919824 | -1278510 | 318600 | 0.15057 |  | 4112 | -0.892 | 5.2722e-31 | -357156.7564 | 1032876.6126 | -994319.8562 | 318600 | 1.4663 |  | 4112 | -0.999 | -56.0966 | 357496.0616 | -676039.9649 | 318600 | 1126.6144 |  | 0.50187 | 95.913 | 0.064566 | 9.9973e-05 |  | 31.8515 |  | 6.1879 | 43.764 | 181488.8913 |  | -1.0725e-08 |  | 0.50187 | 95.913 | 0.064566 | 9.9973e-05 |  | 31.8515
| bEIa/a = | 955800 | 4108 | 802 | 0.604 | 318600 | -1278510 | 1919816 | -1278506 | 318600 | 0.14957 |  | 4108 | -0.89205 | 4.7031e-31 | -357137.2894 | 1032837.6621 | -994300.3727 | 318600 | 1.4575 |  | 4108 | -0.999 | -56.0403 | 357476.1503 | -676020.11 | 318600 | 1126.9413 |  | 0.50125 | 95.8484 | 0.064666 | 9.9986e-05 |  | 31.8555 |  | 6.1858 | 43.6134 | 180984.3343 |  | -4.5522e-08 |  | 0.50125 | 95.8484 | 0.064666 | 9.9986e-05 |  | 31.8555
| (a+b) = | 4 | 4104 | 801 | 0.602 | 318600 | -1278506 | 1760508 | -853702 | 53100 | 0.14859 |  | 4104 | -0.89209 | 4.1956e-31 | -357117.8142 | 873498.6953 | -569480.8811 | 53100 | 1.4488 |  | 4104 | -0.999 | -55.9841 | 198156.2316 | -251200.2475 | 53100 | 1127.2605 |  | 0.50062 | 95.7836 | 0.064766 | 0.00010001 |  | 31.8621 |  | 6.1838 | 43.4638 | 180480.9821 |  | 3.3422e-08 |  | 0.50062 | 95.7836 | 0.064766 | 0.00010001 |  | 31.8621
Junction 34 | 1/(a/EIa+b/EIb) = | 79650 | 4100 | 800 | 0.6 | 159300 | -426851 | 309533.3333 | -47882.3333 | 5900 | 0.1476 | Junction | 4100 | -0.44607 | 1.8715e-31 | -37208.3201 | 55504.2686 | -24195.9484 | 5900 | 0.79389 | Junction | 4100 | -0.18777 | -10.5123 | 8335.7332 | -14225.2209 | 5900 | 212.4626 | Junction | 0.5 | 95.7188 | 0.064866 | 0.00010004 | 0.00010004 | 31.8715 | Junction | 6.1817 | 43.3153 | 179978.8305 | Junction | -5.3294e-09 |  | 0.5 | 95.7188 | 0.064866 | 0.00010004 | 0.00010004 | 31.8715 | Junction
| 1/(aEIb+bEIa) = | 7.8468e-07 | 4088 | 797 | 0.598 | 17700 | -31921.5556 | 26475.1111 | -16186.8889 | 3933.3333 | 0.14662 |  | 4088 | -0.4757 | 8.9029e-32 | -5518.1718 | 14965.0971 | -13380.2586 | 3933.3333 | 0.52427 |  | 4088 | -0.66199 | -6.959 | 5548.1434 | -9474.5177 | 3933.3333 | 141.1724 |  | 0.49812 | 95.5238 | 0.065166 |  | 0.00010017 | 31.9156 |  | 6.1753 | 43.0201 | 178976.9199 |  | 5.0834e-10 |  | 0.49812 | 95.5238 | 0.065166 |  | 0.00010017 | 31.9156
| aEIb/b = | 106200 | 4076 | 794 | 0.596 | 3933.3333 | -16186.8889 | 24505.7778 | -16185.5556 | 3933.3333 | 0.14564 | Section | 4076 | -0.7128 | 6.3459e-32 | -5519.8207 | 14968.3769 | -13381.8895 | 3933.3333 | 0.51934 | Section | 4076 | -0.9949 | -6.9235 | 5542.2255 | -9468.6354 | 3933.3333 | 140.971 | Section | 0.49625 | 95.3278 | 0.065467 |  | 0.00010038 | 31.9798 | Section | 6.1689 | 42.5802 | 177480.0718 | Section | 6.1343e-11 |  | 0.49625 | 95.3278 | 0.065467 |  | 0.00010038 | 31.9798 | Section
|  |  | 4064 | 791 | 0.594 | 3933.3333 | -16185.5556 | 24503.1111 | -16184.2222 | 3933.3333 | 0.14466 | 4 | 4064 | -0.71258 | 4.522e-32 | -5519.3367 | 14967.3971 | -13381.3937 | 3933.3333 | 0.51473 | 4 | 4064 | -0.99587 | -6.8949 | 5537.8662 | -9464.3046 | 3933.3333 | 140.9036 | 4 | 0.49438 | 95.131 | 0.065768 |  | 0.00010062 | 32.0587 | 4 | 6.1625 | 42.1433 | 175989.2269 | 4 | 1.3991e-10 |  | 0.49438 | 95.131 | 0.065768 |  | 0.00010062 | 32.0587 | 4
Section | current factor | 0.41 | 4052 | 788 | 0.592 | 3933.3333 | -16184.2222 | 24500.4444 | -16182.8889 | 3933.3333 | 0.14369 |  | 4052 | -0.71265 | 3.2226e-32 | -5517.7663 | 14964.2476 | -13379.8146 | 3933.3333 | 0.51051 |  | 4052 | -0.99637 | -6.8699 | 5534.2939 | -9460.7574 | 3933.3333 | 140.9027 |  | 0.4925 | 94.9332 | 0.066071 |  | 0.00010091 | 32.1483 |  | 6.1559 | 41.7093 | 174504.3705 |  | 3.3658e-10 |  | 0.4925 | 94.9332 | 0.066071 |  | 0.00010091 | 32.1483
4 | 'v' top end | 0.6 | 4040 | 785 | 0.59 | 3933.3333 | -16182.8889 | 24497.7778 | -16181.5556 | 3933.3333 | 0.14272 |  | 4040 | -0.71285 | 2.2972e-32 | -5515.6424 | 14959.9925 | -13377.6835 | 3933.3333 | 0.50664 |  | 4040 | -0.99663 | -6.8467 | 5531.1196 | -9457.6062 | 3933.3333 | 140.9344 |  | 0.49062 | 94.7345 | 0.066374 |  | 0.00010121 | 32.246 |  | 6.1494 | 41.2782 | 173025.4881 |  | 6.9287e-11 |  | 0.49062 | 94.7345 | 0.066374 |  | 0.00010121 | 32.246
| 'v' btm end | 0.4 | 4028 | 782 | 0.588 | 3933.3333 | -16181.5556 | 24495.1111 | -16180.2222 | 3933.3333 | 0.14176 |  | 4028 | -0.71312 | 1.6382e-32 | -5513.2357 | 14955.1727 | -13375.2704 | 3933.3333 | 0.50305 |  | 4028 | -0.99677 | -6.8246 | 5528.1461 | -9454.6548 | 3933.3333 | 140.9818 |  | 0.48875 | 94.535 | 0.066678 |  | 0.00010154 | 32.3498 |  | 6.1427 | 40.8501 | 171552.5656 |  | 4.4397e-10 |  | 0.48875 | 94.535 | 0.066678 |  | 0.00010154 | 32.3498
| Dcurrent | 0.002 | 4016 | 779 | 0.586 | 3933.3333 | -16180.2222 | 24492.4444 | -16178.8889 | 3933.3333 | 0.14079 |  | 4016 | -0.71343 | 1.1688e-32 | -5510.6839 | 14950.0632 | -13372.7126 | 3933.3333 | 0.49969 |  | 4016 | -0.99684 | -6.803 | 5525.2735 | -9451.8038 | 3933.3333 | 141.0362 |  | 0.48688 | 94.3345 | 0.066983 |  | 0.00010188 | 32.4584 |  | 6.136 | 40.4248 | 170085.5886 |  | 3.5468e-10 |  | 0.48688 | 94.3345 | 0.066983 |  | 0.00010188 | 32.4584
| T upper | 4100 | 4004 | 776 | 0.584 | 3933.3333 | -16178.8889 | 24489.7778 | -16177.5556 | 3933.3333 | 0.13983 |  | 4004 | -0.71377 | 8.3421e-33 | -5508.0569 | 14944.8034 | -13370.0798 | 3933.3333 | 0.49649 |  | 4004 | -0.99688 | -6.7818 | 5522.4512 | -9449.0027 | 3933.3333 | 141.0932 |  | 0.485 | 94.1331 | 0.067289 |  | 0.00010223 | 32.5707 |  | 6.1293 | 40.0024 | 168624.5431 |  | -1.4037e-10 |  | 0.485 | 94.1331 | 0.067289 |  | 0.00010223 | 32.5707
| length = | 300 | 3992 | 773 | 0.582 | 3933.3333 | -16177.5556 | 24487.1111 | -16176.2222 | 3933.3333 | 0.13888 |  | 3992 | -0.71411 | 5.9572e-33 | -5505.3903 | 14939.4645 | -13367.4075 | 3933.3333 | 0.49342 |  | 3992 | -0.99691 | -6.7609 | 5519.6533 | -9446.2257 | 3933.3333 | 141.1507 |  | 0.48313 | 93.9307 | 0.067596 |  | 0.00010259 | 32.6861 |  | 6.1224 | 39.5829 | 167169.415 |  | 6.5604e-12 |  | 0.48313 | 93.9307 | 0.067596 |  | 0.00010259 | 32.6861
| EI = | 318600 | 3980 | 770 | 0.58 | 3933.3333 | -16176.2222 | 24484.4444 | -16174.8889 | 3933.3333 | 0.13792 |  | 3980 | -0.71445 | 4.2561e-33 | -5502.7022 | 14934.0826 | -13364.7137 | 3933.3333 | 0.49045 |  | 3980 | -0.99693 | -6.7401 | 5516.8666 | -9443.4598 | 3933.3333 | 141.2077 |  | 0.48125 | 93.7275 | 0.067905 |  | 0.00010296 | 32.8041 |  | 6.1156 | 39.1663 | 165720.1907 |  | 3.298e-10 |  | 0.48125 | 93.7275 | 0.067905 |  | 0.00010296 | 32.8041
| T lower | 2900 | 3968 | 767 | 0.578 | 3933.3333 | -16174.8889 | 24481.7778 | -16173.5556 | 3933.3333 | 0.13697 |  | 3968 | -0.7148 | 3.0423e-33 | -5500.0018 | 14928.676 | -13362.0076 | 3933.3333 | 0.48755 |  | 3968 | -0.99694 | -6.7195 | 5514.0845 | -9440.6983 | 3933.3333 | 141.2636 |  | 0.47937 | 93.5233 | 0.068214 |  | 0.00010334 | 32.9243 |  | 6.1086 | 38.7525 | 164276.8563 |  | 4.8012e-10 |  | 0.47937 | 93.5233 | 0.068214 |  | 0.00010334 | 32.9243
| 1/e² = | 0.11111 | 3956 | 764 | 0.576 | 3933.3333 | -16173.5556 | 24479.1111 | -16172.2222 | 3933.3333 | 0.13603 |  | 3956 | -0.71515 | 2.1757e-33 | -5497.2937 | 14923.2542 | -13359.2938 | 3933.3333 | 0.4847 |  | 3956 | -0.99695 | -6.6991 | 5511.3035 | -9437.9378 | 3933.3333 | 141.3181 |  | 0.4775 | 93.3182 | 0.068525 |  | 0.00010372 | 33.0466 |  | 6.1016 | 38.3416 | 162839.3983 |  | -8.8128e-10 |  | 0.4775 | 93.3182 | 0.068525 |  | 0.00010372 | 33.0466
| DT = w*e = | 12 | 3944 | 761 | 0.574 | 3933.3333 | -16172.2222 | 24476.4444 | -16170.8889 | 3933.3333 | 0.13509 |  | 3944 | -0.7155 | 1.5567e-33 | -5494.5804 | 14917.8218 | -13356.5748 | 3933.3333 | 0.48189 |  | 3944 | -0.99697 | -6.6787 | 5508.5219 | -9435.1765 | 3933.3333 | 141.3712 |  | 0.47563 | 93.1122 | 0.068837 |  | 0.00010411 | 33.1707 |  | 6.0945 | 37.9335 | 161407.8032 |  | 1.4554e-10 |  | 0.47563 | 93.1122 | 0.068837 |  | 0.00010411 | 33.1707
|  |  | 3932 | 758 | 0.572 | 3933.3333 | -16170.8889 | 24473.7778 | -16169.5556 | 3933.3333 | 0.13415 |  | 3932 | -0.71586 | 1.1144e-33 | -5491.863 | 14912.3814 | -13353.8517 | 3933.3333 | 0.47911 |  | 3932 | -0.99698 | -6.6585 | 5505.7388 | -9432.4136 | 3933.3333 | 141.4228 |  | 0.47375 | 92.9052 | 0.06915 |  | 0.00010451 | 33.2965 |  | 6.0874 | 37.5283 | 159982.0578 |  | 2.4272e-10 |  | 0.47375 | 92.9052 | 0.06915 |  | 0.00010451 | 33.2965
| e = b = | 3 | 3920 | 755 | 0.57 | 3933.3333 | -16169.5556 | 24471.1111 | -16168.2222 | 3933.3333 | 0.13321 |  | 3920 | -0.71621 | 7.9813e-34 | -5489.1423 | 14906.9341 | -13351.1252 | 3933.3333 | 0.47635 |  | 3920 | -0.99699 | -6.6385 | 5502.9536 | -9429.6485 | 3933.3333 | 141.4728 |  | 0.47187 | 92.6973 | 0.069464 |  | 0.00010491 | 33.424 |  | 6.0802 | 37.1258 | 158562.1487 |  | -1.2407e-10 |  | 0.47187 | 92.6973 | 0.069464 |  | 0.00010491 | 33.424
| w = | 4 | 3908 | 752 | 0.568 | 3933.3333 | -16168.2222 | 24468.4444 | -16166.8889 | 3933.3333 | 0.13228 |  | 3908 | -0.71657 | 5.7191e-34 | -5486.4184 | 14901.4806 | -13348.3955 | 3933.3333 | 0.47361 |  | 3908 | -0.997 | -6.6185 | 5500.1662 | -9426.881 | 3933.3333 | 141.5213 |  | 0.47 | 92.4884 | 0.069779 |  | 0.00010531 | 33.5531 |  | 6.0729 | 36.7262 | 157148.0631 |  | -1.9812e-10 |  | 0.47 | 92.4884 | 0.069779 |  | 0.00010531 | 33.5531
| w/2e = | 0.66667 | 3896 | 749 | 0.566 | 3933.3333 | -16166.8889 | 24465.7778 | -16165.5556 | 3933.3333 | 0.13135 |  | 3896 | -0.71692 | 4.1002e-34 | -5483.6916 | 14896.0211 | -13345.6629 | 3933.3333 | 0.47089 |  | 3896 | -0.997 | -6.5987 | 5497.3764 | -9424.111 | 3933.3333 | 141.5683 |  | 0.46813 | 92.2786 | 0.070096 |  | 0.00010572 | 33.6838 |  | 6.0656 | 36.3294 | 155739.7879 |  | 1.3697e-10 |  | 0.46813 | 92.2786 | 0.070096 |  | 0.00010572 | 33.6838
| EI/(e4) = | 3933.3333 | 3884 | 746 | 0.564 | 3933.3333 | -16165.5556 | 24463.1111 | -16164.2222 | 3933.3333 | 0.13042 |  | 3884 | -0.71728 | 2.941e-34 | -5480.9619 | 14890.5559 | -13342.9273 | 3933.3333 | 0.46818 |  | 3884 | -0.99701 | -6.579 | 5494.5841 | -9421.3384 | 3933.3333 | 141.6138 |  | 0.46625 | 92.0678 | 0.070413 |  | 0.00010614 | 33.8161 |  | 6.0582 | 35.9353 | 154337.3103 |  | 3.5734e-10 |  | 0.46625 | 92.0678 | 0.070413 |  | 0.00010614 | 33.8161
|  |  | 3872 | 743 | 0.562 | 3933.3333 | -16164.2222 | 24460.4444 | -16162.8889 | 3933.3333 | 0.1295 |  | 3872 | -0.71764 | 2.1105e-34 | -5478.2293 | 14885.0849 | -13340.1889 | 3933.3333 | 0.46548 |  | 3872 | -0.99702 | -6.5594 | 5491.7893 | -9418.5632 | 3933.3333 | 141.6578 |  | 0.46437 | 91.8561 | 0.070732 |  | 0.00010656 | 33.95 |  | 6.0507 | 35.5441 | 152940.6178 |  | -2.6791e-12 |  | 0.46437 | 91.8561 | 0.070732 |  | 0.00010656 | 33.95
|  |  | 3860 | 740 | 0.56 | 3933.3333 | -16162.8889 | 24457.7778 | -16161.5556 | 3933.3333 | 0.12858 |  | 3860 | -0.71799 | 1.5154e-34 | -5475.4939 | 14879.6082 | -13337.4476 | 3933.3333 | 0.46279 |  | 3860 | -0.99703 | -6.5399 | 5488.992 | -9415.7853 | 3933.3333 | 141.7002 |  | 0.4625 | 91.6434 | 0.071053 |  | 0.00010698 | 34.0854 |  | 6.0432 | 35.1556 | 151549.6977 |  | -1.1757e-11 |  | 0.4625 | 91.6434 | 0.071053 |  | 0.00010698 | 34.0854
|  |  | 3848 | 737 | 0.558 | 3933.3333 | -16161.5556 | 24455.1111 | -16160.2222 | 3933.3333 | 0.12766 |  | 3848 | -0.71835 | 1.0886e-34 | -5472.7557 | 14874.1257 | -13334.7034 | 3933.3333 | 0.4601 |  | 3848 | -0.99704 | -6.5206 | 5486.192 | -9413.0048 | 3933.3333 | 141.7412 |  | 0.46063 | 91.4298 | 0.071374 |  | 0.00010741 | 34.2224 |  | 6.0355 | 34.7699 | 150164.5377 |  | 3.8831e-10 |  | 0.46063 | 91.4298 | 0.071374 |  | 0.00010741 | 34.2224
|  |  | 3836 | 734 | 0.556 | 3933.3333 | -16160.2222 | 24452.4444 | -16158.8889 | 3933.3333 | 0.12675 |  | 3836 | -0.71871 | 7.8236e-35 | -5470.0146 | 14868.6376 | -13331.9563 | 3933.3333 | 0.45743 |  | 3836 | -0.99705 | -6.5014 | 5483.3895 | -9410.2215 | 3933.3333 | 141.7807 |  | 0.45875 | 91.2152 | 0.071697 |  | 0.00010785 | 34.361 |  | 6.0279 | 34.3869 | 148785.1254 |  | -4.905e-10 |  | 0.45875 | 91.2152 | 0.071697 |  | 0.00010785 | 34.361
|  |  | 3824 | 731 | 0.554 | 3933.3333 | -16158.8889 | 24449.7778 | -16157.5556 | 3933.3333 | 0.12584 |  | 3824 | -0.71907 | 5.6257e-35 | -5467.2706 | 14863.1436 | -13329.2064 | 3933.3333 | 0.45476 |  | 3824 | -0.99706 | -6.4823 | 5480.5844 | -9407.4354 | 3933.3333 | 141.8186 |  | 0.45687 | 90.9996 | 0.072021 |  | 0.00010829 | 34.5012 |  | 6.0201 | 34.0066 | 147411.4489 |  | -2.8835e-11 |  | 0.45687 | 90.9996 | 0.072021 |  | 0.00010829 | 34.5012
Section |  |  | 3812 | 728 | 0.552 | 3933.3333 | -16157.5556 | 24447.1111 | -16156.2222 | 3933.3333 | 0.12493 | Section | 3812 | -0.71943 | 4.0473e-35 | -5464.5237 | 14857.6439 | -13326.4535 | 3933.3333 | 0.4521 | Section | 3812 | -0.99707 | -6.4633 | 5477.7766 | -9404.6467 | 3933.3333 | 141.8551 | Section | 0.455 | 90.7831 | 0.072347 |  | 0.00010874 | 34.643 | Section | 6.0123 | 33.6291 | 146043.4961 | Section | 1.4348e-10 |  | 0.455 | 90.7831 | 0.072347 |  | 0.00010874 | 34.643 | Section
4 |  |  | 3800 | 725 | 0.55 | 3933.3333 | -16156.2222 | 24444.4444 | -16154.8889 | 3933.3333 | 0.12402 | 4 | 3800 | -0.71979 | 2.9132e-35 | -5461.774 | 14852.1384 | -13323.6978 | 3933.3333 | 0.44944 | 4 | 3800 | -0.99708 | -6.4444 | 5474.9662 | -9401.8551 | 3933.3333 | 141.8902 | 4 | 0.45312 | 90.5655 | 0.072674 |  | 0.00010919 | 34.7864 | 4 | 6.0044 | 33.2543 | 144681.2552 | 4 | -5.5563e-10 |  | 0.45312 | 90.5655 | 0.072674 |  | 0.00010919 | 34.7864 | 4
|  |  | 3788 | 722 | 0.548 | 3933.3333 | -16154.8889 | 24441.7778 | -16153.5556 | 3933.3333 | 0.12312 |  | 3788 | -0.72016 | 2.098e-35 | -5459.0214 | 14846.6271 | -13320.9391 | 3933.3333 | 0.44679 |  | 3788 | -0.99709 | -6.4256 | 5472.1531 | -9399.0608 | 3933.3333 | 141.9237 |  | 0.45125 | 90.347 | 0.073002 |  | 0.00010964 | 34.9315 |  | 5.9965 | 32.8823 | 143324.7144 |  | 2.0215e-10 |  | 0.45125 | 90.347 | 0.073002 |  | 0.00010964 | 34.9315
|  |  | 3776 | 719 | 0.546 | 3933.3333 | -16153.5556 | 24439.1111 | -16152.2222 | 3933.3333 | 0.12223 |  | 3776 | -0.72052 | 1.5116e-35 | -5456.2658 | 14841.1099 | -13318.1774 | 3933.3333 | 0.44415 |  | 3776 | -0.9971 | -6.407 | 5469.3374 | -9396.2637 | 3933.3333 | 141.9558 |  | 0.44938 | 90.1275 | 0.073332 |  | 0.0001101 | 35.0782 |  | 5.9884 | 32.5129 | 141973.8621 |  | -3.7716e-10 |  | 0.44938 | 90.1275 | 0.073332 |  | 0.0001101 | 35.0782
|  |  | 3764 | 716 | 0.544 | 3933.3333 | -16152.2222 | 24436.4444 | -16150.8889 | 3933.3333 | 0.12133 |  | 3764 | -0.72088 | 1.0897e-35 | -5453.5073 | 14835.5868 | -13315.4128 | 3933.3333 | 0.44151 |  | 3764 | -0.99711 | -6.3884 | 5466.5189 | -9393.4638 | 3933.3333 | 141.9865 |  | 0.4475 | 89.907 | 0.073663 |  | 0.00011057 | 35.2267 |  | 5.9803 | 32.1462 | 140628.687 |  | 2.0938e-10 |  | 0.4475 | 89.907 | 0.073663 |  | 0.00011057 | 35.2267
|  |  | 3752 | 713 | 0.542 | 3933.3333 | -16150.8889 | 24433.7778 | -16149.5556 | 3933.3333 | 0.12044 |  | 3752 | -0.72125 | 7.8596e-36 | -5450.7459 | 14830.0578 | -13312.6453 | 3933.3333 | 0.43889 |  | 3752 | -0.99711 | -6.37 | 5463.6977 | -9390.6611 | 3933.3333 | 142.0157 |  | 0.44562 | 89.6855 | 0.073995 |  | 0.00011104 | 35.3768 |  | 5.9722 | 31.7822 | 139289.1776 |  | -7.5502e-11 |  | 0.44562 | 89.6855 | 0.073995 |  | 0.00011104 | 35.3768
|  |  | 3740 | 710 | 0.54 | 3933.3333 | -16149.5556 | 24431.1111 | -16148.2222 | 3933.3333 | 0.11956 |  | 3740 | -0.72161 | 5.6716e-36 | -5447.9815 | 14824.5229 | -13309.8747 | 3933.3333 | 0.43626 |  | 3740 | -0.99712 | -6.3517 | 5460.8738 | -9387.8555 | 3933.3333 | 142.0434 |  | 0.44375 | 89.4631 | 0.074329 |  | 0.00011152 | 35.5287 |  | 5.9639 | 31.4209 | 137955.323 |  | 5.7263e-10 |  | 0.44375 | 89.4631 | 0.074329 |  | 0.00011152 | 35.5287
|  |  | 3728 | 707 | 0.538 | 3933.3333 | -16148.2222 | 24428.4444 | -16146.8889 | 3933.3333 | 0.11867 |  | 3728 | -0.72198 | 4.0948e-36 | -5445.2142 | 14818.982 | -13307.1012 | 3933.3333 | 0.43364 |  | 3728 | -0.99713 | -6.3334 | 5458.0472 | -9385.0471 | 3933.3333 | 142.0698 |  | 0.44188 | 89.2396 | 0.074664 |  | 0.000112 | 35.6824 |  | 5.9556 | 31.0622 | 136627.1119 |  | -2.9095e-10 |  | 0.44188 | 89.2396 | 0.074664 |  | 0.000112 | 35.6824
|  |  | 3716 | 704 | 0.536 | 3933.3333 | -16146.8889 | 24425.7778 | -16145.5556 | 3933.3333 | 0.11779 |  | 3716 | -0.72235 | 2.9579e-36 | -5442.4439 | 14813.4352 | -13304.3246 | 3933.3333 | 0.43103 |  | 3716 | -0.99714 | -6.3153 | 5455.2178 | -9382.2358 | 3933.3333 | 142.0946 |  | 0.44 | 89.0151 | 0.075001 |  | 0.00011249 | 35.8378 |  | 5.9472 | 30.7062 | 135304.5336 |  | 1.1325e-11 |  | 0.44 | 89.0151 | 0.075001 |  | 0.00011249 | 35.8378
|  |  | 3704 | 701 | 0.534 | 3933.3333 | -16145.5556 | 24423.1111 | -16144.2222 | 3933.3333 | 0.11691 |  | 3704 | -0.72271 | 2.1377e-36 | -5439.6706 | 14807.8823 | -13301.545 | 3933.3333 | 0.42843 |  | 3704 | -0.99715 | -6.2973 | 5452.3856 | -9379.4216 | 3933.3333 | 142.1181 |  | 0.43812 | 88.7896 | 0.075339 |  | 0.00011298 | 35.995 |  | 5.9387 | 30.3528 | 133987.5773 |  | 2.4249e-11 |  | 0.43812 | 88.7896 | 0.075339 |  | 0.00011298 | 35.995
|  |  | 3692 | 698 | 0.532 | 3933.3333 | -16144.2222 | 24420.4444 | -16142.8889 | 3933.3333 | 0.11604 |  | 3692 | -0.72308 | 1.5457e-36 | -5436.8942 | 14802.3233 | -13298.7624 | 3933.3333 | 0.42583 |  | 3692 | -0.99716 | -6.2794 | 5449.5506 | -9376.6045 | 3933.3333 | 142.1402 |  | 0.43625 | 88.563 | 0.075679 |  | 0.00011348 | 36.154 |  | 5.9302 | 30.0021 | 132676.2324 |  | -7.7549e-11 |  | 0.43625 | 88.563 | 0.075679 |  | 0.00011348 | 36.154
|  |  | 3680 | 695 | 0.53 | 3933.3333 | -16142.8889 | 24417.7778 | -16141.5556 | 3933.3333 | 0.11517 |  | 3680 | -0.72345 | 1.1183e-36 | -5434.1149 | 14796.7583 | -13295.9767 | 3933.3333 | 0.42324 |  | 3680 | -0.99717 | -6.2617 | 5446.7128 | -9373.7845 | 3933.3333 | 142.1608 |  | 0.43438 | 88.3355 | 0.07602 |  | 0.00011398 | 36.3149 |  | 5.9215 | 29.654 | 131370.4885 |  | -6.124e-11 |  | 0.43438 | 88.3355 | 0.07602 |  | 0.00011398 | 36.3149
|  |  | 3668 | 692 | 0.528 | 3933.3333 | -16141.5556 | 24415.1111 | -16140.2222 | 3933.3333 | 0.1143 |  | 3668 | -0.72382 | 8.0942e-37 | -5431.3325 | 14791.1871 | -13293.188 | 3933.3333 | 0.42065 |  | 3668 | -0.99718 | -6.244 | 5443.8722 | -9370.9615 | 3933.3333 | 142.18 |  | 0.4325 | 88.1069 | 0.076363 |  | 0.00011449 | 36.4777 |  | 5.9128 | 29.3085 | 130070.3352 |  | 1.3139e-10 |  | 0.4325 | 88.1069 | 0.076363 |  | 0.00011449 | 36.4777
|  |  | 3656 | 689 | 0.526 | 3933.3333 | -16140.2222 | 24412.4444 | -16138.8889 | 3933.3333 | 0.11344 |  | 3656 | -0.72419 | 5.8618e-37 | -5428.547 | 14785.6099 | -13290.3962 | 3933.3333 | 0.41807 |  | 3656 | -0.99718 | -6.2264 | 5441.0287 | -9368.1356 | 3933.3333 | 142.1978 |  | 0.43062 | 87.8773 | 0.076707 |  | 0.00011501 | 36.6423 |  | 5.904 | 28.9656 | 128775.7623 |  | 3.4664e-11 |  | 0.43062 | 87.8773 | 0.076707 |  | 0.00011501 | 36.6423
|  |  | 3644 | 686 | 0.524 | 3933.3333 | -16138.8889 | 24409.7778 | -16137.5556 | 3933.3333 | 0.11258 |  | 3644 | -0.72456 | 4.2472e-37 | -5425.7585 | 14780.0264 | -13287.6012 | 3933.3333 | 0.41549 |  | 3644 | -0.99719 | -6.2089 | 5438.1823 | -9365.3067 | 3933.3333 | 142.2142 |  | 0.42875 | 87.6467 | 0.077053 |  | 0.00011553 | 36.8089 |  | 5.8952 | 28.6252 | 127486.7599 |  | 3.4709e-10 |  | 0.42875 | 87.6467 | 0.077053 |  | 0.00011553 | 36.8089
|  |  | 3632 | 683 | 0.522 | 3933.3333 | -16137.5556 | 24407.1111 | -16136.2222 | 3933.3333 | 0.11172 |  | 3632 | -0.72494 | 3.079e-37 | -5422.9669 | 14774.4368 | -13284.8032 | 3933.3333 | 0.41293 |  | 3632 | -0.9972 | -6.1916 | 5435.3331 | -9362.4749 | 3933.3333 | 142.2293 |  | 0.42688 | 87.415 | 0.0774 |  | 0.00011606 | 36.9774 |  | 5.8862 | 28.2875 | 126203.3179 |  | -3.8653e-10 |  | 0.42688 | 87.415 | 0.0774 |  | 0.00011606 | 36.9774
|  |  | 3620 | 680 | 0.52 | 3933.3333 | -16136.2222 | 24404.4444 | -16134.8889 | 3933.3333 | 0.11086 |  | 3620 | -0.72531 | 2.2332e-37 | -5420.1722 | 14768.8409 | -13282.002 | 3933.3333 | 0.41036 |  | 3620 | -0.99721 | -6.1743 | 5432.481 | -9359.64 | 3933.3333 | 142.2429 |  | 0.425 | 87.1823 | 0.077749 |  | 0.0001166 | 37.1479 |  | 5.8772 | 27.9524 | 124925.4268 |  | -1.2513e-11 |  | 0.425 | 87.1823 | 0.077749 |  | 0.0001166 | 37.1479
|  |  | 3608 | 677 | 0.518 | 3933.3333 | -16134.8889 | 24401.7778 | -16133.5556 | 3933.3333 | 0.11001 |  | 3608 | -0.72568 | 1.6206e-37 | -5417.3744 | 14763.2388 | -13279.1977 | 3933.3333 | 0.40781 |  | 3608 | -0.99722 | -6.1571 | 5429.6259 | -9356.8021 | 3933.3333 | 142.2552 |  | 0.42312 | 86.9485 | 0.0781 |  | 0.00011714 | 37.3204 |  | 5.8681 | 27.6198 | 123653.0769 |  | 7.2159e-11 |  | 0.42312 | 86.9485 | 0.0781 |  | 0.00011714 | 37.3204
|  |  | 3596 | 674 | 0.516 | 3933.3333 | -16133.5556 | 24399.1111 | -16132.2222 | 3933.3333 | 0.10916 |  | 3596 | -0.72606 | 1.1767e-37 | -5414.5735 | 14757.6304 | -13276.3902 | 3933.3333 | 0.40526 |  | 3596 | -0.99723 | -6.14 | 5426.7679 | -9353.9612 | 3933.3333 | 142.266 |  | 0.42125 | 86.7137 | 0.078452 |  | 0.00011769 | 37.495 |  | 5.8589 | 27.2897 | 122386.2587 |  | -7.4307e-11 |  | 0.42125 | 86.7137 | 0.078452 |  | 0.00011769 | 37.495
|  |  | 3584 | 671 | 0.514 | 3933.3333 | -16132.2222 | 24396.4444 | -16130.8889 | 3933.3333 | 0.10832 |  | 3584 | -0.72643 | 8.5476e-38 | -5411.7694 | 14752.0157 | -13273.5796 | 3933.3333 | 0.40271 |  | 3584 | -0.99724 | -6.1231 | 5423.907 | -9351.1172 | 3933.3333 | 142.2756 |  | 0.41937 | 86.4778 | 0.078806 |  | 0.00011824 | 37.6715 |  | 5.8496 | 26.9622 | 121124.963 |  | -2.1908e-10 |  | 0.41937 | 86.4778 | 0.078806 |  | 0.00011824 | 37.6715
|  |  | 3572 | 668 | 0.512 | 3933.3333 | -16130.8889 | 24393.7778 | -16129.5556 | 3933.3333 | 0.10748 |  | 3572 | -0.72681 | 6.2125e-38 | -5408.9622 | 14746.3946 | -13270.7658 | 3933.3333 | 0.40018 |  | 3572 | -0.99724 | -6.1062 | 5421.043 | -9348.2702 | 3933.3333 | 142.2837 |  | 0.4175 | 86.2408 | 0.079161 |  | 0.0001188 | 37.8502 |  | 5.8403 | 26.6373 | 119869.1805 |  | -7.1124e-11 |  | 0.4175 | 86.2408 | 0.079161 |  | 0.0001188 | 37.8502
|  |  | 3560 | 665 | 0.51 | 3933.3333 | -16129.5556 | 24391.1111 | -16128.2222 | 3933.3333 | 0.10664 |  | 3560 | -0.72719 | 4.5177e-38 | -5406.1518 | 14740.7672 | -13267.9487 | 3933.3333 | 0.39764 |  | 3560 | -0.99725 | -6.0894 | 5418.1761 | -9345.42 | 3933.3333 | 142.2905 |  | 0.41563 | 86.0028 | 0.079519 |  | 0.00011937 | 38.0309 |  | 5.8308 | 26.3148 | 118618.9024 |  | -2.1251e-10 |  | 0.41563 | 86.0028 | 0.079519 |  | 0.00011937 | 38.0309
Section |  |  | 3548 | 662 | 0.508 | 3933.3333 | -16128.2222 | 24388.4444 | -16126.8889 | 3933.3333 | 0.10581 | Section | 3548 | -0.72757 | 3.2869e-38 | -5403.3382 | 14735.1333 | -13265.1285 | 3933.3333 | 0.39512 | Section | 3548 | -0.99726 | -6.0728 | 5415.3062 | -9342.5668 | 3933.3333 | 142.296 | Section | 0.41375 | 85.7637 | 0.079878 |  | 0.00011994 | 38.2138 | Section | 5.8213 | 25.9949 | 117374.1196 | Section | -1.7759e-10 |  | 0.41375 | 85.7637 | 0.079878 |  | 0.00011994 | 38.2138 | Section
4 |  |  | 3536 | 659 | 0.506 | 3933.3333 | -16126.8889 | 24385.7778 | -16125.5556 | 3933.3333 | 0.10497 | 4 | 3536 | -0.72795 | 2.3927e-38 | -5400.5214 | 14729.493 | -13262.305 | 3933.3333 | 0.3926 | 4 | 3536 | -0.99727 | -6.0562 | 5412.4332 | -9339.7104 | 3933.3333 | 142.3001 | 4 | 0.41187 | 85.5236 | 0.080238 |  | 0.00012052 | 38.3989 | 4 | 5.8117 | 25.6775 | 116134.8236 | 4 | 2.6649e-10 |  | 0.41187 | 85.5236 | 0.080238 |  | 0.00012052 | 38.3989 | 4
|  |  | 3524 | 656 | 0.504 | 3933.3333 | -16125.5556 | 24383.1111 | -16124.2222 | 3933.3333 | 0.10415 |  | 3524 | -0.72832 | 1.7426e-38 | -5397.7014 | 14723.8463 | -13259.4782 | 3933.3333 | 0.39009 |  | 3524 | -0.99728 | -6.0397 | 5409.5573 | -9336.8509 | 3933.3333 | 142.3028 |  | 0.41 | 85.2823 | 0.080601 |  | 0.00012111 | 38.5862 |  | 5.802 | 25.3626 | 114901.0058 |  | -1.0266e-10 |  | 0.41 | 85.2823 | 0.080601 |  | 0.00012111 | 38.5862
|  |  | 3512 | 653 | 0.502 | 3933.3333 | -16124.2222 | 24380.4444 | -16122.8889 | 3933.3333 | 0.10332 |  | 3512 | -0.72871 | 1.2699e-38 | -5394.8781 | 14718.193 | -13256.6482 | 3933.3333 | 0.38758 |  | 3512 | -0.99729 | -6.0233 | 5406.6782 | -9333.9882 | 3933.3333 | 142.3043 |  | 0.40813 | 85.04 | 0.080965 |  | 0.00012171 | 38.7756 |  | 5.7922 | 25.0501 | 113672.6577 |  | 5.3764e-11 |  | 0.40813 | 85.04 | 0.080965 |  | 0.00012171 | 38.7756
|  |  | 3500 | 650 | 0.5 | 3933.3333 | -16122.8889 | 24377.7778 | -16121.5556 | 3933.3333 | 0.1025 |  | 3500 | -0.72909 | 9.2585e-39 | -5392.0516 | 14712.5332 | -13253.8149 | 3933.3333 | 0.38508 |  | 3500 | -0.99729 | -6.007 | 5403.7961 | -9331.1224 | 3933.3333 | 142.3044 |  | 0.40625 | 84.7965 | 0.081331 |  | 0.00012231 | 38.9674 |  | 5.7823 | 24.7402 | 112449.7711 |  | -1.3737e-10 |  | 0.40625 | 84.7965 | 0.081331 |  | 0.00012231 | 38.9674
|  |  | 3488 | 647 | 0.498 | 3933.3333 | -16121.5556 | 24375.1111 | -16120.2222 | 3933.3333 | 0.10168 |  | 3488 | -0.72947 | 6.7538e-39 | -5389.2218 | 14706.8668 | -13250.9783 | 3933.3333 | 0.38258 |  | 3488 | -0.9973 | -5.9908 | 5400.9108 | -9328.2533 | 3933.3333 | 142.3032 |  | 0.40437 | 84.552 | 0.081699 |  | 0.00012292 | 39.1614 |  | 5.7723 | 24.4327 | 111232.338 |  | 2.2435e-11 |  | 0.40437 | 84.552 | 0.081699 |  | 0.00012292 | 39.1614
|  |  | 3476 | 644 | 0.496 | 3933.3333 | -16120.2222 | 24372.4444 | -16118.8889 | 3933.3333 | 0.10087 |  | 3476 | -0.72985 | 4.9293e-39 | -5386.3888 | 14701.1939 | -13248.1384 | 3933.3333 | 0.3801 |  | 3476 | -0.99731 | -5.9747 | 5398.0224 | -9325.3811 | 3933.3333 | 142.3006 |  | 0.4025 | 84.3063 | 0.082069 |  | 0.00012353 | 39.3578 |  | 5.7623 | 24.1276 | 110020.3503 |  | 6.7516e-11 |  | 0.4025 | 84.3063 | 0.082069 |  | 0.00012353 | 39.3578
|  |  | 3464 | 641 | 0.494 | 3933.3333 | -16118.8889 | 24369.7778 | -16117.5556 | 3933.3333 | 0.10005 |  | 3464 | -0.73024 | 3.5995e-39 | -5383.5524 | 14695.5143 | -13245.2952 | 3933.3333 | 0.37761 |  | 3464 | -0.99732 | -5.9587 | 5395.1309 | -9322.5056 | 3933.3333 | 142.2968 |  | 0.40063 | 84.0596 | 0.08244 |  | 0.00012416 | 39.5565 |  | 5.7521 | 23.825 | 108813.8002 |  | -1.7675e-10 |  | 0.40063 | 84.0596 | 0.08244 |  | 0.00012416 | 39.5565
|  |  | 3452 | 638 | 0.492 | 3933.3333 | -16117.5556 | 24367.1111 | -16116.2222 | 3933.3333 | 0.099246 |  | 3452 | -0.73062 | 2.6299e-39 | -5380.7128 | 14689.828 | -13242.4486 | 3933.3333 | 0.37514 |  | 3452 | -0.99733 | -5.9428 | 5392.2363 | -9319.6268 | 3933.3333 | 142.2916 |  | 0.39875 | 83.8117 | 0.082814 |  | 0.00012479 | 39.7575 |  | 5.7419 | 23.5249 | 107612.6802 |  | -1.8649e-10 |  | 0.39875 | 83.8117 | 0.082814 |  | 0.00012479 | 39.7575
|  |  | 3440 | 635 | 0.49 | 3933.3333 | -16116.2222 | 24364.4444 | -16114.8889 | 3933.3333 | 0.098441 |  | 3440 | -0.73101 | 1.9225e-39 | -5377.8698 | 14684.135 | -13239.5986 | 3933.3333 | 0.37267 |  | 3440 | -0.99734 | -5.9269 | 5389.3384 | -9316.7448 | 3933.3333 | 142.2852 |  | 0.39687 | 83.5627 | 0.083189 |  | 0.00012543 | 39.9611 |  | 5.7316 | 23.2271 | 106416.9828 |  | 3.8293e-11 |  | 0.39687 | 83.5627 | 0.083189 |  | 0.00012543 | 39.9611
|  |  | 3428 | 632 | 0.488 | 3933.3333 | -16114.8889 | 24361.7778 | -16113.5556 | 3933.3333 | 0.097639 |  | 3428 | -0.73139 | 1.4061e-39 | -5375.0234 | 14678.4353 | -13236.7453 | 3933.3333 | 0.37021 |  | 3428 | -0.99734 | -5.9112 | 5386.4374 | -9313.8595 | 3933.3333 | 142.2775 |  | 0.395 | 83.3125 | 0.083566 |  | 0.00012607 | 40.167 |  | 5.7211 | 22.9318 | 105226.7005 |  | -2.6271e-11 |  | 0.395 | 83.3125 | 0.083566 |  | 0.00012607 | 40.167
|  |  | 3416 | 629 | 0.486 | 3933.3333 | -16113.5556 | 24359.1111 | -16112.2222 | 3933.3333 | 0.09684 |  | 3416 | -0.73178 | 1.0289e-39 | -5372.1737 | 14672.7288 | -13233.8885 | 3933.3333 | 0.36775 |  | 3416 | -0.99735 | -5.8955 | 5383.5331 | -9310.9709 | 3933.3333 | 142.2685 |  | 0.39313 | 83.0613 | 0.083945 |  | 0.00012673 | 40.3755 |  | 5.7106 | 22.6389 | 104041.8264 |  | 2.7273e-11 |  | 0.39313 | 83.0613 | 0.083945 |  | 0.00012673 | 40.3755
|  |  | 3404 | 626 | 0.484 | 3933.3333 | -16112.2222 | 24356.4444 | -16110.8889 | 3933.3333 | 0.096045 |  | 3404 | -0.73217 | 7.5335e-40 | -5369.3206 | 14667.0156 | -13231.0283 | 3933.3333 | 0.3653 |  | 3404 | -0.99736 | -5.88 | 5380.6257 | -9308.079 | 3933.3333 | 142.2582 |  | 0.39125 | 82.8089 | 0.084327 |  | 0.00012739 | 40.5864 |  | 5.7 | 22.3484 | 102862.3532 |  | 3.7355e-10 |  | 0.39125 | 82.8089 | 0.084327 |  | 0.00012739 | 40.5864
|  |  | 3392 | 623 | 0.482 | 3933.3333 | -16110.8889 | 24353.7778 | -16109.5556 | 3933.3333 | 0.095253 |  | 3392 | -0.73256 | 5.5187e-40 | -5366.4641 | 14661.2955 | -13228.1647 | 3933.3333 | 0.36286 |  | 3392 | -0.99737 | -5.8645 | 5377.7149 | -9305.1838 | 3933.3333 | 142.2466 |  | 0.38938 | 82.5553 | 0.08471 |  | 0.00012806 | 40.7999 |  | 5.6893 | 22.0602 | 101688.2743 |  | -2.6802e-10 |  | 0.38938 | 82.5553 | 0.08471 |  | 0.00012806 | 40.7999
|  |  | 3380 | 620 | 0.48 | 3933.3333 | -16109.5556 | 24351.1111 | -16108.2222 | 3933.3333 | 0.094464 |  | 3380 | -0.73295 | 4.0449e-40 | -5363.6042 | 14655.5685 | -13225.2977 | 3933.3333 | 0.36042 |  | 3380 | -0.99738 | -5.8491 | 5374.8009 | -9302.2851 | 3933.3333 | 142.2338 |  | 0.3875 | 82.3006 | 0.085095 |  | 0.00012874 | 41.0161 |  | 5.6785 | 21.7745 | 100519.5829 |  | 1.3985e-10 |  | 0.3875 | 82.3006 | 0.085095 |  | 0.00012874 | 41.0161
|  |  | 3368 | 617 | 0.478 | 3933.3333 | -16108.2222 | 24348.4444 | -16106.8889 | 3933.3333 | 0.093678 |  | 3368 | -0.73334 | 2.9663e-40 | -5360.7408 | 14649.8346 | -13222.4271 | 3933.3333 | 0.35799 |  | 3368 | -0.99738 | -5.8338 | 5371.8836 | -9299.3831 | 3933.3333 | 142.2197 |  | 0.38562 | 82.0448 | 0.085482 |  | 0.00012942 | 41.2348 |  | 5.6676 | 21.4911 | 99356.2725 |  | -2.0729e-10 |  | 0.38562 | 82.0448 | 0.085482 |  | 0.00012942 | 41.2348
|  |  | 3356 | 614 | 0.476 | 3933.3333 | -16106.8889 | 24345.7778 | -16105.5556 | 3933.3333 | 0.092896 |  | 3356 | -0.73373 | 2.1765e-40 | -5357.874 | 14644.0938 | -13219.5531 | 3933.3333 | 0.35556 |  | 3356 | -0.99739 | -5.8186 | 5368.9629 | -9296.4777 | 3933.3333 | 142.2044 |  | 0.38375 | 81.7877 | 0.085871 |  | 0.00013012 | 41.4562 |  | 5.6565 | 21.21 | 98198.3366 |  | 5.5321e-10 |  | 0.38375 | 81.7877 | 0.085871 |  | 0.00013012 | 41.4562
|  |  | 3344 | 611 | 0.474 | 3933.3333 | -16105.5556 | 24343.1111 | -16104.2222 | 3933.3333 | 0.092117 |  | 3344 | -0.73412 | 1.5978e-40 | -5355.0037 | 14638.3459 | -13216.6756 | 3933.3333 | 0.35314 |  | 3344 | -0.9974 | -5.8035 | 5366.039 | -9293.5689 | 3933.3333 | 142.1878 |  | 0.38188 | 81.5295 | 0.086263 |  | 0.00013082 | 41.6803 |  | 5.6454 | 20.9313 | 97045.7692 |  | -3.7262e-10 |  | 0.38188 | 81.5295 | 0.086263 |  | 0.00013082 | 41.6803
|  |  | 3332 | 608 | 0.472 | 3933.3333 | -16104.2222 | 24340.4444 | -16102.8889 | 3933.3333 | 0.091341 |  | 3332 | -0.73452 | 1.1736e-40 | -5352.1299 | 14632.5911 | -13213.7945 | 3933.3333 | 0.35073 |  | 3332 | -0.99741 | -5.7884 | 5363.1117 | -9290.6566 | 3933.3333 | 142.17 |  | 0.38 | 81.2701 | 0.086656 |  | 0.00013154 | 41.9072 |  | 5.6342 | 20.655 | 95898.5642 |  | -1.6192e-11 |  | 0.38 | 81.2701 | 0.086656 |  | 0.00013154 | 41.9072
|  |  | 3320 | 605 | 0.47 | 3933.3333 | -16102.8889 | 24337.7778 | -16101.5556 | 3933.3333 | 0.090569 |  | 3320 | -0.73491 | 8.6249e-41 | -5349.2527 | 14626.8292 | -13210.9099 | 3933.3333 | 0.34832 |  | 3320 | -0.99742 | -5.7735 | 5360.181 | -9287.7408 | 3933.3333 | 142.1509 |  | 0.37812 | 81.0096 | 0.087052 |  | 0.00013226 | 42.1369 |  | 5.6229 | 20.381 | 94756.7156 |  | -6.5524e-11 |  | 0.37812 | 81.0096 | 0.087052 |  | 0.00013226 | 42.1369
|  |  | 3308 | 602 | 0.468 | 3933.3333 | -16101.5556 | 24335.1111 | -16100.2222 | 3933.3333 | 0.0898 |  | 3308 | -0.73531 | 6.342e-41 | -5346.3719 | 14621.0603 | -13208.0217 | 3933.3333 | 0.34592 |  | 3308 | -0.99742 | -5.7586 | 5357.2469 | -9284.8216 | 3933.3333 | 142.1306 |  | 0.37625 | 80.7478 | 0.08745 |  | 0.00013299 | 42.3693 |  | 5.6115 | 20.1093 | 93620.2179 |  | -5.4955e-11 |  | 0.37625 | 80.7478 | 0.08745 |  | 0.00013299 | 42.3693
|  |  | 3296 | 599 | 0.466 | 3933.3333 | -16100.2222 | 24332.4444 | -16098.8889 | 3933.3333 | 0.089034 |  | 3296 | -0.7357 | 4.6658e-41 | -5343.4875 | 14615.2842 | -13205.13 | 3933.3333 | 0.34353 |  | 3296 | -0.99743 | -5.7438 | 5354.3093 | -9281.8989 | 3933.3333 | 142.1091 |  | 0.37438 | 80.4849 | 0.08785 |  | 0.00013372 | 42.6047 |  | 5.6 | 19.8399 | 92489.0654 |  | 7.3721e-11 |  | 0.37438 | 80.4849 | 0.08785 |  | 0.00013372 | 42.6047
Section |  |  | 3284 | 596 | 0.464 | 3933.3333 | -16098.8889 | 24329.7778 | -16097.5556 | 3933.3333 | 0.088271 | Section | 3284 | -0.7361 | 3.4345e-41 | -5340.5996 | 14609.5009 | -13202.2347 | 3933.3333 | 0.34114 | Section | 3284 | -0.99744 | -5.7291 | 5351.3684 | -9278.9726 | 3933.3333 | 142.0864 | Section | 0.3725 | 80.2207 | 0.088252 |  | 0.00013447 | 42.8429 | Section | 5.5883 | 19.5728 | 91363.2527 | Section | -2.8741e-11 |  | 0.3725 | 80.2207 | 0.088252 |  | 0.00013447 | 42.8429 | Section
4 |  |  | 3272 | 593 | 0.462 | 3933.3333 | -16097.5556 | 24327.1111 | -16096.2222 | 3933.3333 | 0.087512 | 4 | 3272 | -0.7365 | 2.5295e-41 | -5337.7081 | 14603.7105 | -13199.3357 | 3933.3333 | 0.33876 | 4 | 3272 | -0.99745 | -5.7145 | 5348.424 | -9276.0428 | 3933.3333 | 142.0624 | 4 | 0.37062 | 79.9554 | 0.088657 |  | 0.00013523 | 43.0841 | 4 | 5.5766 | 19.3079 | 90242.7747 | 4 | -1.3095e-11 |  | 0.37062 | 79.9554 | 0.088657 |  | 0.00013523 | 43.0841 | 4
|  |  | 3260 | 590 | 0.46 | 3933.3333 | -16096.2222 | 24324.4444 | -16094.8889 | 3933.3333 | 0.086756 |  | 3260 | -0.7369 | 1.864e-41 | -5334.8131 | 14597.9128 | -13196.4331 | 3933.3333 | 0.33639 |  | 3260 | -0.99746 | -5.6999 | 5345.4761 | -9273.1095 | 3933.3333 | 142.0373 |  | 0.36875 | 79.6888 | 0.089064 |  | 0.000136 | 43.3282 |  | 5.5648 | 19.0454 | 89127.6263 |  | 4.117e-10 |  | 0.36875 | 79.6888 | 0.089064 |  | 0.000136 | 43.3282
|  |  | 3248 | 587 | 0.458 | 3933.3333 | -16094.8889 | 24321.7778 | -16093.5556 | 3933.3333 | 0.086003 |  | 3248 | -0.7373 | 1.3743e-41 | -5331.9144 | 14592.1079 | -13193.5268 | 3933.3333 | 0.33402 |  | 3248 | -0.99746 | -5.6855 | 5342.5247 | -9270.1725 | 3933.3333 | 142.011 |  | 0.36688 | 79.421 | 0.089473 |  | 0.00013677 | 43.5754 |  | 5.5528 | 18.7851 | 88017.8027 |  | 8.1482e-11 |  | 0.36688 | 79.421 | 0.089473 |  | 0.00013677 | 43.5754
|  |  | 3236 | 584 | 0.456 | 3933.3333 | -16093.5556 | 24319.1111 | -16092.2222 | 3933.3333 | 0.085254 |  | 3236 | -0.7377 | 1.0138e-41 | -5329.012 | 14586.2956 | -13190.6169 | 3933.3333 | 0.33166 |  | 3236 | -0.99747 | -5.6711 | 5339.5697 | -9267.232 | 3933.3333 | 141.9834 |  | 0.365 | 79.152 | 0.089884 |  | 0.00013756 | 43.8256 |  | 5.5407 | 18.5271 | 86913.2991 |  | -7.2418e-11 |  | 0.365 | 79.152 | 0.089884 |  | 0.00013756 | 43.8256
|  |  | 3224 | 581 | 0.454 | 3933.3333 | -16092.2222 | 24316.4444 | -16090.8889 | 3933.3333 | 0.084508 |  | 3224 | -0.7381 | 7.4829e-42 | -5326.106 | 14580.476 | -13187.7033 | 3933.3333 | 0.32931 |  | 3224 | -0.99748 | -5.6568 | 5336.6113 | -9264.2878 | 3933.3333 | 141.9547 |  | 0.36312 | 78.8817 | 0.090298 |  | 0.00013835 | 44.0789 |  | 5.5286 | 18.2714 | 85814.1111 |  | 1.8283e-10 |  | 0.36312 | 78.8817 | 0.090298 |  | 0.00013835 | 44.0789
|  |  | 3212 | 578 | 0.452 | 3933.3333 | -16090.8889 | 24313.7778 | -16089.5556 | 3933.3333 | 0.083765 |  | 3212 | -0.7385 | 5.5261e-42 | -5323.1964 | 14574.6489 | -13184.7859 | 3933.3333 | 0.32696 |  | 3212 | -0.99749 | -5.6426 | 5333.6492 | -9261.34 | 3933.3333 | 141.9248 |  | 0.36125 | 78.6102 | 0.090714 |  | 0.00013916 | 44.3353 |  | 5.5163 | 18.0178 | 84720.2342 |  | 3.2314e-11 |  | 0.36125 | 78.6102 | 0.090714 |  | 0.00013916 | 44.3353
|  |  | 3200 | 575 | 0.45 | 3933.3333 | -16089.5556 | 24311.1111 | -16088.2222 | 3933.3333 | 0.083025 |  | 3200 | -0.7389 | 4.0833e-42 | -5320.283 | 14568.8145 | -13181.8648 | 3933.3333 | 0.32461 |  | 3200 | -0.99749 | -5.6284 | 5330.6836 | -9258.3885 | 3933.3333 | 141.8938 |  | 0.35938 | 78.3374 | 0.091133 |  | 0.00013997 | 44.5948 |  | 5.5039 | 17.7666 | 83631.6643 |  | 1.1632e-10 |  | 0.35938 | 78.3374 | 0.091133 |  | 0.00013997 | 44.5948
|  |  | 3188 | 572 | 0.448 | 3933.3333 | -16088.2222 | 24308.4444 | -16086.8889 | 3933.3333 | 0.082289 |  | 3188 | -0.73931 | 3.0188e-42 | -5317.3659 | 14562.9726 | -13178.94 | 3933.3333 | 0.32228 |  | 3188 | -0.9975 | -5.6144 | 5327.7143 | -9255.4333 | 3933.3333 | 141.8616 |  | 0.3575 | 78.0634 | 0.091554 |  | 0.0001408 | 44.8575 |  | 5.4914 | 17.5175 | 82548.3974 |  | 3.7665e-10 |  | 0.3575 | 78.0634 | 0.091554 |  | 0.0001408 | 44.8575
|  |  | 3176 | 569 | 0.446 | 3933.3333 | -16086.8889 | 24305.7778 | -16085.5556 | 3933.3333 | 0.081556 |  | 3176 | -0.73971 | 2.2331e-42 | -5314.4451 | 14557.1231 | -13176.0114 | 3933.3333 | 0.31995 |  | 3176 | -0.99751 | -5.6004 | 5324.7415 | -9252.4744 | 3933.3333 | 141.8282 |  | 0.35563 | 77.7881 | 0.091978 |  | 0.00014163 | 45.1233 |  | 5.4787 | 17.2706 | 81470.4297 |  | -4.6728e-10 |  | 0.35563 | 77.7881 | 0.091978 |  | 0.00014163 | 45.1233
|  |  | 3164 | 566 | 0.444 | 3933.3333 | -16085.5556 | 24303.1111 | -16084.2222 | 3933.3333 | 0.080826 |  | 3164 | -0.74012 | 1.6527e-42 | -5311.5205 | 14551.2661 | -13173.0789 | 3933.3333 | 0.31763 |  | 3164 | -0.99752 | -5.5865 | 5321.7649 | -9249.5118 | 3933.3333 | 141.7937 |  | 0.35375 | 77.5115 | 0.092404 |  | 0.00014247 | 45.3923 |  | 5.466 | 17.0259 | 80397.7575 |  | -2.0357e-10 |  | 0.35375 | 77.5115 | 0.092404 |  | 0.00014247 | 45.3923
|  |  | 3152 | 563 | 0.442 | 3933.3333 | -16084.2222 | 24300.4444 | -16082.8889 | 3933.3333 | 0.080099 |  | 3152 | -0.74053 | 1.2239e-42 | -5308.5922 | 14545.4016 | -13170.1427 | 3933.3333 | 0.31531 |  | 3152 | -0.99752 | -5.5726 | 5318.7847 | -9246.5454 | 3933.3333 | 141.758 |  | 0.35187 | 77.2336 | 0.092833 |  | 0.00014333 | 45.6644 |  | 5.4531 | 16.7835 | 79330.3774 |  | 2.3645e-10 |  | 0.35187 | 77.2336 | 0.092833 |  | 0.00014333 | 45.6644
|  |  | 3140 | 560 | 0.44 | 3933.3333 | -16082.8889 | 24297.7778 | -16081.5556 | 3933.3333 | 0.079376 |  | 3140 | -0.74094 | 9.0683e-43 | -5305.66 | 14539.5294 | -13167.2026 | 3933.3333 | 0.313 |  | 3140 | -0.99753 | -5.5589 | 5315.8008 | -9243.5752 | 3933.3333 | 141.7212 |  | 0.35 | 76.9545 | 0.093264 |  | 0.00014419 | 45.9395 |  | 5.4401 | 16.5432 | 78268.286 |  | -1.3674e-10 |  | 0.35 | 76.9545 | 0.093264 |  | 0.00014419 | 45.9395
|  |  | 3128 | 557 | 0.438 | 3933.3333 | -16081.5556 | 24295.1111 | -16080.2222 | 3933.3333 | 0.078656 |  | 3128 | -0.74135 | 6.7228e-43 | -5302.7241 | 14533.6495 | -13164.2587 | 3933.3333 | 0.3107 |  | 3128 | -0.99754 | -5.5452 | 5312.8131 | -9240.6012 | 3933.3333 | 141.6833 |  | 0.34813 | 76.6741 | 0.093698 |  | 0.00014506 | 46.2177 |  | 5.427 | 16.305 | 77211.4803 |  | 1.9025e-10 |  | 0.34813 | 76.6741 | 0.093698 |  | 0.00014506 | 46.2177
|  |  | 3116 | 554 | 0.436 | 3933.3333 | -16080.2222 | 24292.4444 | -16078.8889 | 3933.3333 | 0.077939 |  | 3116 | -0.74176 | 4.9867e-43 | -5299.7843 | 14527.7619 | -13161.3109 | 3933.3333 | 0.3084 |  | 3116 | -0.99755 | -5.5316 | 5309.8217 | -9237.6234 | 3933.3333 | 141.6442 |  | 0.34625 | 76.3923 | 0.094134 |  | 0.00014595 | 46.4986 |  | 5.4138 | 16.0691 | 76159.9573 |  | -2.9597e-10 |  | 0.34625 | 76.3923 | 0.094134 |  | 0.00014595 | 46.4986
|  |  | 3104 | 551 | 0.434 | 3933.3333 | -16078.8889 | 24289.7778 | -16077.5556 | 3933.3333 | 0.077226 |  | 3104 | -0.74217 | 3.7009e-43 | -5296.8406 | 14521.8665 | -13158.3592 | 3933.3333 | 0.30611 |  | 3104 | -0.99756 | -5.5181 | 5306.8265 | -9234.6418 | 3933.3333 | 141.6041 |  | 0.34437 | 76.1093 | 0.094574 |  | 0.00014684 | 46.7822 |  | 5.4004 | 15.8353 | 75113.7143 |  | 3.4412e-11 |  | 0.34437 | 76.1093 | 0.094574 |  | 0.00014684 | 46.7822
|  |  | 3092 | 548 | 0.432 | 3933.3333 | -16077.5556 | 24287.1111 | -16076.2222 | 3933.3333 | 0.076516 |  | 3092 | -0.74258 | 2.7483e-43 | -5293.8931 | 14515.9633 | -13155.4035 | 3933.3333 | 0.30383 |  | 3092 | -0.99756 | -5.5046 | 5303.8276 | -9231.6563 | 3933.3333 | 141.5628 |  | 0.3425 | 75.8249 | 0.095016 |  | 0.00014773 | 47.0682 |  | 5.387 | 15.6036 | 74072.7487 |  | 1.3365e-10 |  | 0.3425 | 75.8249 | 0.095016 |  | 0.00014773 | 47.0682
|  |  | 3080 | 545 | 0.43 | 3933.3333 | -16076.2222 | 24284.4444 | -16074.8889 | 3933.3333 | 0.075809 |  | 3080 | -0.74299 | 2.0419e-43 | -5290.9417 | 14510.0523 | -13152.444 | 3933.3333 | 0.30155 |  | 3080 | -0.99757 | -5.4913 | 5300.8248 | -9228.6668 | 3933.3333 | 141.5204 |  | 0.34063 | 75.5392 | 0.09546 |  | 0.00014864 | 47.356 |  | 5.3734 | 15.374 | 73037.0582 |  | 1.7549e-12 |  | 0.34063 | 75.5392 | 0.09546 |  | 0.00014864 | 47.356
|  |  | 3068 | 542 | 0.428 | 3933.3333 | -16074.8889 | 24281.7778 | -16073.5556 | 3933.3333 | 0.075105 |  | 3068 | -0.74341 | 1.518e-43 | -5287.9863 | 14504.1334 | -13149.4804 | 3933.3333 | 0.29928 |  | 3068 | -0.99758 | -5.478 | 5297.8181 | -9225.6735 | 3933.3333 | 141.4769 |  | 0.33875 | 75.2521 | 0.095907 |  | 0.00014955 | 47.6453 |  | 5.3596 | 15.1466 | 72006.6406 |  | 1.0438e-10 |  | 0.33875 | 75.2521 | 0.095907 |  | 0.00014955 | 47.6453
|  |  | 3056 | 539 | 0.426 | 3933.3333 | -16073.5556 | 24279.1111 | -16072.2222 | 3933.3333 | 0.074405 |  | 3056 | -0.74382 | 1.1291e-43 | -5285.027 | 14498.2065 | -13146.5129 | 3933.3333 | 0.29702 |  | 3056 | -0.99759 | -5.4647 | 5294.8076 | -9222.6762 | 3933.3333 | 141.4324 |  | 0.33687 | 74.9637 | 0.096357 |  | 0.00015046 | 47.9353 |  | 5.3458 | 14.9213 | 70981.4938 |  | 3.4076e-11 |  | 0.33687 | 74.9637 | 0.096357 |  | 0.00015046 | 47.9353
|  |  | 3044 | 536 | 0.424 | 3933.3333 | -16072.2222 | 24276.4444 | -16070.8889 | 3933.3333 | 0.073708 |  | 3044 | -0.74424 | 8.4034e-44 | -5282.0637 | 14492.2717 | -13143.5413 | 3933.3333 | 0.29476 |  | 3044 | -0.99759 | -5.4516 | 5291.7932 | -9219.675 | 3933.3333 | 141.3867 |  | 0.335 | 74.674 | 0.09681 |  | 0.00015136 | 48.2248 |  | 5.3318 | 14.6981 | 69961.616 |  | -3.8378e-10 |  | 0.335 | 74.674 | 0.09681 |  | 0.00015136 | 48.2248
|  |  | 3032 | 533 | 0.422 | 3933.3333 | -16070.8889 | 24273.7778 | -16069.5556 | 3933.3333 | 0.073014 |  | 3032 | -0.74466 | 6.2576e-44 | -5279.0965 | 14486.3289 | -13140.5657 | 3933.3333 | 0.29251 |  | 3032 | -0.9976 | -5.4385 | 5288.7749 | -9216.6697 | 3933.3333 | 141.34 |  | 0.33313 | 74.3829 | 0.097266 |  | 0.00015227 | 48.5127 |  | 5.3176 | 14.4769 | 68947.0057 |  | 3.06e-10 |  | 0.33313 | 74.3829 | 0.097266 |  | 0.00015227 | 48.5127
|  |  | 3020 | 530 | 0.42 | 3933.3333 | -16069.5556 | 24271.1111 | -16068.2222 | 3933.3333 | 0.072324 |  | 3020 | -0.74508 | 4.6624e-44 | -5276.1252 | 14480.3779 | -13137.5861 | 3933.3333 | 0.29027 |  | 3020 | -0.99761 | -5.4255 | 5285.7526 | -9213.6604 | 3933.3333 | 141.2922 |  | 0.33125 | 74.0904 | 0.097724 |  | 0.00015316 | 48.7969 |  | 5.3034 | 14.2579 | 67937.6613 |  | -5.0269e-11 |  | 0.33125 | 74.0904 | 0.097724 |  | 0.00015316 | 48.7969
|  |  | 3008 | 527 | 0.418 | 3933.3333 | -16068.2222 | 24268.4444 | -16066.8889 | 3933.3333 | 0.071637 |  | 3008 | -0.7455 | 3.4758e-44 | -5273.1499 | 14474.4189 | -13134.6023 | 3933.3333 | 0.28803 |  | 3008 | -0.99762 | -5.4126 | 5282.7264 | -9210.6471 | 3933.3333 | 141.2434 |  | 0.32937 | 73.7965 | 0.098184 |  | 0.00015403 | 49.0751 |  | 5.289 | 14.0409 | 66933.5816 |  | -5.5596e-11 |  | 0.32937 | 73.7965 | 0.098184 |  | 0.00015403 | 49.0751
Section | repeat |  | 2996 | 524 | 0.416 | 3933.3333 | -16066.8889 | 24265.7778 | -16065.5556 | 3933.3333 | 0.070953 |  | 2996 | -0.74592 | 2.5927e-44 | -5270.1706 | 14468.4517 | -13131.6145 | 3933.3333 | 0.2858 |  | 2996 | -0.99762 | -5.3997 | 5279.6961 | -9207.6298 | 3933.3333 | 141.1935 |  | 0.3275 | 73.5013 | 0.098648 |  | 0.00015488 | 49.3439 |  | 5.2745 | 13.826 | 65934.7656 |  | -1.7565e-10 |  | 0.3275 | 73.5013 | 0.098648 |  | 0.00015488 | 49.3439
4 | e = a = | 3 | 2984 | 521 | 0.414 | 3933.3333 | -16065.5556 | 24263.1111 | -16064.2222 | 3933.3333 | 0.070272 | Section | 2984 | -0.74634 | 1.935e-44 | -5267.1871 | 14462.4763 | -13128.6225 | 3933.3333 | 0.28358 | Section | 2984 | -0.99763 | -5.3869 | 5276.6619 | -9204.6083 | 3933.3333 | 141.1425 | Section | 0.32562 | 73.2046 | 0.099114 |  | 0.00015568 | 49.5989 | Section | 5.2598 | 13.6132 | 64941.2123 | Section | 1.1345e-10 |  | 0.32562 | 73.2046 | 0.099114 |  | 0.00015568 | 49.5989 | Section
| w = | 4 | 2972 | 518 | 0.412 | 3933.3333 | -16064.2222 | 24260.4444 | -16062.8889 | 3933.3333 | 0.069595 | 4 | 2972 | -0.74676 | 1.445e-44 | -5264.1996 | 14456.4927 | -13125.6264 | 3933.3333 | 0.28136 | 4 | 2972 | -0.99764 | -5.3742 | 5273.6236 | -9201.5827 | 3933.3333 | 141.0905 | 4 | 0.32375 | 72.9066 | 0.099582 |  | 0.00015642 | 49.8342 | 4 | 5.245 | 13.4023 | 63952.9211 | 4 | -3.2156e-12 |  | 0.32375 | 72.9066 | 0.099582 |  | 0.00015642 | 49.8342 | 4
| w/2a = | 0.66667 | 2960 | 515 | 0.41 | 3933.3333 | -16062.8889 | 24257.7778 | -16061.5556 | 3933.3333 | 0.068921 |  | 2960 | -0.74719 | 1.0797e-44 | -5261.2079 | 14450.5007 | -13122.6261 | 3933.3333 | 0.27915 |  | 2960 | -0.99765 | -5.3615 | 5270.5812 | -9198.553 | 3933.3333 | 141.0375 |  | 0.32188 | 72.6071 | 0.10005 |  | 0.00015707 | 50.042 |  | 5.23 | 13.1936 | 62969.8914 |  | 1.1464e-10 |  | 0.32188 | 72.6071 | 0.10005 |  | 0.00015707 | 50.042
| EIa = | 318600 | 2948 | 512 | 0.408 | 3933.3333 | -16061.5556 | 24255.1111 | -16060.2222 | 3933.3333 | 0.06825 |  | 2948 | -0.74761 | 8.0718e-45 | -5258.2121 | 14444.5004 | -13119.6216 | 3933.3333 | 0.27694 |  | 2948 | -0.99765 | -5.349 | 5267.5348 | -9195.5191 | 3933.3333 | 140.9835 |  | 0.32 | 72.3063 | 0.10052 |  | 0.0001576 | 50.212 |  | 5.215 | 12.9868 | 61992.1228 |  | -2.3147e-10 |  | 0.32 | 72.3063 | 0.10052 |  | 0.0001576 | 50.212
|  |  | 2936 | 509 | 0.406 | 3933.3333 | -16060.2222 | 24252.4444 | -16058.8889 | 3933.3333 | 0.067583 |  | 2936 | -0.74804 | 6.038e-45 | -5255.2121 | 14438.4917 | -13116.6129 | 3933.3333 | 0.27475 |  | 2936 | -0.99766 | -5.3364 | 5264.4842 | -9192.4811 | 3933.3333 | 140.9284 |  | 0.31812 | 72.004 | 0.101 |  | 0.00015797 | 50.3304 |  | 5.1997 | 12.782 | 61019.6151 |  | -5.2018e-11 |  | 0.31812 | 72.004 | 0.101 |  | 0.00015797 | 50.3304
| bEIa/a = | 212400 | 2924 | 506 | 0.404 | 3933.3333 | -16058.8889 | 24249.7778 | -16057.5556 | 3933.3333 | 0.066919 |  | 2924 | -0.74846 | 4.5192e-45 | -5252.2079 | 14432.4746 | -13113.6 | 3933.3333 | 0.27256 |  | 2924 | -0.99767 | -5.324 | 5261.4294 | -9189.4387 | 3933.3333 | 140.8723 |  | 0.31625 | 71.7003 | 0.10147 |  | 0.00015813 | 50.3789 |  | 5.1844 | 12.5793 | 60052.3683 |  | 1.2912e-10 |  | 0.31625 | 71.7003 | 0.10147 |  | 0.00015813 | 50.3789
| (a+b) = | 5 | 2912 | 503 | 0.402 | 3933.3333 | -16057.5556 | 25033.7778 | -19989.5556 | 7080 | 0.066258 |  | 2912 | -0.74889 | 3.3844e-45 | -5249.1995 | 15213.1156 | -17043.9161 | 7080 | 0.27037 |  | 2912 | -0.99768 | -5.3116 | 6045.0372 | -13119.7255 | 7080 | 140.8152 |  | 0.31438 | 71.3952 | 0.10195 |  | 0.00015798 | 50.3335 |  | 5.1688 | 12.3785 | 59090.3825 |  | -5.0295e-10 |  | 0.31438 | 71.3952 | 0.10195 |  | 0.00015798 | 50.3335
Junction 45 | 1/(a/EIa+b/EIb) = | 63720 | 2900 | 500 | 0.4 | 4720 | -23987.4667 | 57016.6667 | -53679.2 | 15930 | 0.049856 | Junction | 2900 | -0.89918 | 3.0432e-45 | -10308.0656 | 41691.0378 | -47312.9722 | 15930 | 0.29297 | Junction | 2900 | -1.7052 | -9.0574 | 19319.1337 | -35240.0763 | 15930 | 240.4127 | Junction | 0.3125 | 71.0886 | 0.10242 | 0.00015745 | 0.00015745 | 50.162 | Junction | 5.1532 | 12.1798 | 58133.6577 | Junction | 8.1272e-10 |  | 0.3125 | 71.0886 | 0.10242 | 0.00015745 | 0.00015745 | 50.162 | Junction
| 1/(aEIb+bEIa) = | 6.2775e-07 | 2892 | 498 | 0.399 | 10620 | -67099 | 116938.5 | -80372 | 19912.5 | 0.026109 |  | 2892 | -1.0303 | 3.1353e-45 | -24146.3415 | 68193.7807 | -63959.9392 | 19912.5 | 0.32795 |  | 2892 | -1.2499 | -11.3206 | 24148.3835 | -44049.5629 | 19912.5 | 300.8118 |  | 0.31125 | 70.8835 | 0.10273 | 0.00015705 |  | 50.0346 |  | 5.1427 | 12.0551 | 57360.4516 |  | -1.1931e-10 |  | 0.31125 | 70.8835 | 0.10273 | 0.00015705 |  | 50.0346
| aEIb/b = | 477900 | 2884 | 496 | 0.398 | 19912.5 | -80372 | 120917 | -80370 | 19912.5 | 0.025978 | Section | 2884 | -0.82466 | 2.5855e-45 | -24135.379 | 68171.8549 | -63948.9759 | 19912.5 | 0.29642 | Section | 2884 | -0.99946 | -11.3145 | 24146.0138 | -44047.1993 | 19912.5 | 300.9462 | Section | 0.31 | 70.6777 | 0.10305 | 0.00015686 |  | 49.9757 | Section | 5.1321 | 12.0029 | 56767.3793 | Section | 2.498e-10 |  | 0.31 | 70.6777 | 0.10305 | 0.00015686 |  | 49.9757 | Section
|  |  | 2876 | 494 | 0.397 | 19912.5 | -80370 | 120913 | -80368 | 19912.5 | 0.025848 | 5 | 2876 | -0.82503 | 2.1332e-45 | -24125.9252 | 68152.9425 | -63939.5173 | 19912.5 | 0.27041 | 5 | 2876 | -0.99917 | -11.3051 | 24142.3888 | -44043.5837 | 19912.5 | 300.9662 | 5 | 0.30875 | 70.4713 | 0.10336 | 0.00015685 |  | 49.9737 | 5 | 5.1214 | 11.951 | 56176.1874 | 5 | -2.1202e-11 |  | 0.30875 | 70.4713 | 0.10336 | 0.00015685 |  | 49.9737 | 5
Section | current factor | 0.164 | 2868 | 492 | 0.396 | 19912.5 | -80368 | 120909 | -80366 | 19912.5 | 0.025718 |  | 2868 | -0.82536 | 1.7606e-45 | -24117.4954 | 68136.0752 | -63931.0798 | 19912.5 | 0.2489 |  | 2868 | -0.99897 | -11.2934 | 24137.9051 | -44039.1117 | 19912.5 | 300.9048 |  | 0.3075 | 70.2642 | 0.10367 | 0.000157 |  | 50.019 |  | 5.1107 | 11.8993 | 55586.8796 |  | 2.3183e-10 |  | 0.3075 | 70.2642 | 0.10367 | 0.000157 |  | 50.019
5 | 'v' top end | 0.4 | 2860 | 490 | 0.395 | 19912.5 | -80366 | 120905 | -80364 | 19912.5 | 0.025588 |  | 2860 | -0.82565 | 1.4537e-45 | -24109.7605 | 68120.5958 | -63923.3353 | 19912.5 | 0.23109 |  | 2860 | -0.99883 | -11.2803 | 24132.8334 | -44034.0531 | 19912.5 | 300.785 |  | 0.30625 | 70.0566 | 0.10399 | 0.00015726 |  | 50.1037 |  | 5.0999 | 11.8478 | 54999.4593 |  | -1.5522e-09 |  | 0.30625 | 70.0566 | 0.10399 | 0.00015726 |  | 50.1037
| 'v' btm end | 0.3 | 2852 | 488 | 0.394 | 19912.5 | -80364 | 120901 | -80362 | 19912.5 | 0.025459 |  | 2852 | -0.82591 | 1.2006e-45 | -24102.497 | 68106.0578 | -63916.0608 | 19912.5 | 0.21632 |  | 2852 | -0.99874 | -11.2661 | 24127.358 | -44028.5919 | 19912.5 | 300.6233 |  | 0.305 | 69.8483 | 0.1043 | 0.00015763 |  | 50.2213 |  | 5.0891 | 11.7966 | 54413.9304 |  | 6.802e-10 |  | 0.305 | 69.8483 | 0.1043 | 0.00015763 |  | 50.2213
| Dcurrent | 0.001 | 2844 | 486 | 0.393 | 19912.5 | -80362 | 120897 | -80360 | 19912.5 | 0.02533 |  | 2844 | -0.82616 | 9.9187e-46 | -24095.5528 | 68092.1574 | -63909.1046 | 19912.5 | 0.20404 |  | 2844 | -0.99868 | -11.2512 | 24121.605 | -44022.8537 | 19912.5 | 300.431 |  | 0.30375 | 69.6394 | 0.10462 | 0.00015809 |  | 50.3664 |  | 5.0782 | 11.7457 | 53830.2964 |  | -7.5427e-10 |  | 0.30375 | 69.6394 | 0.10462 | 0.00015809 |  | 50.3664
| T upper | 2900 | 2836 | 484 | 0.392 | 19912.5 | -80360 | 120893 | -80358 | 19912.5 | 0.025201 |  | 2836 | -0.8264 | 8.1968e-46 | -24088.8243 | 68078.6878 | -63902.3636 | 19912.5 | 0.19382 |  | 2836 | -0.99864 | -11.2359 | 24115.6601 | -44016.9242 | 19912.5 | 300.2166 |  | 0.3025 | 69.4298 | 0.10494 | 0.00015861 |  | 50.5347 |  | 5.0672 | 11.6951 | 53248.5611 |  | -2.1304e-09 |  | 0.3025 | 69.4298 | 0.10494 | 0.00015861 |  | 50.5347
| length = | 200 | 2828 | 482 | 0.391 | 19912.5 | -80358 | 120889 | -80356 | 19912.5 | 0.025072 |  | 2828 | -0.82663 | 6.7757e-46 | -24082.2409 | 68065.5081 | -63895.7672 | 19912.5 | 0.18529 |  | 2828 | -0.99861 | -11.2204 | 24109.582 | -44010.8617 | 19912.5 | 299.9858 |  | 0.30125 | 69.2196 | 0.10525 | 0.0001592 |  | 50.7225 |  | 5.0561 | 11.6447 | 52668.7282 |  | -1.8847e-10 |  | 0.30125 | 69.2196 | 0.10525 | 0.0001592 |  | 50.7225
| EI = | 318600 | 2820 | 480 | 0.39 | 19912.5 | -80356 | 120885 | -80354 | 19912.5 | 0.024944 |  | 2820 | -0.82685 | 5.6025e-46 | -24075.7546 | 68052.522 | -63889.2674 | 19912.5 | 0.17815 |  | 2820 | -0.9986 | -11.2046 | 24103.4107 | -44004.7061 | 19912.5 | 299.7431 |  | 0.3 | 69.0088 | 0.10557 | 0.00015985 |  | 50.9269 |  | 5.045 | 11.5945 | 52090.8015 |  | -5.0837e-11 |  | 0.3 | 69.0088 | 0.10557 | 0.00015985 |  | 50.9269
| T lower | 2100 | 2812 | 478 | 0.389 | 19912.5 | -80354 | 120881 | -80352 | 19912.5 | 0.024817 |  | 2812 | -0.82708 | 4.6337e-46 | -24069.3323 | 68039.6639 | -63882.8316 | 19912.5 | 0.17216 |  | 2812 | -0.99859 | -11.1888 | 24097.1735 | -43998.4847 | 19912.5 | 299.4914 |  | 0.29875 | 68.7973 | 0.10589 | 0.00016053 |  | 51.1454 |  | 5.0338 | 11.5446 | 51514.7846 |  | -3.2049e-10 |  | 0.29875 | 68.7973 | 0.10589 | 0.00016053 |  | 51.1454
| 1/e² = | 0.25 | 2804 | 476 | 0.388 | 19912.5 | -80352 | 120877 | -80350 | 19912.5 | 0.024689 |  | 2804 | -0.8273 | 3.8335e-46 | -24062.9518 | 68026.889 | -63876.4373 | 19912.5 | 0.16712 |  | 2804 | -0.99858 | -11.1729 | 24090.889 | -43992.2161 | 19912.5 | 299.2332 |  | 0.2975 | 68.5852 | 0.10622 | 0.00016126 |  | 51.376 |  | 5.0226 | 11.495 | 50940.6813 |  | 8.6523e-10 |  | 0.2975 | 68.5852 | 0.10622 | 0.00016126 |  | 51.376
| DT = w*e = | 8 | 2796 | 474 | 0.387 | 19912.5 | -80350 | 120873 | -80348 | 19912.5 | 0.024562 |  | 2796 | -0.82752 | 3.1723e-46 | -24056.5976 | 68014.1667 | -63870.0691 | 19912.5 | 0.16286 |  | 2796 | -0.99858 | -11.157 | 24084.5699 | -43985.9129 | 19912.5 | 298.9702 |  | 0.29625 | 68.3725 | 0.10654 | 0.00016201 |  | 51.6171 |  | 5.0113 | 11.4456 | 50368.4955 |  | -1.1503e-09 |  | 0.29625 | 68.3725 | 0.10654 | 0.00016201 |  | 51.6171
|  |  | 2788 | 472 | 0.386 | 19912.5 | -80348 | 120869 | -80346 | 19912.5 | 0.024435 |  | 2788 | -0.82774 | 2.6258e-46 | -24050.2592 | 68001.476 | -63863.7167 | 19912.5 | 0.15924 |  | 2788 | -0.99858 | -11.1411 | 24078.225 | -43979.5839 | 19912.5 | 298.7035 |  | 0.295 | 68.1591 | 0.10686 | 0.0001628 |  | 51.8672 |  | 4.9999 | 11.3965 | 49798.2309 |  | -8.0678e-11 |  | 0.295 | 68.1591 | 0.10686 | 0.0001628 |  | 51.8672
| e = b = | 2 | 2780 | 470 | 0.385 | 19912.5 | -80346 | 120865 | -80344 | 19912.5 | 0.024309 |  | 2780 | -0.82795 | 2.174e-46 | -24043.9295 | 67988.8024 | -63857.3729 | 19912.5 | 0.15615 |  | 2780 | -0.99858 | -11.1252 | 24071.8601 | -43973.2349 | 19912.5 | 298.4342 |  | 0.29375 | 67.945 | 0.10719 | 0.00016361 |  | 52.1253 |  | 4.9884 | 11.3476 | 49229.8915 |  | -8.1531e-10 |  | 0.29375 | 67.945 | 0.10719 | 0.00016361 |  | 52.1253
| w = | 4 | 2772 | 468 | 0.384 | 19912.5 | -80344 | 120861 | -80342 | 19912.5 | 0.024183 |  | 2772 | -0.82817 | 1.8005e-46 | -24037.6036 | 67976.1363 | -63851.0327 | 19912.5 | 0.1535 |  | 2772 | -0.99858 | -11.1094 | 24065.4795 | -43966.8701 | 19912.5 | 298.163 |  | 0.2925 | 67.7303 | 0.10752 | 0.00016444 |  | 52.3904 |  | 4.9769 | 11.299 | 48663.4811 |  | 3.7108e-10 |  | 0.2925 | 67.7303 | 0.10752 | 0.00016444 |  | 52.3904
| w/2e = | 1 | 2764 | 466 | 0.383 | 19912.5 | -80342 | 120857 | -80340 | 19912.5 | 0.024057 |  | 2764 | -0.82839 | 1.4915e-46 | -24031.278 | 67963.4708 | -63844.6928 | 19912.5 | 0.15122 |  | 2764 | -0.99858 | -11.0936 | 24059.0857 | -43960.4921 | 19912.5 | 297.8905 |  | 0.29125 | 67.5149 | 0.10785 | 0.00016529 |  | 52.6618 |  | 4.9653 | 11.2506 | 48099.0036 |  | 4.5169e-10 |  | 0.29125 | 67.5149 | 0.10785 | 0.00016529 |  | 52.6618
| EI/(e4) = | 19912.5 | 2756 | 464 | 0.382 | 19912.5 | -80340 | 120853 | -80338 | 19912.5 | 0.023932 |  | 2756 | -0.82861 | 1.2359e-46 | -24024.9504 | 67950.8012 | -63838.3508 | 19912.5 | 0.14923 |  | 2756 | -0.99858 | -11.0779 | 24052.6807 | -43954.1029 | 19912.5 | 297.617 |  | 0.29 | 67.2989 | 0.10818 | 0.00016616 |  | 52.9388 |  | 4.9537 | 11.2025 | 47536.463 |  | -1.0781e-10 |  | 0.29 | 67.2989 | 0.10818 | 0.00016616 |  | 52.9388
|  |  | 2748 | 462 | 0.381 | 19912.5 | -80338 | 120849 | -80336 | 19912.5 | 0.023806 |  | 2748 | -0.82883 | 1.0243e-46 | -24018.6193 | 67938.1245 | -63832.0052 | 19912.5 | 0.14749 |  | 2748 | -0.99858 | -11.0622 | 24046.2659 | -43947.7037 | 19912.5 | 297.3431 |  | 0.28875 | 67.0822 | 0.10851 | 0.00016705 |  | 53.2211 |  | 4.9419 | 11.1547 | 46975.8633 |  | 1.0209e-09 |  | 0.28875 | 67.0822 | 0.10851 | 0.00016705 |  | 53.2211
|  |  | 2740 | 460 | 0.38 | 19912.5 | -80336 | 120845 | -80334 | 19912.5 | 0.023682 |  | 2740 | -0.82904 | 8.492e-47 | -24012.2834 | 67925.4383 | -63825.6549 | 19912.5 | 0.14596 |  | 2740 | -0.99859 | -11.0465 | 24039.842 | -43941.2954 | 19912.5 | 297.0688 |  | 0.2875 | 66.8649 | 0.10885 | 0.00016795 |  | 53.508 |  | 4.9301 | 11.1071 | 46417.2085 |  | -1.0517e-09 |  | 0.2875 | 66.8649 | 0.10885 | 0.00016795 |  | 53.508
|  |  | 2732 | 458 | 0.379 | 19912.5 | -80334 | 120841 | -80332 | 19912.5 | 0.023557 |  | 2732 | -0.82926 | 7.0421e-47 | -24005.9422 | 67912.7412 | -63819.299 | 19912.5 | 0.1446 |  | 2732 | -0.99859 | -11.031 | 24033.4096 | -43934.8787 | 19912.5 | 296.7945 |  | 0.28625 | 66.6468 | 0.10918 | 0.00016886 |  | 53.7995 |  | 4.9182 | 11.0597 | 45860.5025 |  | 1.9376e-10 |  | 0.28625 | 66.6468 | 0.10918 | 0.00016886 |  | 53.7995
|  |  | 2724 | 456 | 0.378 | 19912.5 | -80332 | 120837 | -80330 | 19912.5 | 0.023433 |  | 2724 | -0.82948 | 5.8413e-47 | -23999.5949 | 67900.032 | -63812.9371 | 19912.5 | 0.14337 |  | 2724 | -0.99859 | -11.0154 | 24026.9692 | -43928.4538 | 19912.5 | 296.5203 |  | 0.285 | 66.4281 | 0.10952 | 0.00016979 |  | 54.095 |  | 4.9063 | 11.0126 | 45305.7496 |  | -3.6507e-10 |  | 0.285 | 66.4281 | 0.10952 | 0.00016979 |  | 54.095
|  |  | 2716 | 454 | 0.377 | 19912.5 | -80330 | 120833 | -80328 | 19912.5 | 0.023309 |  | 2716 | -0.8297 | 4.8466e-47 | -23993.2413 | 67887.31 | -63806.5688 | 19912.5 | 0.14227 |  | 2716 | -0.9986 | -11 | 24020.521 | -43922.021 | 19912.5 | 296.2463 |  | 0.28375 | 66.2087 | 0.10986 | 0.00017073 |  | 54.3945 |  | 4.8942 | 10.9657 | 44752.9537 |  | 7.643e-10 |  | 0.28375 | 66.2087 | 0.10986 | 0.00017073 |  | 54.3945
Section |  |  | 2708 | 452 | 0.376 | 19912.5 | -80328 | 120829 | -80326 | 19912.5 | 0.023186 | Section | 2708 | -0.82992 | 4.0223e-47 | -23986.881 | 67874.5747 | -63800.1938 | 19912.5 | 0.14125 | Section | 2708 | -0.9986 | -10.9846 | 24014.0652 | -43915.5806 | 19912.5 | 295.9727 | Section | 0.2825 | 65.9887 | 0.11021 | 0.00017168 |  | 54.6977 | Section | 4.8821 | 10.9191 | 44202.1192 | Section | -6.091e-10 |  | 0.2825 | 65.9887 | 0.11021 | 0.00017168 |  | 54.6977 | Section
5 |  |  | 2700 | 450 | 0.375 | 19912.5 | -80326 | 120825 | -80324 | 19912.5 | 0.023062 | 5 | 2700 | -0.83014 | 3.339e-47 | -23980.5139 | 67861.8257 | -63793.8118 | 19912.5 | 0.14032 | 5 | 2700 | -0.9986 | -10.9692 | 24007.6019 | -43909.1326 | 19912.5 | 295.6995 | 5 | 0.28125 | 65.7679 | 0.11055 | 0.00017264 |  | 55.0046 | 5 | 4.8699 | 10.8727 | 43653.25 | 5 | 8.6986e-10 |  | 0.28125 | 65.7679 | 0.11055 | 0.00017264 |  | 55.0046 | 5
|  |  | 2692 | 448 | 0.374 | 19912.5 | -80324 | 120821 | -80322 | 19912.5 | 0.02294 |  | 2692 | -0.83036 | 2.7726e-47 | -23974.1398 | 67849.0627 | -63787.4229 | 19912.5 | 0.13946 |  | 2692 | -0.99861 | -10.9539 | 24001.1311 | -43902.6771 | 19912.5 | 295.4268 |  | 0.28 | 65.5465 | 0.1109 | 0.00017362 |  | 55.315 |  | 4.8577 | 10.8266 | 43106.3504 |  | 5.4454e-10 |  | 0.28 | 65.5465 | 0.1109 | 0.00017362 |  | 55.315
|  |  | 2684 | 446 | 0.373 | 19912.5 | -80322 | 120817 | -80320 | 19912.5 | 0.022817 |  | 2684 | -0.83058 | 2.3029e-47 | -23967.7587 | 67836.2855 | -63781.0268 | 19912.5 | 0.13865 |  | 2684 | -0.99861 | -10.9387 | 23994.6529 | -43896.2141 | 19912.5 | 295.1547 |  | 0.27875 | 65.3243 | 0.11124 | 0.0001746 |  | 55.6288 |  | 4.8453 | 10.7807 | 42561.4247 |  | -1.585e-09 |  | 0.27875 | 65.3243 | 0.11124 | 0.0001746 |  | 55.6288
|  |  | 2676 | 444 | 0.372 | 19912.5 | -80320 | 120813 | -80318 | 19912.5 | 0.022695 |  | 2676 | -0.8308 | 1.9132e-47 | -23961.3704 | 67823.4938 | -63774.6235 | 19912.5 | 0.13789 |  | 2676 | -0.99861 | -10.9235 | 23988.1672 | -43889.7437 | 19912.5 | 294.8832 |  | 0.2775 | 65.1015 | 0.11159 | 0.0001756 |  | 55.9459 |  | 4.8329 | 10.7351 | 42018.4772 |  | -6.2946e-10 |  | 0.2775 | 65.1015 | 0.11159 | 0.0001756 |  | 55.9459
|  |  | 2668 | 442 | 0.371 | 19912.5 | -80318 | 120809 | -80316 | 19912.5 | 0.022573 |  | 2668 | -0.83103 | 1.59e-47 | -23954.9748 | 67810.6877 | -63768.2129 | 19912.5 | 0.13716 |  | 2668 | -0.99862 | -10.9084 | 23981.6742 | -43883.2658 | 19912.5 | 294.6123 |  | 0.27625 | 64.8779 | 0.11195 | 0.00017661 |  | 56.2664 |  | 4.8204 | 10.6897 | 41477.5122 |  | 2.48e-09 |  | 0.27625 | 64.8779 | 0.11195 | 0.00017661 |  | 56.2664
|  |  | 2660 | 440 | 0.37 | 19912.5 | -80316 | 120805 | -80314 | 19912.5 | 0.022452 |  | 2660 | -0.83125 | 1.3216e-47 | -23948.572 | 67797.8669 | -63761.7949 | 19912.5 | 0.13647 |  | 2660 | -0.99862 | -10.8934 | 23975.1737 | -43876.7804 | 19912.5 | 294.3421 |  | 0.275 | 64.6537 | 0.1123 | 0.00017762 |  | 56.5902 |  | 4.8079 | 10.6445 | 40938.5339 |  | -4.0579e-10 |  | 0.275 | 64.6537 | 0.1123 | 0.00017762 |  | 56.5902
|  |  | 2652 | 438 | 0.369 | 19912.5 | -80314 | 120801 | -80312 | 19912.5 | 0.02233 |  | 2652 | -0.83147 | 1.0989e-47 | -23942.1618 | 67785.0314 | -63755.3696 | 19912.5 | 0.1358 |  | 2652 | -0.99862 | -10.8784 | 23968.6658 | -43870.2875 | 19912.5 | 294.0726 |  | 0.27375 | 64.4287 | 0.11266 | 0.00017865 |  | 56.9173 |  | 4.7952 | 10.5996 | 40401.5469 |  | -9.0489e-10 |  | 0.27375 | 64.4287 | 0.11266 | 0.00017865 |  | 56.9173
|  |  | 2644 | 436 | 0.368 | 19912.5 | -80312 | 120797 | -80310 | 19912.5 | 0.02221 |  | 2644 | -0.83169 | 9.1395e-48 | -23935.7443 | 67772.1811 | -63748.9368 | 19912.5 | 0.13515 |  | 2644 | -0.99863 | -10.8634 | 23962.1505 | -43863.787 | 19912.5 | 293.8038 |  | 0.2725 | 64.2031 | 0.11302 | 0.00017968 |  | 57.2476 |  | 4.7825 | 10.555 | 39866.5555 |  | -1.3456e-09 |  | 0.2725 | 64.2031 | 0.11302 | 0.00017968 |  | 57.2476
|  |  | 2636 | 434 | 0.367 | 19912.5 | -80310 | 120793 | -80308 | 19912.5 | 0.022089 |  | 2636 | -0.83191 | 7.6033e-48 | -23929.3194 | 67759.3159 | -63742.4965 | 19912.5 | 0.13452 |  | 2636 | -0.99863 | -10.8485 | 23955.6276 | -43857.2791 | 19912.5 | 293.5358 |  | 0.27125 | 63.9767 | 0.11338 | 0.00018073 |  | 57.5811 |  | 4.7697 | 10.5106 | 39333.5642 |  | 3.6753e-10 |  | 0.27125 | 63.9767 | 0.11338 | 0.00018073 |  | 57.5811
|  |  | 2628 | 432 | 0.366 | 19912.5 | -80308 | 120789 | -80306 | 19912.5 | 0.021969 |  | 2628 | -0.83214 | 6.327e-48 | -23922.887 | 67746.4357 | -63736.0487 | 19912.5 | 0.13391 |  | 2628 | -0.99863 | -10.8337 | 23949.0972 | -43850.7635 | 19912.5 | 293.2685 |  | 0.27 | 63.7496 | 0.11374 | 0.00018179 |  | 57.9179 |  | 4.7568 | 10.4664 | 38802.5776 |  | -1.1206e-09 |  | 0.27 | 63.7496 | 0.11374 | 0.00018179 |  | 57.9179
|  |  | 2620 | 430 | 0.365 | 19912.5 | -80306 | 120785 | -80304 | 19912.5 | 0.021849 |  | 2620 | -0.83236 | 5.2663e-48 | -23916.4471 | 67733.5405 | -63729.5934 | 19912.5 | 0.13331 |  | 2620 | -0.99864 | -10.8189 | 23942.5593 | -43844.2404 | 19912.5 | 293.002 |  | 0.26875 | 63.5217 | 0.1141 | 0.00018286 |  | 58.258 |  | 4.7438 | 10.4225 | 38273.6 |  | -1.619e-09 |  | 0.26875 | 63.5217 | 0.1141 | 0.00018286 |  | 58.258
|  |  | 2612 | 428 | 0.364 | 19912.5 | -80304 | 120781 | -80302 | 19912.5 | 0.021729 |  | 2612 | -0.83259 | 4.3847e-48 | -23909.9997 | 67720.6302 | -63723.1305 | 19912.5 | 0.13272 |  | 2612 | -0.99864 | -10.8042 | 23936.0138 | -43837.7096 | 19912.5 | 292.7363 |  | 0.2675 | 63.2932 | 0.11447 | 0.00018393 |  | 58.6014 |  | 4.7307 | 10.3788 | 37746.6361 |  | -8.9489e-10 |  | 0.2675 | 63.2932 | 0.11447 | 0.00018393 |  | 58.6014
|  |  | 2604 | 426 | 0.363 | 19912.5 | -80302 | 120777 | -80300 | 19912.5 | 0.02161 |  | 2604 | -0.83281 | 3.6516e-48 | -23903.5448 | 67707.7047 | -63716.6599 | 19912.5 | 0.13214 |  | 2604 | -0.99864 | -10.7896 | 23929.4607 | -43831.1711 | 19912.5 | 292.4714 |  | 0.26625 | 63.0638 | 0.11484 | 0.00018502 |  | 58.9481 |  | 4.7176 | 10.3353 | 37221.6906 |  | -1.5094e-09 |  | 0.26625 | 63.0638 | 0.11484 | 0.00018502 |  | 58.9481
|  |  | 2596 | 424 | 0.362 | 19912.5 | -80300 | 120773 | -80298 | 19912.5 | 0.021491 |  | 2596 | -0.83304 | 3.0419e-48 | -23897.0822 | 67694.764 | -63710.1817 | 19912.5 | 0.13157 |  | 2596 | -0.99865 | -10.775 | 23922.8999 | -43824.6249 | 19912.5 | 292.2072 |  | 0.265 | 62.8338 | 0.11521 | 0.00018612 |  | 59.2981 |  | 4.7044 | 10.2921 | 36698.768 |  | 1.1941e-09 |  | 0.265 | 62.8338 | 0.11521 | 0.00018612 |  | 59.2981
|  |  | 2588 | 422 | 0.361 | 19912.5 | -80298 | 120769 | -80296 | 19912.5 | 0.021373 |  | 2588 | -0.83326 | 2.5347e-48 | -23890.6121 | 67681.8079 | -63703.6959 | 19912.5 | 0.13101 |  | 2588 | -0.99865 | -10.7604 | 23916.3314 | -43818.071 | 19912.5 | 291.9438 |  | 0.26375 | 62.603 | 0.11558 | 0.00018723 |  | 59.6514 |  | 4.691 | 10.2491 | 36177.8731 |  | 9.2922e-10 |  | 0.26375 | 62.603 | 0.11558 | 0.00018723 |  | 59.6514
|  |  | 2580 | 420 | 0.36 | 19912.5 | -80296 | 120765 | -80294 | 19912.5 | 0.021254 |  | 2580 | -0.83349 | 2.1127e-48 | -23884.1343 | 67668.8365 | -63697.2023 | 19912.5 | 0.13045 |  | 2580 | -0.99865 | -10.7459 | 23909.7553 | -43811.5093 | 19912.5 | 291.6812 |  | 0.2625 | 62.3715 | 0.11596 | 0.00018835 |  | 60.0081 |  | 4.6776 | 10.2063 | 35659.0105 |  | 4.8985e-10 |  | 0.2625 | 62.3715 | 0.11596 | 0.00018835 |  | 60.0081
|  |  | 2572 | 418 | 0.359 | 19912.5 | -80294 | 120761 | -80292 | 19912.5 | 0.021136 |  | 2572 | -0.83371 | 1.7613e-48 | -23877.6488 | 67655.8497 | -63690.7009 | 19912.5 | 0.12989 |  | 2572 | -0.99866 | -10.7315 | 23903.1713 | -43804.9398 | 19912.5 | 291.4194 |  | 0.26125 | 62.1392 | 0.11634 | 0.00018948 |  | 60.3682 |  | 4.6642 | 10.1638 | 35142.1851 |  | -8.2246e-10 |  | 0.26125 | 62.1392 | 0.11634 | 0.00018948 |  | 60.3682
|  |  | 2564 | 416 | 0.358 | 19912.5 | -80292 | 120757 | -80290 | 19912.5 | 0.021019 |  | 2564 | -0.83394 | 1.4689e-48 | -23871.1556 | 67642.8473 | -63684.1918 | 19912.5 | 0.12934 |  | 2564 | -0.99866 | -10.7171 | 23896.5796 | -43798.3625 | 19912.5 | 291.1585 |  | 0.26 | 61.9061 | 0.11672 | 0.00019062 |  | 60.7318 |  | 4.6506 | 10.1216 | 34627.4017 |  | 4.8475e-10 |  | 0.26 | 61.9061 | 0.11672 | 0.00019062 |  | 60.7318
|  |  | 2556 | 414 | 0.357 | 19912.5 | -80290 | 120753 | -80288 | 19912.5 | 0.020902 |  | 2556 | -0.83417 | 1.2253e-48 | -23864.6546 | 67629.8294 | -63677.6748 | 19912.5 | 0.12879 |  | 2556 | -0.99866 | -10.7028 | 23889.9801 | -43791.7772 | 19912.5 | 290.8983 |  | 0.25875 | 61.6723 | 0.1171 | 0.00019177 |  | 61.0988 |  | 4.6369 | 10.0795 | 34114.6651 |  | -4.7798e-10 |  | 0.25875 | 61.6723 | 0.1171 | 0.00019177 |  | 61.0988
|  |  | 2548 | 412 | 0.356 | 19912.5 | -80288 | 120749 | -80286 | 19912.5 | 0.020785 |  | 2548 | -0.83439 | 1.0224e-48 | -23858.1458 | 67616.7959 | -63671.15 | 19912.5 | 0.12825 |  | 2548 | -0.99867 | -10.6886 | 23883.3727 | -43785.1841 | 19912.5 | 290.6389 |  | 0.2575 | 61.4377 | 0.11748 | 0.00019294 |  | 61.4693 |  | 4.6231 | 10.0377 | 33603.9801 |  | 1.4659e-11 |  | 0.2575 | 61.4377 | 0.11748 | 0.00019294 |  | 61.4693
|  |  | 2540 | 410 | 0.355 | 19912.5 | -80286 | 120745 | -80284 | 19912.5 | 0.020668 |  | 2540 | -0.83462 | 8.5328e-49 | -23851.6293 | 67603.7466 | -63664.6173 | 19912.5 | 0.12771 |  | 2540 | -0.99867 | -10.6744 | 23876.7574 | -43778.583 | 19912.5 | 290.3803 |  | 0.25625 | 61.2024 | 0.11787 | 0.00019411 |  | 61.8433 |  | 4.6093 | 9.9962 | 33095.3518 |  | 3.3284e-10 |  | 0.25625 | 61.2024 | 0.11787 | 0.00019411 |  | 61.8433
Section |  |  | 2532 | 408 | 0.354 | 19912.5 | -80284 | 120741 | -80282 | 19912.5 | 0.020552 | Section | 2532 | -0.83485 | 7.1236e-49 | -23845.1049 | 67590.6815 | -63658.0767 | 19912.5 | 0.12717 | Section | 2532 | -0.99867 | -10.6602 | 23870.1341 | -43771.9739 | 19912.5 | 290.1225 | Section | 0.255 | 60.9662 | 0.11826 | 0.00019529 |  | 62.2209 | Section | 4.5954 | 9.9548 | 32588.7851 | Section | -4.5475e-10 |  | 0.255 | 60.9662 | 0.11826 | 0.00019529 |  | 62.2209 | Section
5 |  |  | 2524 | 406 | 0.353 | 19912.5 | -80282 | 120737 | -80280 | 19912.5 | 0.020436 | 5 | 2524 | -0.83508 | 5.9487e-49 | -23838.5726 | 67577.6006 | -63651.5281 | 19912.5 | 0.12663 | 5 | 2524 | -0.99868 | -10.6461 | 23863.5029 | -43765.3568 | 19912.5 | 289.8656 | 5 | 0.25375 | 60.7293 | 0.11865 | 0.00019649 |  | 62.602 | 5 | 4.5813 | 9.9137 | 32084.2849 | 5 | 4.4584e-10 |  | 0.25375 | 60.7293 | 0.11865 | 0.00019649 |  | 62.602 | 5
|  |  | 2516 | 404 | 0.352 | 19912.5 | -80280 | 120733 | -80278 | 19912.5 | 0.02032 |  | 2516 | -0.83531 | 4.969e-49 | -23832.0323 | 67564.5038 | -63644.9715 | 19912.5 | 0.1261 |  | 2516 | -0.99868 | -10.6321 | 23856.8637 | -43758.7316 | 19912.5 | 289.6094 |  | 0.2525 | 60.4916 | 0.11905 | 0.0001977 |  | 62.9867 |  | 4.5672 | 9.8728 | 31581.8564 |  | 7.0633e-10 |  | 0.2525 | 60.4916 | 0.11905 | 0.0001977 |  | 62.9867
|  |  | 2508 | 402 | 0.351 | 19912.5 | -80278 | 120729 | -80276 | 19912.5 | 0.020205 |  | 2508 | -0.83554 | 4.1518e-49 | -23825.4841 | 67551.3911 | -63638.4069 | 19912.5 | 0.12556 |  | 2508 | -0.99868 | -10.6181 | 23850.2164 | -43752.0983 | 19912.5 | 289.354 |  | 0.25125 | 60.2531 | 0.11944 | 0.00019892 |  | 63.375 |  | 4.553 | 9.8322 | 31081.5047 |  | -1.0703e-09 |  | 0.25125 | 60.2531 | 0.11944 | 0.00019892 |  | 63.375
|  |  | 2500 | 400 | 0.35 | 19912.5 | -80276 | 120725 | -80274 | 19912.5 | 0.02009 |  | 2500 | -0.83576 | 3.4699e-49 | -23818.928 | 67538.2622 | -63631.8342 | 19912.5 | 0.12503 |  | 2500 | -0.99869 | -10.6042 | 23843.5611 | -43745.4569 | 19912.5 | 289.0994 |  | 0.25 | 60.0138 | 0.11984 | 0.00020015 |  | 63.7669 |  | 4.5387 | 9.7918 | 30583.2348 |  | 9.3676e-10 |  | 0.25 | 60.0138 | 0.11984 | 0.00020015 |  | 63.7669
|  |  | 2492 | 398 | 0.349 | 19912.5 | -80274 | 120721 | -80272 | 19912.5 | 0.019975 |  | 2492 | -0.83599 | 2.9008e-49 | -23812.3638 | 67525.1172 | -63625.2535 | 19912.5 | 0.1245 |  | 2492 | -0.99869 | -10.5903 | 23836.8976 | -43738.8073 | 19912.5 | 288.8457 |  | 0.24875 | 59.7738 | 0.12024 | 0.00020139 |  | 64.1625 |  | 4.5243 | 9.7516 | 30087.052 |  | 2.0822e-10 |  | 0.24875 | 59.7738 | 0.12024 | 0.00020139 |  | 64.1625
|  |  | 2484 | 396 | 0.348 | 19912.5 | -80272 | 120717 | -80270 | 19912.5 | 0.019861 |  | 2484 | -0.83623 | 2.4257e-49 | -23805.7915 | 67511.9561 | -63618.6646 | 19912.5 | 0.12397 |  | 2484 | -0.9987 | -10.5765 | 23830.226 | -43732.1495 | 19912.5 | 288.5927 |  | 0.2475 | 59.5329 | 0.12065 | 0.00020264 |  | 64.5617 |  | 4.5098 | 9.7117 | 29592.9615 |  | 2.3655e-10 |  | 0.2475 | 59.5329 | 0.12065 | 0.00020264 |  | 64.5617
|  |  | 2476 | 394 | 0.347 | 19912.5 | -80270 | 120713 | -80268 | 19912.5 | 0.019747 |  | 2476 | -0.83646 | 2.029e-49 | -23799.2112 | 67498.7787 | -63612.0675 | 19912.5 | 0.12344 |  | 2476 | -0.9987 | -10.5627 | 23823.5461 | -43725.4834 | 19912.5 | 288.3406 |  | 0.24625 | 59.2912 | 0.12105 | 0.00020391 |  | 64.9646 |  | 4.4951 | 9.6719 | 29100.9686 |  | -6.0807e-10 |  | 0.24625 | 59.2912 | 0.12105 | 0.00020391 |  | 64.9646
|  |  | 2468 | 392 | 0.346 | 19912.5 | -80268 | 120709 | -80266 | 19912.5 | 0.019633 |  | 2468 | -0.83669 | 1.6977e-49 | -23792.6227 | 67485.5849 | -63605.4622 | 19912.5 | 0.12292 |  | 2468 | -0.9987 | -10.549 | 23816.8581 | -43718.8091 | 19912.5 | 288.0892 |  | 0.245 | 59.0487 | 0.12146 | 0.00020518 |  | 65.371 |  | 4.4804 | 9.6324 | 28611.0785 |  | 2.3551e-10 |  | 0.245 | 59.0487 | 0.12146 | 0.00020518 |  | 65.371
|  |  | 2460 | 390 | 0.345 | 19912.5 | -80266 | 120705 | -80264 | 19912.5 | 0.01952 |  | 2460 | -0.83692 | 1.4208e-49 | -23786.026 | 67472.3747 | -63598.8487 | 19912.5 | 0.12239 |  | 2460 | -0.99871 | -10.5353 | 23810.1617 | -43712.1264 | 19912.5 | 287.8387 |  | 0.24375 | 58.8053 | 0.12188 | 0.00020647 |  | 65.7811 |  | 4.4656 | 9.5932 | 28123.2967 |  | 2.0614e-10 |  | 0.24375 | 58.8053 | 0.12188 | 0.00020647 |  | 65.7811
|  |  | 2452 | 388 | 0.344 | 19912.5 | -80264 | 120701 | -80262 | 19912.5 | 0.019407 |  | 2452 | -0.83715 | 1.1894e-49 | -23779.4212 | 67459.1481 | -63592.2269 | 19912.5 | 0.12187 |  | 2452 | -0.99871 | -10.5217 | 23803.4571 | -43705.4353 | 19912.5 | 287.5889 |  | 0.2425 | 58.5612 | 0.12229 | 0.00020777 |  | 66.1948 |  | 4.4507 | 9.5541 | 27637.6285 |  | -1.8603e-09 |  | 0.2425 | 58.5612 | 0.12229 | 0.00020777 |  | 66.1948
|  |  | 2444 | 386 | 0.343 | 19912.5 | -80262 | 120697 | -80260 | 19912.5 | 0.019294 |  | 2444 | -0.83738 | 9.9601e-50 | -23772.8081 | 67445.9049 | -63585.5968 | 19912.5 | 0.12134 |  | 2444 | -0.99871 | -10.5082 | 23796.744 | -43698.7359 | 19912.5 | 287.34 |  | 0.24125 | 58.3162 | 0.12271 | 0.00020908 |  | 66.612 |  | 4.4357 | 9.5153 | 27154.0793 |  | -3.7597e-10 |  | 0.24125 | 58.3162 | 0.12271 | 0.00020908 |  | 66.612
|  |  | 2436 | 384 | 0.342 | 19912.5 | -80260 | 120693 | -80258 | 19912.5 | 0.019182 |  | 2436 | -0.83762 | 8.3428e-50 | -23766.1867 | 67432.645 | -63578.9583 | 19912.5 | 0.12082 |  | 2436 | -0.99872 | -10.4947 | 23790.0226 | -43692.0279 | 19912.5 | 287.0918 |  | 0.24 | 58.0703 | 0.12313 | 0.0002104 |  | 67.0326 |  | 4.4206 | 9.4767 | 26672.6547 |  | 9.3395e-10 |  | 0.24 | 58.0703 | 0.12313 | 0.0002104 |  | 67.0326
|  |  | 2428 | 382 | 0.341 | 19912.5 | -80258 | 120689 | -80256 | 19912.5 | 0.01907 |  | 2428 | -0.83785 | 6.99e-50 | -23759.557 | 67419.3685 | -63572.3115 | 19912.5 | 0.1203 |  | 2428 | -0.99872 | -10.4812 | 23783.2928 | -43685.3115 | 19912.5 | 286.8445 |  | 0.23875 | 57.8237 | 0.12355 | 0.00021173 |  | 67.4567 |  | 4.4054 | 9.4384 | 26193.3602 |  | 6.7242e-10 |  | 0.23875 | 57.8237 | 0.12355 | 0.00021173 |  | 67.4567
|  |  | 2420 | 380 | 0.34 | 19912.5 | -80256 | 120685 | -80254 | 19912.5 | 0.018958 |  | 2420 | -0.83808 | 5.8582e-50 | -23752.9189 | 67406.0751 | -63565.6562 | 19912.5 | 0.11978 |  | 2420 | -0.99872 | -10.4679 | 23776.5544 | -43678.5866 | 19912.5 | 286.5979 |  | 0.2375 | 57.5761 | 0.12397 | 0.00021307 |  | 67.884 |  | 4.3901 | 9.4002 | 25716.2014 |  | 4.6927e-10 |  | 0.2375 | 57.5761 | 0.12397 | 0.00021307 |  | 67.884
|  |  | 2412 | 378 | 0.339 | 19912.5 | -80254 | 120681 | -80252 | 19912.5 | 0.018847 |  | 2412 | -0.83832 | 4.911e-50 | -23746.2725 | 67392.7649 | -63558.9924 | 19912.5 | 0.11926 |  | 2412 | -0.99873 | -10.4545 | 23769.8076 | -43671.8531 | 19912.5 | 286.3522 |  | 0.23625 | 57.3278 | 0.1244 | 0.00021442 |  | 68.3144 |  | 4.3747 | 9.3623 | 25241.1839 |  | -3.7399e-10 |  | 0.23625 | 57.3278 | 0.1244 | 0.00021442 |  | 68.3144
|  |  | 2404 | 376 | 0.338 | 19912.5 | -80252 | 120677 | -80250 | 19912.5 | 0.018736 |  | 2404 | -0.83855 | 4.1182e-50 | -23739.6177 | 67379.4378 | -63552.3201 | 19912.5 | 0.11874 |  | 2404 | -0.99873 | -10.4413 | 23763.0522 | -43665.1109 | 19912.5 | 286.1072 |  | 0.235 | 57.0785 | 0.12483 | 0.00021578 |  | 68.7477 |  | 4.3591 | 9.3246 | 24768.3134 |  | -2.2755e-10 |  | 0.235 | 57.0785 | 0.12483 | 0.00021578 |  | 68.7477
|  |  | 2396 | 374 | 0.337 | 19912.5 | -80250 | 120673 | -80248 | 19912.5 | 0.018625 |  | 2396 | -0.83879 | 3.4543e-50 | -23732.9543 | 67366.0937 | -63545.6393 | 19912.5 | 0.11823 |  | 2396 | -0.99873 | -10.428 | 23756.2882 | -43658.3601 | 19912.5 | 285.8631 |  | 0.23375 | 56.8284 | 0.12526 | 0.00021715 |  | 69.1838 |  | 4.3435 | 9.2871 | 24297.5957 |  | -2.5557e-10 |  | 0.23375 | 56.8284 | 0.12526 | 0.00021715 |  | 69.1838
|  |  | 2388 | 372 | 0.336 | 19912.5 | -80248 | 120669 | -80246 | 19912.5 | 0.018515 |  | 2388 | -0.83902 | 2.8982e-50 | -23726.2825 | 67352.7325 | -63538.9499 | 19912.5 | 0.11771 |  | 2388 | -0.99874 | -10.4149 | 23749.5155 | -43651.6006 | 19912.5 | 285.6197 |  | 0.2325 | 56.5775 | 0.1257 | 0.00021853 |  | 69.6223 |  | 4.3278 | 9.2499 | 23829.0364 |  | 1.4046e-09 |  | 0.2325 | 56.5775 | 0.1257 | 0.00021853 |  | 69.6223
|  |  | 2380 | 370 | 0.335 | 19912.5 | -80246 | 120665 | -80244 | 19912.5 | 0.018405 |  | 2380 | -0.83926 | 2.4323e-50 | -23719.6021 | 67339.3541 | -63532.2519 | 19912.5 | 0.11719 |  | 2380 | -0.99874 | -10.4017 | 23742.7342 | -43644.8324 | 19912.5 | 285.3771 |  | 0.23125 | 56.3256 | 0.12614 | 0.00021991 |  | 70.0629 |  | 4.3119 | 9.2129 | 23362.6414 |  | -8.3497e-10 |  | 0.23125 | 56.3256 | 0.12614 | 0.00021991 |  | 70.0629
|  |  | 2372 | 368 | 0.334 | 19912.5 | -80244 | 120661 | -80242 | 19912.5 | 0.018295 |  | 2372 | -0.8395 | 2.0419e-50 | -23712.9132 | 67325.9584 | -63525.5452 | 19912.5 | 0.11668 |  | 2372 | -0.99874 | -10.3887 | 23735.9441 | -43638.0554 | 19912.5 | 285.1354 |  | 0.23 | 56.0729 | 0.12658 | 0.0002213 |  | 70.5052 |  | 4.2959 | 9.1761 | 22898.4165 |  | -9.2068e-10 |  | 0.23 | 56.0729 | 0.12658 | 0.0002213 |  | 70.5052
|  |  | 2364 | 366 | 0.333 | 19912.5 | -80242 | 120657 | -80240 | 19912.5 | 0.018186 |  | 2364 | -0.83973 | 1.7147e-50 | -23706.2156 | 67312.5455 | -63518.8299 | 19912.5 | 0.11616 |  | 2364 | -0.99875 | -10.3757 | 23729.1452 | -43631.2696 | 19912.5 | 284.8944 |  | 0.22875 | 55.8193 | 0.12702 | 0.00022269 |  | 70.9487 |  | 4.2799 | 9.1395 | 22436.3678 |  | 4.4896e-10 |  | 0.22875 | 55.8193 | 0.12702 | 0.00022269 |  | 70.9487
Section |  |  | 2356 | 364 | 0.332 | 19912.5 | -80240 | 120653 | -80238 | 19912.5 | 0.018077 | Section | 2356 | -0.83997 | 1.4403e-50 | -23699.5094 | 67299.1151 | -63512.1057 | 19912.5 | 0.11565 | Section | 2356 | -0.99875 | -10.3627 | 23722.3376 | -43624.4749 | 19912.5 | 284.6543 | Section | 0.2275 | 55.5648 | 0.12747 | 0.00022408 |  | 71.3929 | Section | 4.2637 | 9.1031 | 21976.5011 | Section | 1.4336e-11 |  | 0.2275 | 55.5648 | 0.12747 | 0.00022408 |  | 71.3929 | Section
5 |  |  | 2348 | 362 | 0.331 | 19912.5 | -80238 | 120649 | -80236 | 19912.5 | 0.017968 | 5 | 2348 | -0.84021 | 1.2101e-50 | -23692.7945 | 67285.6673 | -63505.3728 | 19912.5 | 0.11514 | 5 | 2348 | -0.99875 | -10.3498 | 23715.5211 | -43617.6713 | 19912.5 | 284.4149 | 5 | 0.22625 | 55.3095 | 0.12792 | 0.00022548 |  | 71.8371 | 5 | 4.2474 | 9.0669 | 21518.8225 | 5 | 1.0375e-10 |  | 0.22625 | 55.3095 | 0.12792 | 0.00022548 |  | 71.8371 | 5
|  |  | 2340 | 360 | 0.33 | 19912.5 | -80236 | 120645 | -80234 | 19912.5 | 0.01786 |  | 2340 | -0.84045 | 1.0171e-50 | -23686.0708 | 67272.2019 | -63498.6311 | 19912.5 | 0.11463 |  | 2340 | -0.99876 | -10.3369 | 23708.6956 | -43610.8587 | 19912.5 | 284.1763 |  | 0.225 | 55.0532 | 0.12837 | 0.00022687 |  | 72.2803 |  | 4.2309 | 9.031 | 21063.338 |  | -6.7978e-10 |  | 0.225 | 55.0532 | 0.12837 | 0.00022687 |  | 72.2803
|  |  | 2332 | 358 | 0.329 | 19912.5 | -80234 | 120641 | -80232 | 19912.5 | 0.017752 |  | 2332 | -0.84068 | 8.5502e-51 | -23679.3384 | 67258.7188 | -63491.8805 | 19912.5 | 0.11412 |  | 2332 | -0.99876 | -10.3241 | 23701.8613 | -43604.0371 | 19912.5 | 283.9386 |  | 0.22375 | 54.796 | 0.12883 | 0.00022825 |  | 72.7217 |  | 4.2144 | 8.9953 | 20610.0537 |  | 4.5771e-10 |  | 0.22375 | 54.796 | 0.12883 | 0.00022825 |  | 72.7217
|  |  | 2324 | 356 | 0.328 | 19912.5 | -80232 | 120637 | -80230 | 19912.5 | 0.017644 |  | 2324 | -0.84092 | 7.1901e-51 | -23672.5971 | 67245.2181 | -63485.121 | 19912.5 | 0.11361 |  | 2324 | -0.99877 | -10.3114 | 23695.0179 | -43597.2065 | 19912.5 | 283.7016 |  | 0.2225 | 54.5379 | 0.12928 | 0.00022963 |  | 73.16 |  | 4.1978 | 8.9598 | 20158.9759 |  | -9.0756e-10 |  | 0.2225 | 54.5379 | 0.12928 | 0.00022963 |  | 73.16
|  |  | 2316 | 354 | 0.327 | 19912.5 | -80230 | 120633 | -80228 | 19912.5 | 0.017536 |  | 2316 | -0.84116 | 6.048e-51 | -23665.847 | 67231.6995 | -63478.3525 | 19912.5 | 0.1131 |  | 2316 | -0.99877 | -10.2987 | 23688.1655 | -43590.3668 | 19912.5 | 283.4655 |  | 0.22125 | 54.2788 | 0.12974 | 0.00023099 |  | 73.5938 |  | 4.181 | 8.9245 | 19710.1106 |  | -8.1747e-10 |  | 0.22125 | 54.2788 | 0.12974 | 0.00023099 |  | 73.5938
|  |  | 2308 | 352 | 0.326 | 19912.5 | -80228 | 120629 | -80226 | 19912.5 | 0.017429 |  | 2308 | -0.8414 | 5.0888e-51 | -23659.0879 | 67218.163 | -63471.5751 | 19912.5 | 0.11259 |  | 2308 | -0.99877 | -10.2861 | 23681.304 | -43583.518 | 19912.5 | 283.2301 |  | 0.22 | 54.0189 | 0.13021 | 0.00023233 |  | 74.0214 |  | 4.1641 | 8.8894 | 19263.4641 |  | 4.9515e-10 |  | 0.22 | 54.0189 | 0.13021 | 0.00023233 |  | 74.0214
|  |  | 2300 | 350 | 0.325 | 19912.5 | -80226 | 120625 | -80224 | 19912.5 | 0.017322 |  | 2300 | -0.84164 | 4.283e-51 | -23652.3199 | 67204.6085 | -63464.7886 | 19912.5 | 0.11208 |  | 2300 | -0.99878 | -10.2735 | 23674.4334 | -43576.66 | 19912.5 | 282.9955 |  | 0.21875 | 53.758 | 0.13067 | 0.00023365 |  | 74.4409 |  | 4.1471 | 8.8546 | 18819.0429 |  | -1.1607e-09 |  | 0.21875 | 53.758 | 0.13067 | 0.00023365 |  | 74.4409
|  |  | 2292 | 348 | 0.324 | 19912.5 | -80224 | 120621 | -80222 | 19912.5 | 0.017216 |  | 2292 | -0.84188 | 3.6057e-51 | -23645.543 | 67191.036 | -63457.993 | 19912.5 | 0.11158 |  | 2292 | -0.99878 | -10.2609 | 23667.5537 | -43569.7927 | 19912.5 | 282.7617 |  | 0.2175 | 53.4962 | 0.13114 | 0.00023493 |  | 74.8499 |  | 4.1299 | 8.8199 | 18376.8531 |  | -8.9543e-10 |  | 0.2175 | 53.4962 | 0.13114 | 0.00023493 |  | 74.8499
|  |  | 2284 | 346 | 0.323 | 19912.5 | -80222 | 120617 | -80220 | 19912.5 | 0.01711 |  | 2284 | -0.84212 | 3.0365e-51 | -23638.757 | 67177.4453 | -63451.1884 | 19912.5 | 0.11107 |  | 2284 | -0.99878 | -10.2485 | 23660.6647 | -43562.9162 | 19912.5 | 282.5288 |  | 0.21625 | 53.2334 | 0.13161 | 0.00023618 |  | 75.2457 |  | 4.1127 | 8.7855 | 17936.9012 |  | -1.0375e-09 |  | 0.21625 | 53.2334 | 0.13161 | 0.00023618 |  | 75.2457
|  |  | 2276 | 344 | 0.322 | 19912.5 | -80220 | 120613 | -80218 | 19912.5 | 0.017004 |  | 2276 | -0.84237 | 2.5578e-51 | -23631.9619 | 67163.8364 | -63444.3745 | 19912.5 | 0.11057 |  | 2276 | -0.99879 | -10.236 | 23653.7664 | -43556.0304 | 19912.5 | 282.2966 |  | 0.215 | 52.9697 | 0.13209 | 0.00023737 |  | 75.6248 |  | 4.0953 | 8.7513 | 17499.1937 |  | -5.391e-10 |  | 0.215 | 52.9697 | 0.13209 | 0.00023737 |  | 75.6248
|  |  | 2268 | 342 | 0.321 | 19912.5 | -80218 | 120609 | -80216 | 19912.5 | 0.016899 |  | 2268 | -0.84261 | 2.1553e-51 | -23625.1577 | 67150.2092 | -63437.5515 | 19912.5 | 0.11006 |  | 2268 | -0.99879 | -10.2236 | 23646.8588 | -43549.1352 | 19912.5 | 282.0652 |  | 0.21375 | 52.7051 | 0.13256 | 0.00023849 |  | 75.9835 |  | 4.0778 | 8.7173 | 17063.7369 |  | 1.2982e-09 |  | 0.21375 | 52.7051 | 0.13256 | 0.00023849 |  | 75.9835
|  |  | 2260 | 340 | 0.32 | 19912.5 | -80216 | 120605 | -80214 | 19912.5 | 0.016794 |  | 2260 | -0.84285 | 1.8166e-51 | -23618.3444 | 67136.5636 | -63430.7192 | 19912.5 | 0.10956 |  | 2260 | -0.99879 | -10.2113 | 23639.9419 | -43542.2306 | 19912.5 | 281.8347 |  | 0.2125 | 52.4395 | 0.13304 | 0.00023954 |  | 76.3173 |  | 4.0601 | 8.6835 | 16630.5376 |  | -1.6955e-09 |  | 0.2125 | 52.4395 | 0.13304 | 0.00023954 |  | 76.3173
|  |  | 2252 | 338 | 0.319 | 19912.5 | -80214 | 120601 | -80212 | 19912.5 | 0.016689 |  | 2252 | -0.84309 | 1.5315e-51 | -23611.5218 | 67122.8994 | -63423.8776 | 19912.5 | 0.10906 |  | 2252 | -0.9988 | -10.199 | 23633.0155 | -43535.3165 | 19912.5 | 281.6049 |  | 0.21125 | 52.1729 | 0.13352 | 0.00024049 |  | 76.6206 |  | 4.0424 | 8.6499 | 16199.6021 |  | 2.5859e-10 |  | 0.21125 | 52.1729 | 0.13352 | 0.00024049 |  | 76.6206
|  |  | 2244 | 336 | 0.318 | 19912.5 | -80212 | 120597 | -80210 | 19912.5 | 0.016584 |  | 2244 | -0.84334 | 1.2916e-51 | -23604.69 | 67109.2167 | -63417.0267 | 19912.5 | 0.10856 |  | 2244 | -0.9988 | -10.1868 | 23626.0797 | -43528.3929 | 19912.5 | 281.376 |  | 0.21 | 51.9054 | 0.134 | 0.00024133 |  | 76.8872 |  | 4.0245 | 8.6165 | 15770.9371 |  | 5.2483e-10 |  | 0.21 | 51.9054 | 0.134 | 0.00024133 |  | 76.8872
|  |  | 2236 | 334 | 0.317 | 19912.5 | -80210 | 120593 | -80208 | 19912.5 | 0.01648 |  | 2236 | -0.84358 | 1.0896e-51 | -23597.849 | 67095.5153 | -63410.1664 | 19912.5 | 0.10806 |  | 2236 | -0.99881 | -10.1746 | 23619.1344 | -43521.4598 | 19912.5 | 281.1478 |  | 0.20875 | 51.6369 | 0.13449 | 0.00024203 |  | 77.1095 |  | 4.0065 | 8.5833 | 15344.5493 |  | -1.8281e-09 |  | 0.20875 | 51.6369 | 0.13449 | 0.00024203 |  | 77.1095
|  |  | 2228 | 332 | 0.316 | 19912.5 | -80208 | 120589 | -80206 | 19912.5 | 0.016376 |  | 2228 | -0.84383 | 9.1941e-52 | -23590.9985 | 67081.7952 | -63403.2966 | 19912.5 | 0.10756 |  | 2228 | -0.99881 | -10.1625 | 23612.1796 | -43514.5171 | 19912.5 | 280.9204 |  | 0.2075 | 51.3674 | 0.13497 | 0.00024256 |  | 77.2788 |  | 3.9883 | 8.5504 | 14920.4453 |  | 9.996e-10 |  | 0.2075 | 51.3674 | 0.13497 | 0.00024256 |  | 77.2788
|  |  | 2220 | 330 | 0.315 | 19912.5 | -80206 | 120585 | -80204 | 19912.5 | 0.016273 |  | 2220 | -0.84407 | 7.7605e-52 | -23584.1387 | 67068.0561 | -63396.4174 | 19912.5 | 0.10706 |  | 2220 | -0.99881 | -10.1504 | 23605.2151 | -43507.5647 | 19912.5 | 280.6939 |  | 0.20625 | 51.097 | 0.13546 | 0.00024289 |  | 77.3848 |  | 3.97 | 8.5176 | 14498.6318 |  | -4.2167e-10 |  | 0.20625 | 51.097 | 0.13546 | 0.00024289 |  | 77.3848
|  |  | 2212 | 328 | 0.314 | 19912.5 | -80204 | 120581 | -80202 | 19912.5 | 0.01617 |  | 2212 | -0.84432 | 6.5523e-52 | -23577.2695 | 67054.2982 | -63389.5287 | 19912.5 | 0.10656 |  | 2212 | -0.99882 | -10.1384 | 23598.241 | -43500.6026 | 19912.5 | 280.4681 |  | 0.205 | 50.8256 | 0.13594 | 0.00024299 |  | 77.4152 |  | 3.9516 | 8.4851 | 14079.1155 |  | 6.6015e-10 |  | 0.205 | 50.8256 | 0.13594 | 0.00024299 |  | 77.4152
|  |  | 2204 | 326 | 0.313 | 19912.5 | -80202 | 120577 | -80200 | 19912.5 | 0.016067 |  | 2204 | -0.84456 | 5.5338e-52 | -23570.3908 | 67040.5212 | -63382.6304 | 19912.5 | 0.10607 |  | 2204 | -0.99882 | -10.1265 | 23591.2572 | -43493.6307 | 19912.5 | 280.2432 |  | 0.20375 | 50.5533 | 0.13643 | 0.0002428 |  | 77.3558 |  | 3.9331 | 8.4527 | 13661.9032 |  | 4.0336e-10 |  | 0.20375 | 50.5533 | 0.13643 | 0.0002428 |  | 77.3558
|  |  | 2196 | 324 | 0.312 | 19912.5 | -80200 | 120573 | -80198 | 19912.5 | 0.015964 |  | 2196 | -0.84481 | 4.675e-52 | -23563.5026 | 67026.7251 | -63375.7224 | 19912.5 | 0.10557 |  | 2196 | -0.99882 | -10.1146 | 23584.2636 | -43486.6491 | 19912.5 | 280.0191 |  | 0.2025 | 50.2799 | 0.13691 | 0.00024228 |  | 77.1898 |  | 3.9144 | 8.4206 | 13247.0016 |  | -4.9354e-10 |  | 0.2025 | 50.2799 | 0.13691 | 0.00024228 |  | 77.1898
|  |  | 2188 | 322 | 0.311 | 19912.5 | -80198 | 120569 | -80196 | 19912.5 | 0.015862 |  | 2188 | -0.84506 | 3.9507e-52 | -23556.6048 | 67012.9097 | -63368.8049 | 19912.5 | 0.10507 |  | 2188 | -0.99883 | -10.1027 | 23577.2602 | -43479.6575 | 19912.5 | 279.7958 |  | 0.20125 | 50.0056 | 0.1374 | 0.00024136 |  | 76.8975 |  | 3.8956 | 8.3887 | 12834.4173 |  | 1.8134e-10 |  | 0.20125 | 50.0056 | 0.1374 | 0.00024136 |  | 76.8975
|  |  | 2180 | 320 | 0.31 | 19912.5 | -80196 | 120565 | -80194 | 19912.5 | 0.01576 |  | 2180 | -0.8453 | 3.3395e-52 | -23549.6974 | 66999.075 | -63361.8776 | 19912.5 | 0.10458 |  | 2180 | -0.99883 | -10.0909 | 23570.247 | -43472.6561 | 19912.5 | 279.5732 |  | 0.2 | 49.7303 | 0.13788 | 0.00023997 |  | 76.4558 |  | 3.8766 | 8.3569 | 12424.1573 |  | 9.968e-11 |  | 0.2 | 49.7303 | 0.13788 | 0.00023997 |  | 76.4558
|  |  | 2172 | 318 | 0.309 | 19912.5 | -80194 | 120561 | -80192 | 19912.5 | 0.015659 |  | 2172 | -0.84555 | 2.8237e-52 | -23542.7804 | 66985.2209 | -63354.9405 | 19912.5 | 0.10409 |  | 2172 | -0.99883 | -10.0791 | 23563.2239 | -43465.6447 | 19912.5 | 279.3515 |  | 0.19875 | 49.4541 | 0.13836 | 0.00023803 |  | 75.8376 |  | 3.8576 | 8.3254 | 12016.2281 |  | -6.2209e-10 |  | 0.19875 | 49.4541 | 0.13836 | 0.00023803 |  | 75.8376
Section | repeat |  | 2164 | 316 | 0.308 | 19912.5 | -80192 | 120557 | -80190 | 19912.5 | 0.015558 |  | 2164 | -0.8458 | 2.3883e-52 | -23535.8536 | 66971.3473 | -63347.9937 | 19912.5 | 0.10359 |  | 2164 | -0.99884 | -10.0674 | 23556.1908 | -43458.6233 | 19912.5 | 279.1307 |  | 0.1975 | 49.1769 | 0.13883 | 0.00023544 |  | 75.0111 |  | 3.8384 | 8.2941 | 11610.6363 |  | 1.1592e-09 |  | 0.1975 | 49.1769 | 0.13883 | 0.00023544 |  | 75.0111
5 | e = a = | 2 | 2156 | 314 | 0.307 | 19912.5 | -80190 | 120553 | -80188 | 19912.5 | 0.015457 | Section | 2156 | -0.84605 | 2.0206e-52 | -23528.9171 | 66957.4541 | -63341.037 | 19912.5 | 0.1031 | Section | 2156 | -0.99884 | -10.0558 | 23549.1476 | -43451.5919 | 19912.5 | 278.9106 | Section | 0.19625 | 48.8988 | 0.1393 | 0.00023207 |  | 73.939 | Section | 3.819 | 8.263 | 11207.3887 | Section | 3.2139e-10 |  | 0.19625 | 48.8988 | 0.1393 | 0.00023207 |  | 73.939 | Section
| w = | 4 | 2148 | 312 | 0.306 | 19912.5 | -80188 | 120549 | -80186 | 19912.5 | 0.015356 | 5 | 2148 | -0.8463 | 1.7101e-52 | -23521.9708 | 66943.5412 | -63334.0703 | 19912.5 | 0.10261 | 5 | 2148 | -0.99885 | -10.0442 | 23542.0945 | -43444.5503 | 19912.5 | 278.6913 | 5 | 0.195 | 48.6197 | 0.13976 | 0.0002278 |  | 72.5778 | 5 | 3.7995 | 8.2321 | 10806.4917 | 5 | 2.4041e-10 |  | 0.195 | 48.6197 | 0.13976 | 0.0002278 |  | 72.5778 | 5
| w/2a = | 1 | 2140 | 310 | 0.305 | 19912.5 | -80186 | 120545 | -80184 | 19912.5 | 0.015256 |  | 2140 | -0.84655 | 1.4477e-52 | -23515.0147 | 66929.6084 | -63327.0938 | 19912.5 | 0.10212 |  | 2140 | -0.99885 | -10.0326 | 23535.0312 | -43437.4986 | 19912.5 | 278.4729 |  | 0.19375 | 48.3397 | 0.14021 | 0.00022246 |  | 70.8763 |  | 3.7799 | 8.2014 | 10407.9517 |  | 9.163e-10 |  | 0.19375 | 48.3397 | 0.14021 | 0.00022246 |  | 70.8763
| EIa = | 318600 | 2132 | 308 | 0.304 | 19912.5 | -80184 | 120541 | -80182 | 19912.5 | 0.015156 |  | 2132 | -0.8468 | 1.2259e-52 | -23508.0486 | 66915.6558 | -63320.1072 | 19912.5 | 0.10163 |  | 2132 | -0.99885 | -10.0211 | 23527.9577 | -43430.4366 | 19912.5 | 278.2552 |  | 0.1925 | 48.0589 | 0.14065 | 0.00021587 |  | 68.7747 |  | 3.7602 | 8.1709 | 10011.775 |  | -3.2849e-10 |  | 0.1925 | 48.0589 | 0.14065 | 0.00021587 |  | 68.7747
|  |  | 2124 | 306 | 0.303 | 19912.5 | -80182 | 120537 | -80180 | 19912.5 | 0.015057 |  | 2124 | -0.84705 | 1.0384e-52 | -23501.0726 | 66901.6832 | -63313.1106 | 19912.5 | 0.10115 |  | 2124 | -0.99886 | -10.0096 | 23520.874 | -43423.3643 | 19912.5 | 278.0384 |  | 0.19125 | 47.7772 | 0.14107 | 0.00020779 |  | 66.2031 |  | 3.7404 | 8.1405 | 9617.9678 |  | -7e-10 |  | 0.19125 | 47.7772 | 0.14107 | 0.00020779 |  | 66.2031
| bEIa/a = | 477900 | 2116 | 304 | 0.302 | 19912.5 | -80180 | 120533 | -80178 | 19912.5 | 0.014957 |  | 2116 | -0.8473 | 8.7982e-53 | -23494.0866 | 66887.6904 | -63306.1038 | 19912.5 | 0.10066 |  | 2116 | -0.99886 | -9.9982 | 23513.78 | -43416.2818 | 19912.5 | 277.8224 |  | 0.19 | 47.4946 | 0.14148 | 0.00019799 |  | 63.0795 |  | 3.7204 | 8.1104 | 9226.5359 |  | -3.1464e-10 |  | 0.19 | 47.4946 | 0.14148 | 0.00019799 |  | 63.0795
| (a+b) = | 5 | 2108 | 302 | 0.301 | 19912.5 | -80178 | 116546.5 | -66901 | 10620 | 0.014859 |  | 2108 | -0.84755 | 7.4569e-53 | -23487.0905 | 62891.1775 | -50024.087 | 10620 | 0.10017 |  | 2108 | -0.99886 | -9.9869 | 19524.1757 | -30134.1888 | 10620 | 277.6073 |  | 0.18875 | 47.2113 | 0.14186 | 0.00018615 |  | 59.3083 |  | 3.7004 | 8.0805 | 8837.4849 |  | -7.4402e-10 |  | 0.18875 | 47.2113 | 0.14186 | 0.00018615 |  | 59.3083
Junction 56 | 1/(a/EIa+b/EIb) = | 63720 | 2100 | 300 | 0.3 | 15930 | -53520.8 | 56750.6 | -23879.8 | 4720 | 0.01476 | Junction | 2100 | -0.67824 | 5.0576e-53 | -10865.1779 | 22822.0168 | -16676.8389 | 4720 | 0.082701 | Junction | 2100 | -0.5565 | -5.5577 | 6052.3806 | -10766.8229 | 4720 | 154.5708 | Junction | 0.1875 | 46.9272 | 0.14222 | 0.00017193 | 0.00017193 | 54.7776 | Junction | 3.6802 | 8.0508 | 8450.8203 | Junction | 4.5659e-10 |  | 0.1875 | 46.9272 | 0.14222 | 0.00017193 | 0.00017193 | 54.7776 | Junction
| 1/(aEIb+bEIa) = | 6.2775e-07 | 2097 | 297 | 0.302 | 7080 | -19899.8333 | 24852.6667 | -15966.1667 | 3933.3333 | 0.014957 |  | 2097 | -0.65162 | 3.2957e-53 | -5028.4819 | 13985.6546 | -12890.506 | 3933.3333 | 0.068847 |  | 2097 | -0.83083 | -4.6175 | 5040.2862 | -8969.0021 | 3933.3333 | 128.4904 |  | 0.18563 | 46.4997 | 0.1427 |  | 0.00015139 | 48.233 |  | 3.6497 | 8.0139 | 8181.651 |  | 2.0923e-10 |  | 0.18563 | 46.4997 | 0.1427 |  | 0.00015139 | 48.233
| aEIb/b = | 212400 | 2094 | 294 | 0.304 | 3933.3333 | -15966.1667 | 24065.3333 | -15965.8333 | 3933.3333 | 0.015156 | Section | 2094 | -0.78221 | 2.5779e-53 | -5026.4353 | 13982.2391 | -12889.1372 | 3933.3333 | 0.069009 | Section | 2094 | -0.99725 | -4.6048 | 5037.8843 | -8966.6128 | 3933.3333 | 128.2063 | Section | 0.18375 | 46.0709 | 0.14313 |  | 0.00013536 | 43.1267 | Section | 3.6191 | 7.969 | 8028.8246 | Section | -8.347e-12 |  | 0.18375 | 46.0709 | 0.14313 |  | 0.00013536 | 43.1267 | Section
|  |  | 2091 | 291 | 0.306 | 3933.3333 | -15965.8333 | 24064.6667 | -15965.5 | 3933.3333 | 0.015356 | 6 | 2091 | -0.78253 | 2.0173e-53 | -5024.3203 | 13978.538 | -12887.5511 | 3933.3333 | 0.069358 | 6 | 2091 | -0.99731 | -4.5924 | 5036.0669 | -8964.8078 | 3933.3333 | 127.9305 | 6 | 0.18188 | 45.6409 | 0.14352 |  | 0.00012287 | 39.1469 | 6 | 3.5883 | 7.9236 | 7877.244 | 6 | -5.0625e-11 |  | 0.18188 | 45.6409 | 0.14352 |  | 0.00012287 | 39.1469 | 6
Section | current factor | 0.164 | 2088 | 288 | 0.308 | 3933.3333 | -15965.5 | 24064 | -15965.1667 | 3933.3333 | 0.015558 |  | 2088 | -0.78286 | 1.5793e-53 | -5022.2786 | 13974.8673 | -12885.9221 | 3933.3333 | 0.069855 |  | 2088 | -0.99726 | -4.5798 | 5034.6043 | -8963.3579 | 3933.3333 | 127.6501 |  | 0.18 | 45.2098 | 0.14387 |  | 0.00011315 | 36.0494 |  | 3.5573 | 7.8775 | 7726.9151 |  | -3.4019e-11 |  | 0.18 | 45.2098 | 0.14387 |  | 0.00011315 | 36.0494
6 | 'v' top end | 0.3 | 2085 | 285 | 0.31 | 3933.3333 | -15965.1667 | 24063.3333 | -15964.8333 | 3933.3333 | 0.01576 |  | 2085 | -0.78318 | 1.2368e-53 | -5020.3713 | 13971.3748 | -12884.3369 | 3933.3333 | 0.070469 |  | 2085 | -0.99717 | -4.5669 | 5033.3569 | -8962.1233 | 3933.3333 | 127.3597 |  | 0.17813 | 44.7777 | 0.1442 |  | 0.0001056 | 33.6434 |  | 3.5262 | 7.8308 | 7577.8438 |  | 1.8699e-10 |  | 0.17813 | 44.7777 | 0.1442 |  | 0.0001056 | 33.6434
| 'v' btm end | 0.5 | 2082 | 282 | 0.312 | 3933.3333 | -15964.8333 | 24062.6667 | -15964.5 | 3933.3333 | 0.015964 |  | 2082 | -0.78347 | 9.6903e-54 | -5018.6161 | 13968.116 | -12882.8333 | 3933.3333 | 0.071175 |  | 2082 | -0.99707 | -4.5535 | 5032.2393 | -8961.0192 | 3933.3333 | 127.0579 |  | 0.17625 | 44.3446 | 0.14451 |  | 9.9747e-05 | 31.7793 |  | 3.4949 | 7.7835 | 7430.0356 |  | 5.9433e-11 |  | 0.17625 | 44.3446 | 0.14451 |  | 9.9747e-05 | 31.7793
| Dcurrent | -0.002 | 2079 | 279 | 0.314 | 3933.3333 | -15964.5 | 24062 | -15964.1667 | 3933.3333 | 0.01617 |  | 2079 | -0.78375 | 7.5947e-54 | -5017.0086 | 13965.0975 | -12881.4222 | 3933.3333 | 0.071953 |  | 2079 | -0.99697 | -4.5397 | 5031.1999 | -8959.9936 | 3933.3333 | 126.7453 |  | 0.17438 | 43.9106 | 0.1448 |  | 9.5229e-05 | 30.34 |  | 3.4635 | 7.7356 | 7283.4958 |  | -3.8345e-11 |  | 0.17438 | 43.9106 | 0.1448 |  | 9.5229e-05 | 30.34
| T upper | 2100 | 2076 | 276 | 0.316 | 3933.3333 | -15964.1667 | 24061.3333 | -15963.8333 | 3933.3333 | 0.016376 |  | 2076 | -0.784 | 5.9543e-54 | -5015.5342 | 13962.302 | -12880.1011 | 3933.3333 | 0.072788 |  | 2076 | -0.99689 | -4.5256 | 5030.2073 | -8959.0151 | 3933.3333 | 126.4234 |  | 0.1725 | 43.4758 | 0.14508 |  | 9.1757e-05 | 29.2338 |  | 3.432 | 7.6871 | 7138.2298 |  | 2.138e-10 |  | 0.1725 | 43.4758 | 0.14508 |  | 9.1757e-05 | 29.2338
| length = | 300 | 2073 | 273 | 0.318 | 3933.3333 | -15963.8333 | 24060.6667 | -15963.5 | 3933.3333 | 0.016584 |  | 2073 | -0.78423 | 4.6695e-54 | -5014.1747 | 13959.7026 | -12878.8613 | 3933.3333 | 0.073667 |  | 2073 | -0.99681 | -4.5112 | 5029.2424 | -8958.0646 | 3933.3333 | 126.0942 |  | 0.17062 | 43.0401 | 0.14535 |  | 8.9105e-05 | 28.3888 |  | 3.4004 | 7.638 | 6994.2428 |  | 3.0064e-11 |  | 0.17062 | 43.0401 | 0.14535 |  | 8.9105e-05 | 28.3888
| EI = | 318600 | 2070 | 270 | 0.32 | 3933.3333 | -15963.5 | 24060 | -15963.1667 | 3933.3333 | 0.016794 |  | 2070 | -0.78444 | 3.663e-54 | -5012.9115 | 13957.2697 | -12877.6916 | 3933.3333 | 0.074581 |  | 2070 | -0.99675 | -4.4965 | 5028.2937 | -8957.1305 | 3933.3333 | 125.7593 |  | 0.16875 | 42.6037 | 0.14562 |  | 8.7096e-05 | 27.7487 |  | 3.3686 | 7.5882 | 6851.5398 |  | -7.4751e-12 |  | 0.16875 | 42.6037 | 0.14562 |  | 8.7096e-05 | 27.7487
| T lower | 1800 | 2067 | 267 | 0.322 | 3933.3333 | -15963.1667 | 24059.3333 | -15962.8333 | 3933.3333 | 0.017004 |  | 2067 | -0.78464 | 2.8741e-54 | -5011.7277 | 13954.975 | -12876.5807 | 3933.3333 | 0.075523 |  | 2067 | -0.99671 | -4.4817 | 5027.3544 | -8956.206 | 3933.3333 | 125.4205 |  | 0.16687 | 42.1664 | 0.14588 |  | 8.5592e-05 | 27.2696 |  | 3.3368 | 7.5379 | 6710.1259 |  | 1.387e-11 |  | 0.16687 | 42.1664 | 0.14588 |  | 8.5592e-05 | 27.2696
| 1/e² = | 0.11111 | 2064 | 264 | 0.324 | 3933.3333 | -15962.8333 | 24058.6667 | -15962.5 | 3933.3333 | 0.017216 |  | 2064 | -0.78483 | 2.2557e-54 | -5010.6084 | 13952.7935 | -12875.5184 | 3933.3333 | 0.076489 |  | 2064 | -0.99667 | -4.4668 | 5026.4203 | -8955.2869 | 3933.3333 | 125.0792 |  | 0.165 | 41.7284 | 0.14613 |  | 8.4485e-05 | 26.9168 |  | 3.3048 | 7.4869 | 6570.0063 |  | -2.2604e-10 |  | 0.165 | 41.7284 | 0.14613 |  | 8.4485e-05 | 26.9168
| DT = w*e = | 3 | 2061 | 261 | 0.326 | 3933.3333 | -15962.5 | 24058 | -15962.1667 | 3933.3333 | 0.017429 |  | 2061 | -0.785 | 1.7707e-54 | -5009.5412 | 13950.7034 | -12874.4955 | 3933.3333 | 0.077473 |  | 2061 | -0.99664 | -4.4518 | 5025.489 | -8954.3706 | 3933.3333 | 124.7367 |  | 0.16312 | 41.2896 | 0.14638 |  | 8.3689e-05 | 26.6633 |  | 3.2727 | 7.4352 | 6431.186 |  | 3.8422e-13 |  | 0.16312 | 41.2896 | 0.14638 |  | 8.3689e-05 | 26.6633
|  |  | 2058 | 258 | 0.328 | 3933.3333 | -15962.1667 | 24057.3333 | -15961.8333 | 3933.3333 | 0.017644 |  | 2058 | -0.78517 | 1.3903e-54 | -5008.5155 | 13948.6866 | -12873.5044 | 3933.3333 | 0.078473 |  | 2058 | -0.99662 | -4.4367 | 5024.5592 | -8953.4558 | 3933.3333 | 124.3938 |  | 0.16125 | 40.8501 | 0.14664 |  | 8.3138e-05 | 26.4877 |  | 3.2405 | 7.3829 | 6293.67 |  | 5.2864e-11 |  | 0.16125 | 40.8501 | 0.14664 |  | 8.3138e-05 | 26.4877
| e = b = | 3 | 2055 | 255 | 0.33 | 3933.3333 | -15961.8333 | 24056.6667 | -15961.5 | 3933.3333 | 0.01786 |  | 2055 | -0.78533 | 1.0918e-54 | -5007.5229 | 13946.7282 | -12872.5386 | 3933.3333 | 0.079487 |  | 2055 | -0.99661 | -4.4217 | 5023.63 | -8952.5417 | 3933.3333 | 124.0515 |  | 0.15937 | 40.4098 | 0.14688 |  | 8.278e-05 | 26.3736 |  | 3.2082 | 7.33 | 6157.4634 |  | 1.0602e-10 |  | 0.15937 | 40.4098 | 0.14688 |  | 8.278e-05 | 26.3736
| w = | 1 | 2052 | 252 | 0.332 | 3933.3333 | -15961.5 | 24056 | -15961.1667 | 3933.3333 | 0.018077 |  | 2052 | -0.78548 | 8.5763e-55 | -5006.5564 | 13944.8161 | -12871.593 | 3933.3333 | 0.080512 |  | 2052 | -0.9966 | -4.4067 | 5022.701 | -8951.6277 | 3933.3333 | 123.7104 |  | 0.1575 | 39.9688 | 0.14713 |  | 8.2573e-05 | 26.3077 |  | 3.1758 | 7.2764 | 6022.5713 |  | 4.344e-11 |  | 0.1575 | 39.9688 | 0.14713 |  | 8.2573e-05 | 26.3077
| w/2e = | 0.16667 | 2049 | 249 | 0.334 | 3933.3333 | -15961.1667 | 24055.3333 | -15960.8333 | 3933.3333 | 0.018295 |  | 2049 | -0.78564 | 6.7379e-55 | -5005.6106 | 13942.9405 | -12870.6632 | 3933.3333 | 0.081549 |  | 2049 | -0.9966 | -4.3917 | 5021.7719 | -8950.7136 | 3933.3333 | 123.3711 |  | 0.15563 | 39.527 | 0.14738 |  | 8.2486e-05 | 26.28 |  | 3.1432 | 7.2222 | 5888.9989 |  | 1.5616e-10 |  | 0.15563 | 39.527 | 0.14738 |  | 8.2486e-05 | 26.28
| EI/(e4) = | 3933.3333 | 2046 | 246 | 0.336 | 3933.3333 | -15960.8333 | 24054.6667 | -15960.5 | 3933.3333 | 0.018515 |  | 2046 | -0.78578 | 5.2945e-55 | -5004.6809 | 13941.0935 | -12869.746 | 3933.3333 | 0.082595 |  | 2046 | -0.9966 | -4.3767 | 5020.8426 | -8949.7993 | 3933.3333 | 123.0338 |  | 0.15375 | 39.0845 | 0.14763 |  | 8.2493e-05 | 26.2822 |  | 3.1106 | 7.1673 | 5756.7513 |  | 1.2404e-10 |  | 0.15375 | 39.0845 | 0.14763 |  | 8.2493e-05 | 26.2822
|  |  | 2043 | 243 | 0.338 | 3933.3333 | -15960.5 | 24054 | -15960.1667 | 3933.3333 | 0.018736 |  | 2043 | -0.78593 | 4.1611e-55 | -5003.7639 | 13939.2691 | -12868.8385 | 3933.3333 | 0.08365 |  | 2043 | -0.9966 | -4.3618 | 5019.9132 | -8948.8847 | 3933.3333 | 122.6989 |  | 0.15188 | 38.6413 | 0.14787 |  | 8.2575e-05 | 26.3083 |  | 3.0779 | 7.1117 | 5625.8337 |  | -2.3826e-11 |  | 0.15188 | 38.6413 | 0.14787 |  | 8.2575e-05 | 26.3083
|  |  | 2040 | 240 | 0.34 | 3933.3333 | -15960.1667 | 24053.3333 | -15959.8333 | 3933.3333 | 0.018958 |  | 2040 | -0.78607 | 3.2709e-55 | -5002.8568 | 13937.4621 | -12867.9386 | 3933.3333 | 0.084713 |  | 2040 | -0.9966 | -4.347 | 5018.9834 | -8947.9697 | 3933.3333 | 122.3667 |  | 0.15 | 38.1973 | 0.14812 |  | 8.2715e-05 | 26.3531 |  | 3.045 | 7.0555 | 5496.2514 |  | 1.7824e-10 |  | 0.15 | 38.1973 | 0.14812 |  | 8.2715e-05 | 26.3531
|  |  | 2037 | 237 | 0.342 | 3933.3333 | -15959.8333 | 24052.6667 | -15959.5 | 3933.3333 | 0.019182 |  | 2037 | -0.78622 | 2.5717e-55 | -5001.9574 | 13935.6687 | -12867.0447 | 3933.3333 | 0.085785 |  | 2037 | -0.99661 | -4.3323 | 5018.0534 | -8947.0545 | 3933.3333 | 122.0374 |  | 0.14813 | 37.7525 | 0.14837 |  | 8.2903e-05 | 26.4128 |  | 3.012 | 6.9987 | 5368.0095 |  | 3.1727e-11 |  | 0.14813 | 37.7525 | 0.14837 |  | 8.2903e-05 | 26.4128
|  |  | 2034 | 234 | 0.344 | 3933.3333 | -15959.5 | 24052 | -15959.1667 | 3933.3333 | 0.019407 |  | 2034 | -0.78636 | 2.0223e-55 | -5001.0639 | 13933.8859 | -12866.1553 | 3933.3333 | 0.086865 |  | 2034 | -0.99661 | -4.3176 | 5017.1232 | -8946.139 | 3933.3333 | 121.7111 |  | 0.14625 | 37.307 | 0.14862 |  | 8.3128e-05 | 26.4845 |  | 2.979 | 6.9411 | 5241.1135 |  | 3.1416e-11 |  | 0.14625 | 37.307 | 0.14862 |  | 8.3128e-05 | 26.4845
|  |  | 2031 | 231 | 0.346 | 3933.3333 | -15959.1667 | 24051.3333 | -15958.8333 | 3933.3333 | 0.019633 |  | 2031 | -0.7865 | 1.5905e-55 | -5000.175 | 13932.111 | -12865.2694 | 3933.3333 | 0.087953 |  | 2031 | -0.99662 | -4.303 | 5016.1928 | -8945.2232 | 3933.3333 | 121.3879 |  | 0.14438 | 36.8608 | 0.14887 |  | 8.3382e-05 | 26.5656 |  | 2.9458 | 6.8829 | 5115.5686 |  | 6.0885e-11 |  | 0.14438 | 36.8608 | 0.14887 |  | 8.3382e-05 | 26.5656
Section |  |  | 2028 | 228 | 0.348 | 3933.3333 | -15958.8333 | 24050.6667 | -15958.5 | 3933.3333 | 0.019861 | Section | 2028 | -0.78664 | 1.2512e-55 | -4999.2895 | 13930.3423 | -12864.3861 | 3933.3333 | 0.089048 | Section | 2028 | -0.99663 | -4.2885 | 5015.2622 | -8944.3071 | 3933.3333 | 121.0679 | Section | 0.1425 | 36.4138 | 0.14912 |  | 8.3661e-05 | 26.6543 | Section | 2.9125 | 6.824 | 4991.3802 | Section | 3.7197e-12 |  | 0.1425 | 36.4138 | 0.14912 |  | 8.3661e-05 | 26.6543 | Section
6 |  |  | 2025 | 225 | 0.35 | 3933.3333 | -15958.5 | 24050 | -15958.1667 | 3933.3333 | 0.02009 | 6 | 2025 | -0.78678 | 9.8438e-56 | -4998.4068 | 13928.5781 | -12863.5047 | 3933.3333 | 0.090151 | 6 | 2025 | -0.99664 | -4.2741 | 5014.3315 | -8943.3907 | 3933.3333 | 120.7512 | 6 | 0.14062 | 35.9661 | 0.14937 |  | 8.3958e-05 | 26.7492 | 6 | 2.8791 | 6.7644 | 4868.5537 | 6 | 5.439e-12 |  | 0.14062 | 35.9661 | 0.14937 |  | 8.3958e-05 | 26.7492 | 6
|  |  | 2022 | 222 | 0.352 | 3933.3333 | -15958.1667 | 24049.3333 | -15957.8333 | 3933.3333 | 0.02032 |  | 2022 | -0.78692 | 7.7463e-56 | -4997.5259 | 13926.8174 | -12862.6248 | 3933.3333 | 0.091262 |  | 2022 | -0.99665 | -4.2598 | 5013.4005 | -8942.4741 | 3933.3333 | 120.4377 |  | 0.13875 | 35.5176 | 0.14962 |  | 8.4272e-05 | 26.849 |  | 2.8455 | 6.7041 | 4747.0947 |  | 6.6043e-11 |  | 0.13875 | 35.5176 | 0.14962 |  | 8.4272e-05 | 26.849
|  |  | 2019 | 219 | 0.354 | 3933.3333 | -15957.8333 | 24048.6667 | -15957.5 | 3933.3333 | 0.020552 |  | 2019 | -0.78706 | 6.0968e-56 | -4996.6465 | 13925.0592 | -12861.746 | 3933.3333 | 0.09238 |  | 2019 | -0.99666 | -4.2455 | 5012.4694 | -8941.5572 | 3933.3333 | 120.1276 |  | 0.13687 | 35.0683 | 0.14988 |  | 8.4598e-05 | 26.9529 |  | 2.8119 | 6.6432 | 4627.0087 |  | -4.7299e-11 |  | 0.13687 | 35.0683 | 0.14988 |  | 8.4598e-05 | 26.9529
|  |  | 2016 | 216 | 0.356 | 3933.3333 | -15957.5 | 24048 | -15957.1667 | 3933.3333 | 0.020785 |  | 2016 | -0.78719 | 4.7993e-56 | -4995.7682 | 13923.3026 | -12860.8678 | 3933.3333 | 0.093506 |  | 2016 | -0.99667 | -4.2314 | 5011.5381 | -8940.64 | 3933.3333 | 119.8209 |  | 0.135 | 34.6183 | 0.15013 |  | 8.4935e-05 | 27.0602 |  | 2.7782 | 6.5815 | 4508.3011 |  | -1.4445e-11 |  | 0.135 | 34.6183 | 0.15013 |  | 8.4935e-05 | 27.0602
|  |  | 2013 | 213 | 0.358 | 3933.3333 | -15957.1667 | 24047.3333 | -15956.8333 | 3933.3333 | 0.021019 |  | 2013 | -0.78733 | 3.7787e-56 | -4994.8905 | 13921.5473 | -12859.9901 | 3933.3333 | 0.094639 |  | 2013 | -0.99668 | -4.2173 | 5010.6067 | -8939.7227 | 3933.3333 | 119.5175 |  | 0.13312 | 34.1675 | 0.15039 |  | 8.528e-05 | 27.1703 |  | 2.7443 | 6.5192 | 4390.9776 |  | -6.8225e-11 |  | 0.13312 | 34.1675 | 0.15039 |  | 8.528e-05 | 27.1703
|  |  | 2010 | 210 | 0.36 | 3933.3333 | -15956.8333 | 24046.6667 | -15956.5 | 3933.3333 | 0.021254 |  | 2010 | -0.78747 | 2.9756e-56 | -4994.0133 | 13919.7926 | -12859.1126 | 3933.3333 | 0.09578 |  | 2010 | -0.99669 | -4.2034 | 5009.6751 | -8938.805 | 3933.3333 | 119.2175 |  | 0.13125 | 33.716 | 0.15064 |  | 8.5633e-05 | 27.2828 |  | 2.7103 | 6.4561 | 4275.0439 |  | -1.0678e-10 |  | 0.13125 | 33.716 | 0.15064 |  | 8.5633e-05 | 27.2828
|  |  | 2007 | 207 | 0.362 | 3933.3333 | -15956.5 | 24046 | -15956.1667 | 3933.3333 | 0.021491 |  | 2007 | -0.78761 | 2.3436e-56 | -4993.1364 | 13918.0382 | -12858.2352 | 3933.3333 | 0.096928 |  | 2007 | -0.9967 | -4.1895 | 5008.7434 | -8937.8872 | 3933.3333 | 118.9208 |  | 0.12937 | 33.2637 | 0.1509 |  | 8.5993e-05 | 27.3973 |  | 2.6762 | 6.3923 | 4160.5057 |  | 1.4639e-10 |  | 0.12937 | 33.2637 | 0.1509 |  | 8.5993e-05 | 27.3973
|  |  | 2004 | 204 | 0.364 | 3933.3333 | -15956.1667 | 24045.3333 | -15955.8333 | 3933.3333 | 0.021729 |  | 2004 | -0.78775 | 1.8462e-56 | -4992.2595 | 13916.2839 | -12857.3577 | 3933.3333 | 0.098085 |  | 2004 | -0.99671 | -4.1757 | 5007.8115 | -8936.9691 | 3933.3333 | 118.6275 |  | 0.1275 | 32.8106 | 0.15116 |  | 8.6358e-05 | 27.5135 |  | 2.642 | 6.3279 | 4047.3685 |  | -1.0909e-10 |  | 0.1275 | 32.8106 | 0.15116 |  | 8.6358e-05 | 27.5135
|  |  | 2001 | 201 | 0.366 | 3933.3333 | -15955.8333 | 24044.6667 | -15955.5 | 3933.3333 | 0.021969 |  | 2001 | -0.78789 | 1.4546e-56 | -4991.3826 | 13914.5294 | -12856.4802 | 3933.3333 | 0.099248 |  | 2001 | -0.99672 | -4.162 | 5006.8794 | -8936.0508 | 3933.3333 | 118.3376 |  | 0.12562 | 32.3567 | 0.15142 |  | 8.6727e-05 | 27.6313 |  | 2.6077 | 6.2627 | 3935.6384 |  | -1.4642e-11 |  | 0.12562 | 32.3567 | 0.15142 |  | 8.6727e-05 | 27.6313
|  |  | 1998 | 198 | 0.368 | 3933.3333 | -15955.5 | 24044 | -15955.1667 | 3933.3333 | 0.02221 |  | 1998 | -0.78802 | 1.1462e-56 | -4990.5055 | 13912.7745 | -12855.6024 | 3933.3333 | 0.10042 |  | 1998 | -0.99673 | -4.1484 | 5005.9472 | -8935.1322 | 3933.3333 | 118.051 |  | 0.12375 | 31.9021 | 0.15168 |  | 8.7101e-05 | 27.7505 |  | 2.5732 | 6.1968 | 3825.321 |  | 6.593e-11 |  | 0.12375 | 31.9021 | 0.15168 |  | 8.7101e-05 | 27.7505
|  |  | 1995 | 195 | 0.37 | 3933.3333 | -15955.1667 | 24043.3333 | -15954.8333 | 3933.3333 | 0.022452 |  | 1995 | -0.78816 | 9.0342e-57 | -4989.6282 | 13911.0192 | -12854.7243 | 3933.3333 | 0.1016 |  | 1995 | -0.99674 | -4.1349 | 5005.0149 | -8934.2134 | 3933.3333 | 117.7678 |  | 0.12187 | 31.4466 | 0.15194 |  | 8.7479e-05 | 27.8709 |  | 2.5386 | 6.1302 | 3716.4223 |  | 7.4419e-11 |  | 0.12187 | 31.4466 | 0.15194 |  | 8.7479e-05 | 27.8709
|  |  | 1992 | 192 | 0.372 | 3933.3333 | -15954.8333 | 24042.6667 | -15954.5 | 3933.3333 | 0.022695 |  | 1992 | -0.7883 | 7.1217e-57 | -4988.7507 | 13909.2633 | -12853.8459 | 3933.3333 | 0.10279 |  | 1992 | -0.99675 | -4.1214 | 5004.0824 | -8933.2943 | 3933.3333 | 117.4879 |  | 0.12 | 30.9904 | 0.1522 |  | 8.7861e-05 | 27.9925 |  | 2.5039 | 6.0628 | 3608.9482 |  | -3.283e-11 |  | 0.12 | 30.9904 | 0.1522 |  | 8.7861e-05 | 27.9925
|  |  | 1989 | 189 | 0.374 | 3933.3333 | -15954.5 | 24042 | -15954.1667 | 3933.3333 | 0.02294 |  | 1989 | -0.78844 | 5.615e-57 | -4987.8728 | 13907.5066 | -12852.9672 | 3933.3333 | 0.10398 |  | 1989 | -0.99676 | -4.1081 | 5003.1497 | -8932.375 | 3933.3333 | 117.2113 |  | 0.11812 | 30.5334 | 0.15247 |  | 8.8246e-05 | 28.1152 |  | 2.4691 | 5.9947 | 3502.9046 |  | -1.2485e-10 |  | 0.11812 | 30.5334 | 0.15247 |  | 8.8246e-05 | 28.1152
|  |  | 1986 | 186 | 0.376 | 3933.3333 | -15954.1667 | 24041.3333 | -15953.8333 | 3933.3333 | 0.023186 |  | 1986 | -0.78858 | 4.4279e-57 | -4986.9946 | 13905.7493 | -12852.088 | 3933.3333 | 0.10518 |  | 1986 | -0.99677 | -4.0948 | 5002.2169 | -8931.4554 | 3933.3333 | 116.938 |  | 0.11625 | 30.0756 | 0.15273 |  | 8.8634e-05 | 28.2388 |  | 2.4342 | 5.9259 | 3398.2975 |  | 7.4845e-11 |  | 0.11625 | 30.0756 | 0.15273 |  | 8.8634e-05 | 28.2388
|  |  | 1983 | 183 | 0.378 | 3933.3333 | -15953.8333 | 24040.6667 | -15953.5 | 3933.3333 | 0.023433 |  | 1983 | -0.78872 | 3.4924e-57 | -4986.116 | 13903.9911 | -12851.2085 | 3933.3333 | 0.10639 |  | 1983 | -0.99678 | -4.0816 | 5001.2839 | -8930.5356 | 3933.3333 | 116.668 |  | 0.11438 | 29.617 | 0.153 |  | 8.9025e-05 | 28.3634 |  | 2.3992 | 5.8563 | 3295.1331 |  | -8.8581e-11 |  | 0.11438 | 29.617 | 0.153 |  | 8.9025e-05 | 28.3634
|  |  | 1980 | 180 | 0.38 | 3933.3333 | -15953.5 | 24040 | -15953.1667 | 3933.3333 | 0.023682 |  | 1980 | -0.78886 | 2.755e-57 | -4985.2369 | 13902.232 | -12850.3285 | 3933.3333 | 0.10761 |  | 1980 | -0.99679 | -4.0685 | 5000.3507 | -8929.6155 | 3933.3333 | 116.4012 |  | 0.1125 | 29.1576 | 0.15327 |  | 8.9419e-05 | 28.489 |  | 2.364 | 5.786 | 3193.4173 |  | 1.4157e-10 |  | 0.1125 | 29.1576 | 0.15327 |  | 8.9419e-05 | 28.489
|  |  | 1977 | 177 | 0.382 | 3933.3333 | -15953.1667 | 24039.3333 | -15952.8333 | 3933.3333 | 0.023932 |  | 1977 | -0.789 | 2.1737e-57 | -4984.3574 | 13900.4721 | -12849.448 | 3933.3333 | 0.10884 |  | 1977 | -0.9968 | -4.0555 | 4999.4174 | -8928.6952 | 3933.3333 | 116.1378 |  | 0.11063 | 28.6974 | 0.15354 |  | 8.9816e-05 | 28.6155 |  | 2.3287 | 5.715 | 3093.1564 |  | -3.5052e-11 |  | 0.11063 | 28.6974 | 0.15354 |  | 8.9816e-05 | 28.6155
|  |  | 1974 | 174 | 0.384 | 3933.3333 | -15952.8333 | 24038.6667 | -15952.5 | 3933.3333 | 0.024183 |  | 1974 | -0.78914 | 1.7153e-57 | -4983.4775 | 13898.7113 | -12848.5671 | 3933.3333 | 0.11007 |  | 1974 | -0.99681 | -4.0426 | 4998.4838 | -8927.7746 | 3933.3333 | 115.8776 |  | 0.10875 | 28.2364 | 0.15381 |  | 9.0216e-05 | 28.7428 |  | 2.2933 | 5.6432 | 2994.3566 |  | -3.6376e-11 |  | 0.10875 | 28.2364 | 0.15381 |  | 9.0216e-05 | 28.7428
|  |  | 1971 | 171 | 0.386 | 3933.3333 | -15952.5 | 24038 | -15952.1667 | 3933.3333 | 0.024435 |  | 1971 | -0.78927 | 1.3539e-57 | -4982.5971 | 13896.9495 | -12847.6857 | 3933.3333 | 0.11131 |  | 1971 | -0.99682 | -4.0298 | 4997.5501 | -8926.8537 | 3933.3333 | 115.6206 |  | 0.10687 | 27.7746 | 0.15408 |  | 9.0618e-05 | 28.871 |  | 2.2577 | 5.5707 | 2897.024 |  | 2.1185e-11 |  | 0.10687 | 27.7746 | 0.15408 |  | 9.0618e-05 | 28.871
|  |  | 1968 | 168 | 0.388 | 3933.3333 | -15952.1667 | 24037.3333 | -15951.8333 | 3933.3333 | 0.024689 |  | 1968 | -0.78941 | 1.0688e-57 | -4981.7162 | 13895.1867 | -12846.8038 | 3933.3333 | 0.11256 |  | 1968 | -0.99683 | -4.017 | 4996.6162 | -8925.9326 | 3933.3333 | 115.3668 |  | 0.105 | 27.3119 | 0.15435 |  | 9.1024e-05 | 29.0001 |  | 2.222 | 5.4973 | 2801.165 |  | -9.52e-11 |  | 0.105 | 27.3119 | 0.15435 |  | 9.1024e-05 | 29.0001
|  |  | 1965 | 165 | 0.39 | 3933.3333 | -15951.8333 | 24036.6667 | -15951.5 | 3933.3333 | 0.024944 |  | 1965 | -0.78955 | 8.4384e-58 | -4980.8349 | 13893.423 | -12845.9215 | 3933.3333 | 0.11382 |  | 1965 | -0.99684 | -4.0043 | 4995.6821 | -8925.0112 | 3933.3333 | 115.1163 |  | 0.10312 | 26.8485 | 0.15462 |  | 9.1431e-05 | 29.13 |  | 2.1862 | 5.4233 | 2706.7859 |  | 5.1027e-11 |  | 0.10312 | 26.8485 | 0.15462 |  | 9.1431e-05 | 29.13
Section |  |  | 1962 | 162 | 0.392 | 3933.3333 | -15951.5 | 24036 | -15951.1667 | 3933.3333 | 0.025201 | Section | 1962 | -0.78969 | 6.6638e-58 | -4979.9531 | 13891.6583 | -12845.0386 | 3933.3333 | 0.11508 | Section | 1962 | -0.99685 | -3.9917 | 4994.7478 | -8924.0895 | 3933.3333 | 114.8689 | Section | 0.10125 | 26.3842 | 0.1549 |  | 9.1842e-05 | 29.2608 | Section | 2.1503 | 5.3484 | 2613.893 | Section | 8.7552e-12 |  | 0.10125 | 26.3842 | 0.1549 |  | 9.1842e-05 | 29.2608 | Section
6 |  |  | 1959 | 159 | 0.394 | 3933.3333 | -15951.1667 | 24035.3333 | -15950.8333 | 3933.3333 | 0.025459 | 6 | 1959 | -0.78983 | 5.2633e-58 | -4979.0707 | 13889.8927 | -12844.1552 | 3933.3333 | 0.11635 | 6 | 1959 | -0.99686 | -3.9792 | 4993.8134 | -8923.1675 | 3933.3333 | 114.6247 | 6 | 0.099375 | 25.9191 | 0.15518 |  | 9.2255e-05 | 29.3924 | 6 | 2.1143 | 5.2728 | 2522.4929 | 6 | 6.9024e-11 |  | 0.099375 | 25.9191 | 0.15518 |  | 9.2255e-05 | 29.3924 | 6
|  |  | 1956 | 156 | 0.396 | 3933.3333 | -15950.8333 | 24034.6667 | -15950.5 | 3933.3333 | 0.025718 |  | 1956 | -0.78997 | 4.1578e-58 | -4978.1879 | 13888.126 | -12843.2714 | 3933.3333 | 0.11763 |  | 1956 | -0.99687 | -3.9667 | 4992.8787 | -8922.2453 | 3933.3333 | 114.3837 |  | 0.0975 | 25.4531 | 0.15545 |  | 9.267e-05 | 29.5248 |  | 2.0781 | 5.1965 | 2432.5919 |  | -9.9733e-13 |  | 0.0975 | 25.4531 | 0.15545 |  | 9.267e-05 | 29.5248
|  |  | 1953 | 153 | 0.398 | 3933.3333 | -15950.5 | 24034 | -15950.1667 | 3933.3333 | 0.025978 |  | 1953 | -0.79011 | 3.2852e-58 | -4977.3046 | 13886.3583 | -12842.387 | 3933.3333 | 0.11892 |  | 1953 | -0.99688 | -3.9543 | 4991.9438 | -8921.3228 | 3933.3333 | 114.1458 |  | 0.095625 | 24.9863 | 0.15573 |  | 9.3089e-05 | 29.658 |  | 2.0418 | 5.1193 | 2344.1967 |  | 4.6074e-11 |  | 0.095625 | 24.9863 | 0.15573 |  | 9.3089e-05 | 29.658
|  |  | 1950 | 150 | 0.4 | 3933.3333 | -15950.1667 | 24033.3333 | -15949.8333 | 3933.3333 | 0.02624 |  | 1950 | -0.79025 | 2.5961e-58 | -4976.4208 | 13884.5896 | -12841.5021 | 3933.3333 | 0.12022 |  | 1950 | -0.99689 | -3.942 | 4991.0087 | -8920.3999 | 3933.3333 | 113.9111 |  | 0.09375 | 24.5187 | 0.15601 |  | 9.3509e-05 | 29.7921 |  | 2.0053 | 5.0414 | 2257.3136 |  | -3.7146e-11 |  | 0.09375 | 24.5187 | 0.15601 |  | 9.3509e-05 | 29.7921
|  |  | 1947 | 147 | 0.402 | 3933.3333 | -15949.8333 | 24032.6667 | -15949.5 | 3933.3333 | 0.026503 |  | 1947 | -0.79039 | 2.0519e-58 | -4975.5364 | 13882.8199 | -12840.6168 | 3933.3333 | 0.12152 |  | 1947 | -0.9969 | -3.9298 | 4990.0733 | -8919.4768 | 3933.3333 | 113.6795 |  | 0.091875 | 24.0503 | 0.15629 |  | 9.3933e-05 | 29.927 |  | 1.9687 | 4.9627 | 2171.9495 |  | -7.6032e-11 |  | 0.091875 | 24.0503 | 0.15629 |  | 9.3933e-05 | 29.927
|  |  | 1944 | 144 | 0.404 | 3933.3333 | -15949.5 | 24032 | -15949.1667 | 3933.3333 | 0.026767 |  | 1944 | -0.79053 | 1.6221e-58 | -4974.6516 | 13881.0491 | -12839.7309 | 3933.3333 | 0.12284 |  | 1944 | -0.99691 | -3.9177 | 4989.1378 | -8918.5534 | 3933.3333 | 113.451 |  | 0.09 | 23.581 | 0.15658 |  | 9.4359e-05 | 30.0628 |  | 1.932 | 4.8831 | 2088.1108 |  | -4.1482e-11 |  | 0.09 | 23.581 | 0.15658 |  | 9.4359e-05 | 30.0628
|  |  | 1941 | 141 | 0.406 | 3933.3333 | -15949.1667 | 24031.3333 | -15948.8333 | 3933.3333 | 0.027033 |  | 1941 | -0.79068 | 1.2826e-58 | -4973.7662 | 13879.2774 | -12838.8445 | 3933.3333 | 0.12416 |  | 1941 | -0.99692 | -3.9056 | 4988.202 | -8917.6297 | 3933.3333 | 113.2256 |  | 0.088125 | 23.1108 | 0.15686 |  | 9.4788e-05 | 30.1993 |  | 1.8952 | 4.8028 | 2005.8044 |  | 5.1952e-11 |  | 0.088125 | 23.1108 | 0.15686 |  | 9.4788e-05 | 30.1993
|  |  | 1938 | 138 | 0.408 | 3933.3333 | -15948.8333 | 24030.6667 | -15948.5 | 3933.3333 | 0.0273 |  | 1938 | -0.79082 | 1.0143e-58 | -4972.8804 | 13877.5046 | -12837.9575 | 3933.3333 | 0.12548 |  | 1938 | -0.99693 | -3.8936 | 4987.266 | -8916.7057 | 3933.3333 | 113.0033 |  | 0.08625 | 22.6398 | 0.15714 |  | 9.5219e-05 | 30.3367 |  | 1.8582 | 4.7217 | 1925.0369 |  | 7.3304e-11 |  | 0.08625 | 22.6398 | 0.15714 |  | 9.5219e-05 | 30.3367
|  |  | 1935 | 135 | 0.41 | 3933.3333 | -15948.5 | 24030 | -15948.1667 | 3933.3333 | 0.027568 |  | 1935 | -0.79096 | 8.0226e-59 | -4971.994 | 13875.7307 | -12837.0701 | 3933.3333 | 0.12682 |  | 1935 | -0.99694 | -3.8817 | 4986.3298 | -8915.7814 | 3933.3333 | 112.7841 |  | 0.084375 | 22.168 | 0.15743 |  | 9.5652e-05 | 30.4748 |  | 1.8211 | 4.6398 | 1845.8153 |  | 6.623e-11 |  | 0.084375 | 22.168 | 0.15743 |  | 9.5652e-05 | 30.4748
|  |  | 1932 | 132 | 0.412 | 3933.3333 | -15948.1667 | 24029.3333 | -15947.8333 | 3933.3333 | 0.027838 |  | 1932 | -0.7911 | 6.3466e-59 | -4971.1071 | 13873.9558 | -12836.1821 | 3933.3333 | 0.12817 |  | 1932 | -0.99695 | -3.8698 | 4985.3933 | -8914.8568 | 3933.3333 | 112.5679 |  | 0.0825 | 21.6952 | 0.15772 |  | 9.6089e-05 | 30.6138 |  | 1.7839 | 4.5571 | 1768.1462 |  | -2.748e-11 |  | 0.0825 | 21.6952 | 0.15772 |  | 9.6089e-05 | 30.6138
|  |  | 1929 | 129 | 0.414 | 3933.3333 | -15947.8333 | 24028.6667 | -15947.5 | 3933.3333 | 0.028109 |  | 1929 | -0.79124 | 5.0217e-59 | -4970.2196 | 13872.1799 | -12835.2936 | 3933.3333 | 0.12952 |  | 1929 | -0.99696 | -3.8581 | 4984.4566 | -8913.9319 | 3933.3333 | 112.3548 |  | 0.080625 | 21.2216 | 0.15801 |  | 9.6527e-05 | 30.7536 |  | 1.7465 | 4.4736 | 1692.0367 |  | 1.0455e-11 |  | 0.080625 | 21.2216 | 0.15801 |  | 9.6527e-05 | 30.7536
|  |  | 1926 | 126 | 0.416 | 3933.3333 | -15947.5 | 24028 | -15947.1667 | 3933.3333 | 0.028381 |  | 1926 | -0.79138 | 3.9741e-59 | -4969.3317 | 13870.403 | -12834.4046 | 3933.3333 | 0.13088 |  | 1926 | -0.99697 | -3.8464 | 4983.5197 | -8913.0066 | 3933.3333 | 112.1448 |  | 0.07875 | 20.7472 | 0.1583 |  | 9.6968e-05 | 30.8941 |  | 1.709 | 4.3893 | 1617.4936 |  | -9.1405e-12 |  | 0.07875 | 20.7472 | 0.1583 |  | 9.6968e-05 | 30.8941
|  |  | 1923 | 123 | 0.418 | 3933.3333 | -15947.1667 | 24027.3333 | -15946.8333 | 3933.3333 | 0.028655 |  | 1923 | -0.79152 | 3.1456e-59 | -4968.4432 | 13868.625 | -12833.5151 | 3933.3333 | 0.13225 |  | 1923 | -0.99697 | -3.8347 | 4982.5825 | -8912.0811 | 3933.3333 | 111.9378 |  | 0.076875 | 20.2719 | 0.15859 |  | 9.7412e-05 | 31.0353 |  | 1.6713 | 4.3042 | 1544.5239 |  | 7.3804e-11 |  | 0.076875 | 20.2719 | 0.15859 |  | 9.7412e-05 | 31.0353
|  |  | 1920 | 120 | 0.42 | 3933.3333 | -15946.8333 | 24026.6667 | -15946.5 | 3933.3333 | 0.02893 |  | 1920 | -0.79166 | 2.4902e-59 | -4967.5542 | 13866.8459 | -12832.625 | 3933.3333 | 0.13363 |  | 1920 | -0.99698 | -3.8231 | 4981.645 | -8911.1552 | 3933.3333 | 111.7338 |  | 0.075 | 19.7957 | 0.15888 |  | 9.7857e-05 | 31.1773 |  | 1.6335 | 4.2182 | 1473.1348 |  | -6.0853e-11 |  | 0.075 | 19.7957 | 0.15888 |  | 9.7857e-05 | 31.1773
|  |  | 1917 | 117 | 0.422 | 3933.3333 | -15946.5 | 24026 | -15946.1667 | 3933.3333 | 0.029206 |  | 1917 | -0.7918 | 1.9718e-59 | -4966.6647 | 13865.0658 | -12831.7344 | 3933.3333 | 0.13501 |  | 1917 | -0.99699 | -3.8117 | 4980.7073 | -8910.229 | 3933.3333 | 111.5328 |  | 0.073125 | 19.3186 | 0.15918 |  | 9.8305e-05 | 31.3199 |  | 1.5956 | 4.1314 | 1403.3331 |  | -4.9314e-11 |  | 0.073125 | 19.3186 | 0.15918 |  | 9.8305e-05 | 31.3199
|  |  | 1914 | 114 | 0.424 | 3933.3333 | -15946.1667 | 24025.3333 | -15945.8333 | 3933.3333 | 0.029483 |  | 1914 | -0.79195 | 1.5615e-59 | -4965.7747 | 13863.2847 | -12830.8433 | 3933.3333 | 0.13641 |  | 1914 | -0.997 | -3.8002 | 4979.7694 | -8909.3025 | 3933.3333 | 111.3348 |  | 0.07125 | 18.8406 | 0.15947 |  | 9.8755e-05 | 31.4632 |  | 1.5575 | 4.0438 | 1335.1262 |  | -7.9939e-12 |  | 0.07125 | 18.8406 | 0.15947 |  | 9.8755e-05 | 31.4632
|  |  | 1911 | 111 | 0.426 | 3933.3333 | -15945.8333 | 24024.6667 | -15945.5 | 3933.3333 | 0.029762 |  | 1911 | -0.79209 | 1.2369e-59 | -4964.8841 | 13861.5024 | -12829.9517 | 3933.3333 | 0.13781 |  | 1911 | -0.99701 | -3.7889 | 4978.8312 | -8908.3756 | 3933.3333 | 111.1398 |  | 0.069375 | 18.3617 | 0.15977 |  | 9.9206e-05 | 31.607 |  | 1.5193 | 3.9553 | 1268.5211 |  | -5.3309e-11 |  | 0.069375 | 18.3617 | 0.15977 |  | 9.9206e-05 | 31.607
|  |  | 1908 | 108 | 0.428 | 3933.3333 | -15945.5 | 24024 | -15945.1667 | 3933.3333 | 0.030042 |  | 1908 | -0.79223 | 9.7989e-60 | -4963.993 | 13859.7192 | -12829.0595 | 3933.3333 | 0.13922 |  | 1908 | -0.99702 | -3.7776 | 4977.8927 | -8907.4484 | 3933.3333 | 110.9478 |  | 0.0675 | 17.882 | 0.16007 |  | 9.9659e-05 | 31.7513 |  | 1.4809 | 3.866 | 1203.5251 |  | -2.5187e-11 |  | 0.0675 | 17.882 | 0.16007 |  | 9.9659e-05 | 31.7513
|  |  | 1905 | 105 | 0.43 | 3933.3333 | -15945.1667 | 24023.3333 | -15944.8333 | 3933.3333 | 0.030324 |  | 1905 | -0.79237 | 7.7644e-60 | -4963.1014 | 13857.9348 | -12828.1668 | 3933.3333 | 0.14064 |  | 1905 | -0.99703 | -3.7663 | 4976.9539 | -8906.5209 | 3933.3333 | 110.7588 |  | 0.065625 | 17.4013 | 0.16037 |  | 0.00010011 | 31.896 |  | 1.4424 | 3.7759 | 1140.1455 |  | -9.8251e-11 |  | 0.065625 | 17.4013 | 0.16037 |  | 0.00010011 | 31.896
|  |  | 1902 | 102 | 0.432 | 3933.3333 | -15944.8333 | 24022.6667 | -15944.5 | 3933.3333 | 0.030606 |  | 1902 | -0.79252 | 6.1534e-60 | -4962.2092 | 13856.1494 | -12827.2735 | 3933.3333 | 0.14206 |  | 1902 | -0.99704 | -3.7552 | 4976.0149 | -8905.5931 | 3933.3333 | 110.5727 |  | 0.06375 | 16.9198 | 0.16067 |  | 0.00010057 | 32.0408 |  | 1.4038 | 3.685 | 1078.3895 |  | 3.3088e-11 |  | 0.06375 | 16.9198 | 0.16067 |  | 0.00010057 | 32.0408
|  |  | 1899 | 99 | 0.434 | 3933.3333 | -15944.5 | 24022 | -15944.1667 | 3933.3333 | 0.03089 |  | 1899 | -0.79266 | 4.8776e-60 | -4961.3165 | 13854.3629 | -12826.3797 | 3933.3333 | 0.1435 |  | 1899 | -0.99705 | -3.7441 | 4975.0756 | -8904.6649 | 3933.3333 | 110.3896 |  | 0.061875 | 16.4373 | 0.16097 |  | 0.00010102 | 32.1858 |  | 1.365 | 3.5931 | 1018.2646 |  | -9.683e-11 |  | 0.061875 | 16.4373 | 0.16097 |  | 0.00010102 | 32.1858
Section |  |  | 1896 | 96 | 0.436 | 3933.3333 | -15944.1667 | 24021.3333 | -15943.8333 | 3933.3333 | 0.031176 | Section | 1896 | -0.7928 | 3.8669e-60 | -4960.4233 | 13852.5754 | -12825.4854 | 3933.3333 | 0.14494 | Section | 1896 | -0.99705 | -3.7331 | 4974.136 | -8903.7363 | 3933.3333 | 110.2094 | Section | 0.06 | 15.954 | 0.16127 |  | 0.00010148 | 32.3305 | Section | 1.326 | 3.5005 | 959.7782 | Section | 2.8587e-11 |  | 0.06 | 15.954 | 0.16127 |  | 0.00010148 | 32.3305 | Section
6 |  |  | 1893 | 93 | 0.438 | 3933.3333 | -15943.8333 | 24020.6667 | -15943.5 | 3933.3333 | 0.031462 | 6 | 1893 | -0.79294 | 3.0663e-60 | -4959.5296 | 13850.7868 | -12824.5906 | 3933.3333 | 0.14639 | 6 | 1893 | -0.99706 | -3.7221 | 4973.1962 | -8902.8074 | 3933.3333 | 110.0322 | 6 | 0.058125 | 15.4697 | 0.16158 |  | 0.00010193 | 32.4749 | 6 | 1.287 | 3.4069 | 902.9376 | 6 | -3.4493e-11 |  | 0.058125 | 15.4697 | 0.16158 |  | 0.00010193 | 32.4749 | 6
|  |  | 1890 | 90 | 0.44 | 3933.3333 | -15943.5 | 24020 | -15943.1667 | 3933.3333 | 0.03175 |  | 1890 | -0.79309 | 2.4318e-60 | -4958.6353 | 13848.9971 | -12823.6952 | 3933.3333 | 0.14785 |  | 1890 | -0.99707 | -3.7112 | 4972.256 | -8901.8782 | 3933.3333 | 109.8579 |  | 0.05625 | 14.9845 | 0.16189 |  | 0.00010238 | 32.6184 |  | 1.2477 | 3.3125 | 847.7505 |  | 9.9554e-11 |  | 0.05625 | 14.9845 | 0.16189 |  | 0.00010238 | 32.6184
|  |  | 1887 | 87 | 0.442 | 3933.3333 | -15943.1667 | 24019.3333 | -15942.8333 | 3933.3333 | 0.03204 |  | 1887 | -0.79323 | 1.929e-60 | -4957.7404 | 13847.2063 | -12822.7992 | 3933.3333 | 0.14932 |  | 1887 | -0.99708 | -3.7004 | 4971.3156 | -8900.9486 | 3933.3333 | 109.6865 |  | 0.054375 | 14.4984 | 0.16219 |  | 0.00010283 | 32.7607 |  | 1.2083 | 3.2173 | 794.2244 |  | 2.3276e-11 |  | 0.054375 | 14.4984 | 0.16219 |  | 0.00010283 | 32.7607
|  |  | 1884 | 84 | 0.444 | 3933.3333 | -15942.8333 | 24018.6667 | -15942.5 | 3933.3333 | 0.03233 |  | 1884 | -0.79337 | 1.5304e-60 | -4956.8451 | 13845.4145 | -12821.9028 | 3933.3333 | 0.1508 |  | 1884 | -0.99709 | -3.6896 | 4970.3749 | -8900.0186 | 3933.3333 | 109.518 |  | 0.0525 | 14.0113 | 0.1625 |  | 0.00010327 | 32.9012 |  | 1.1688 | 3.1212 | 742.3669 |  | -8.67e-12 |  | 0.0525 | 14.0113 | 0.1625 |  | 0.00010327 | 32.9012
|  |  | 1881 | 81 | 0.446 | 3933.3333 | -15942.5 | 24018 | -15942.1667 | 3933.3333 | 0.032622 |  | 1881 | -0.79352 | 1.2144e-60 | -4955.9492 | 13843.6216 | -12821.0057 | 3933.3333 | 0.15228 |  | 1881 | -0.9971 | -3.6789 | 4969.4338 | -8899.0883 | 3933.3333 | 109.3524 |  | 0.050625 | 13.5234 | 0.16281 |  | 0.0001037 | 33.0392 |  | 1.1291 | 3.0242 | 692.1856 |  | -1.0835e-11 |  | 0.050625 | 13.5234 | 0.16281 |  | 0.0001037 | 33.0392
|  |  | 1878 | 78 | 0.448 | 3933.3333 | -15942.1667 | 24017.3333 | -15941.8333 | 3933.3333 | 0.032915 |  | 1878 | -0.79366 | 9.6381e-61 | -4955.0527 | 13841.8276 | -12820.1082 | 3933.3333 | 0.15378 |  | 1878 | -0.99711 | -3.6683 | 4968.4925 | -8898.1576 | 3933.3333 | 109.1897 |  | 0.04875 | 13.0345 | 0.16312 |  | 0.00010412 | 33.1739 |  | 1.0893 | 2.9263 | 643.6883 |  | 6.0437e-11 |  | 0.04875 | 13.0345 | 0.16312 |  | 0.00010412 | 33.1739
|  |  | 1875 | 75 | 0.45 | 3933.3333 | -15941.8333 | 24016.6667 | -15941.5 | 3933.3333 | 0.03321 |  | 1875 | -0.7938 | 7.6508e-61 | -4954.1557 | 13840.0325 | -12819.2101 | 3933.3333 | 0.15528 |  | 1875 | -0.99711 | -3.6577 | 4967.5509 | -8897.2266 | 3933.3333 | 109.0299 |  | 0.046875 | 12.5446 | 0.16344 |  | 0.00010453 | 33.3042 |  | 1.0493 | 2.8276 | 596.8827 |  | 1.418e-12 |  | 0.046875 | 12.5446 | 0.16344 |  | 0.00010453 | 33.3042
|  |  | 1872 | 72 | 0.452 | 3933.3333 | -15941.5 | 24016 | -15941.1667 | 3933.3333 | 0.033506 |  | 1872 | -0.79395 | 6.0743e-61 | -4953.2582 | 13838.2363 | -12818.3114 | 3933.3333 | 0.15679 |  | 1872 | -0.99712 | -3.6471 | 4966.609 | -8896.2952 | 3933.3333 | 108.873 |  | 0.045 | 12.0538 | 0.16375 |  | 0.00010492 | 33.4286 |  | 1.0091 | 2.7279 | 551.7765 |  | 3.0388e-11 |  | 0.045 | 12.0538 | 0.16375 |  | 0.00010492 | 33.4286
|  |  | 1869 | 69 | 0.454 | 3933.3333 | -15941.1667 | 24015.3333 | -15940.8333 | 3933.3333 | 0.033803 |  | 1869 | -0.79409 | 4.8235e-61 | -4952.3601 | 13836.439 | -12817.4122 | 3933.3333 | 0.15831 |  | 1869 | -0.99713 | -3.6367 | 4965.6667 | -8895.3634 | 3933.3333 | 108.719 |  | 0.043125 | 11.5621 | 0.16407 |  | 0.00010529 | 33.5454 |  | 0.96884 | 2.6274 | 508.3777 |  | -1.2725e-11 |  | 0.043125 | 11.5621 | 0.16407 |  | 0.00010529 | 33.5454
|  |  | 1866 | 66 | 0.456 | 3933.3333 | -15940.8333 | 24014.6667 | -15940.5 | 3933.3333 | 0.034102 |  | 1866 | -0.79423 | 3.831e-61 | -4951.4615 | 13834.6406 | -12816.5125 | 3933.3333 | 0.15983 |  | 1866 | -0.99714 | -3.6263 | 4964.7242 | -8894.4312 | 3933.3333 | 108.5678 |  | 0.04125 | 11.0694 | 0.16438 |  | 0.00010563 | 33.6525 |  | 0.92839 | 2.526 | 466.6941 |  | 3.0471e-12 |  | 0.04125 | 11.0694 | 0.16438 |  | 0.00010563 | 33.6525
|  |  | 1863 | 63 | 0.458 | 3933.3333 | -15940.5 | 24014 | -15940.1667 | 3933.3333 | 0.034401 |  | 1863 | -0.79438 | 3.0433e-61 | -4950.5623 | 13832.8411 | -12815.6122 | 3933.3333 | 0.16137 |  | 1863 | -0.99715 | -3.6159 | 4963.7813 | -8893.4987 | 3933.3333 | 108.4195 |  | 0.039375 | 10.5758 | 0.1647 |  | 0.00010592 | 33.7471 |  | 0.88778 | 2.4237 | 426.7337 |  | 2.6772e-11 |  | 0.039375 | 10.5758 | 0.1647 |  | 0.00010592 | 33.7471
|  |  | 1860 | 60 | 0.46 | 3933.3333 | -15940.1667 | 24013.3333 | -15939.8333 | 3933.3333 | 0.034702 |  | 1860 | -0.79452 | 2.418e-61 | -4949.6626 | 13831.0405 | -12814.7113 | 3933.3333 | 0.16291 |  | 1860 | -0.99716 | -3.6056 | 4962.8381 | -8892.5658 | 3933.3333 | 108.274 |  | 0.0375 | 10.0812 | 0.16502 |  | 0.00010617 | 33.8259 |  | 0.84701 | 2.3205 | 388.5044 |  | -3.6138e-11 |  | 0.0375 | 10.0812 | 0.16502 |  | 0.00010617 | 33.8259
|  |  | 1857 | 57 | 0.462 | 3933.3333 | -15939.8333 | 24012.6667 | -15939.5 | 3933.3333 | 0.035005 |  | 1857 | -0.79467 | 1.9215e-61 | -4948.7623 | 13829.2389 | -12813.8099 | 3933.3333 | 0.16447 |  | 1857 | -0.99716 | -3.5954 | 4961.8946 | -8891.6325 | 3933.3333 | 108.1314 |  | 0.035625 | 9.5857 | 0.16534 |  | 0.00010635 | 33.8844 |  | 0.80608 | 2.2164 | 352.0142 |  | 4.7149e-11 |  | 0.035625 | 9.5857 | 0.16534 |  | 0.00010635 | 33.8844
|  |  | 1854 | 54 | 0.464 | 3933.3333 | -15939.5 | 24012 | -15939.1667 | 3933.3333 | 0.035309 |  | 1854 | -0.79481 | 1.5272e-61 | -4947.8614 | 13827.4361 | -12812.908 | 3933.3333 | 0.16603 |  | 1854 | -0.99717 | -3.5853 | 4960.9507 | -8890.6988 | 3933.3333 | 107.9916 |  | 0.03375 | 9.0892 | 0.16566 |  | 0.00010646 | 33.9173 |  | 0.765 | 2.1114 | 317.2712 |  | -2.5321e-11 |  | 0.03375 | 9.0892 | 0.16566 |  | 0.00010646 | 33.9173
|  |  | 1851 | 51 | 0.466 | 3933.3333 | -15939.1667 | 24011.3333 | -15938.8333 | 3933.3333 | 0.035614 |  | 1851 | -0.79496 | 1.2141e-61 | -4946.9601 | 13825.6322 | -12812.0055 | 3933.3333 | 0.1676 |  | 1851 | -0.99718 | -3.5751 | 4960.0065 | -8889.7647 | 3933.3333 | 107.8547 |  | 0.031875 | 8.5918 | 0.16598 |  | 0.00010646 | 33.9179 |  | 0.72376 | 2.0055 | 284.2836 |  | 1.1121e-12 |  | 0.031875 | 8.5918 | 0.16598 |  | 0.00010646 | 33.9179
|  |  | 1848 | 48 | 0.468 | 3933.3333 | -15938.8333 | 24010.6667 | -15938.5 | 3933.3333 | 0.03592 |  | 1848 | -0.7951 | 9.653e-62 | -4946.0581 | 13823.8272 | -12811.1024 | 3933.3333 | 0.16918 |  | 1848 | -0.99719 | -3.5651 | 4959.062 | -8888.8303 | 3933.3333 | 107.7205 |  | 0.03 | 8.0934 | 0.1663 |  | 0.00010633 | 33.8777 |  | 0.68235 | 1.8986 | 253.0594 |  | -1.1796e-11 |  | 0.03 | 8.0934 | 0.1663 |  | 0.00010633 | 33.8777
|  |  | 1845 | 45 | 0.47 | 3933.3333 | -15938.5 | 24010 | -15938.1667 | 3933.3333 | 0.036228 |  | 1845 | -0.79525 | 7.6765e-62 | -4945.1556 | 13822.0211 | -12810.1988 | 3933.3333 | 0.17077 |  | 1845 | -0.9972 | -3.5551 | 4958.1172 | -8887.8954 | 3933.3333 | 107.5892 |  | 0.028125 | 7.594 | 0.16661 |  | 0.00010605 | 33.7861 |  | 0.64079 | 1.7909 | 223.6068 |  | 3.7819e-11 |  | 0.028125 | 7.594 | 0.16661 |  | 0.00010605 | 33.7861
|  |  | 1842 | 42 | 0.472 | 3933.3333 | -15938.1667 | 24009.3333 | -15937.8333 | 3933.3333 | 0.036537 |  | 1842 | -0.79539 | 6.1058e-62 | -4944.2526 | 13820.2138 | -12809.2946 | 3933.3333 | 0.17236 |  | 1842 | -0.9972 | -3.5451 | 4957.172 | -8886.9602 | 3933.3333 | 107.4607 |  | 0.02625 | 7.0937 | 0.16693 |  | 0.00010555 | 33.6298 |  | 0.59907 | 1.6822 | 195.9341 |  | -1.3753e-11 |  | 0.02625 | 7.0937 | 0.16693 |  | 0.00010555 | 33.6298
|  |  | 1839 | 39 | 0.474 | 3933.3333 | -15937.8333 | 24008.6667 | -15937.5 | 3933.3333 | 0.036847 |  | 1839 | -0.79554 | 4.8574e-62 | -4943.349 | 13818.4055 | -12808.3898 | 3933.3333 | 0.17397 |  | 1839 | -0.99721 | -3.5353 | 4956.2265 | -8886.0245 | 3933.3333 | 107.335 |  | 0.024375 | 6.5924 | 0.16725 |  | 0.00010481 | 33.3922 |  | 0.5572 | 1.5726 | 170.0494 |  | -2.0992e-11 |  | 0.024375 | 6.5924 | 0.16725 |  | 0.00010481 | 33.3922
|  |  | 1836 | 36 | 0.476 | 3933.3333 | -15937.5 | 24008 | -15937.1667 | 3933.3333 | 0.037158 |  | 1836 | -0.79568 | 3.865e-62 | -4942.4448 | 13816.596 | -12807.4845 | 3933.3333 | 0.17558 |  | 1836 | -0.99722 | -3.5254 | 4955.2806 | -8885.0885 | 3933.3333 | 107.2122 |  | 0.0225 | 6.0902 | 0.16756 |  | 0.00010374 | 33.0524 |  | 0.51516 | 1.462 | 145.9611 |  | 5.188e-12 |  | 0.0225 | 6.0902 | 0.16756 |  | 0.00010374 | 33.0524
|  |  | 1833 | 33 | 0.478 | 3933.3333 | -15937.1667 | 24007.3333 | -15936.8333 | 3933.3333 | 0.037471 |  | 1833 | -0.79583 | 3.0758e-62 | -4941.5401 | 13814.7854 | -12806.5786 | 3933.3333 | 0.1772 |  | 1833 | -0.99723 | -3.5157 | 4954.3344 | -8884.152 | 3933.3333 | 107.0921 |  | 0.020625 | 5.5871 | 0.16787 |  | 0.00010227 | 32.5845 |  | 0.47297 | 1.3506 | 123.6774 |  | -1.5249e-11 |  | 0.020625 | 5.5871 | 0.16787 |  | 0.00010227 | 32.5845
|  |  | 1830 | 30 | 0.48 | 3933.3333 | -15936.8333 | 24006.6667 | -15936.5 | 3933.3333 | 0.037786 |  | 1830 | -0.79597 | 2.4483e-62 | -4940.6348 | 13812.9737 | -12805.6722 | 3933.3333 | 0.17884 |  | 1830 | -0.99723 | -3.5059 | 4953.3878 | -8883.2152 | 3933.3333 | 106.9748 |  | 0.01875 | 5.083 | 0.16817 |  | 0.0001003 | 31.9557 |  | 0.43062 | 1.2381 | 103.2066 |  | -9.5431e-12 |  | 0.01875 | 5.083 | 0.16817 |  | 0.0001003 | 31.9557
|  |  | 1827 | 27 | 0.482 | 3933.3333 | -15936.5 | 24006 | -15936.1667 | 3933.3333 | 0.038101 |  | 1827 | -0.79612 | 1.9491e-62 | -4939.729 | 13811.1608 | -12804.7652 | 3933.3333 | 0.18048 |  | 1827 | -0.99724 | -3.4963 | 4952.4408 | -8882.2779 | 3933.3333 | 106.8603 |  | 0.016875 | 4.578 | 0.16847 |  | 9.7694e-05 | 31.1252 |  | 0.38812 | 1.1248 | 84.5569 |  | 4.7781e-13 |  | 0.016875 | 4.578 | 0.16847 |  | 9.7694e-05 | 31.1252
|  |  | 1824 | 24 | 0.484 | 3933.3333 | -15936.1667 | 24005.3333 | -15935.8333 | 3933.3333 | 0.038418 |  | 1824 | -0.79627 | 1.552e-62 | -4938.8226 | 13809.3469 | -12803.8576 | 3933.3333 | 0.18212 |  | 1824 | -0.99725 | -3.4867 | 4951.4936 | -8881.3402 | 3933.3333 | 106.7486 |  | 0.015 | 4.0722 | 0.16876 |  | 9.4294e-05 | 30.0419 |  | 0.34547 | 1.0105 | 67.7366 |  | -8.8332e-12 |  | 0.015 | 4.0722 | 0.16876 |  | 9.4294e-05 | 30.0419
Section |  |  | 1821 | 21 | 0.486 | 3933.3333 | -15935.8333 | 24004.6667 | -15935.5 | 3933.3333 | 0.038736 | Section | 1821 | -0.79641 | 1.236e-62 | -4937.9156 | 13807.5317 | -12802.9495 | 3933.3333 | 0.18378 | Section | 1821 | -0.99726 | -3.4771 | 4950.5459 | -8880.4021 | 3933.3333 | 106.6396 | Section | 0.013125 | 3.5655 | 0.16903 |  | 8.99e-05 | 28.642 | Section | 0.30268 | 0.89522 | 52.754 | Section | -1.3829e-11 |  | 0.013125 | 3.5655 | 0.16903 |  | 8.99e-05 | 28.642 | Section
6 |  |  | 1818 | 18 | 0.488 | 3933.3333 | -15935.5 | 24004 | -15935.1667 | 3933.3333 | 0.039056 | 6 | 1818 | -0.79656 | 9.8458e-63 | -4937.008 | 13805.7155 | -12802.0408 | 3933.3333 | 0.18545 | 6 | 1818 | -0.99727 | -3.4676 | 4949.5979 | -8879.4636 | 3933.3333 | 106.5334 | 6 | 0.01125 | 3.058 | 0.16929 |  | 8.4261e-05 | 26.8455 | 6 | 0.25976 | 0.77902 | 39.6172 | 6 | 7.3175e-12 |  | 0.01125 | 3.058 | 0.16929 |  | 8.4261e-05 | 26.8455 | 6
|  |  | 1815 | 15 | 0.49 | 3933.3333 | -15935.1667 | 24003.3333 | -15934.8333 | 3933.3333 | 0.039376 |  | 1815 | -0.7967 | 7.8442e-63 | -4936.0999 | 13803.8981 | -12801.1315 | 3933.3333 | 0.18712 |  | 1815 | -0.99727 | -3.4581 | 4948.6495 | -8878.5247 | 3933.3333 | 106.43 |  | 0.009375 | 2.5497 | 0.16954 |  | 7.7064e-05 | 24.5526 |  | 0.2167 | 0.66185 | 28.3342 |  | 9.4699e-13 |  | 0.009375 | 2.5497 | 0.16954 |  | 7.7064e-05 | 24.5526
|  |  | 1812 | 12 | 0.492 | 3933.3333 | -15934.8333 | 24002.6667 | -15934.5 | 3933.3333 | 0.039698 |  | 1812 | -0.79685 | 6.2507e-63 | -4935.1912 | 13802.0795 | -12800.2216 | 3933.3333 | 0.18881 |  | 1812 | -0.99728 | -3.4487 | 4947.7007 | -8877.5853 | 3933.3333 | 106.3294 |  | 0.0075 | 2.0408 | 0.16975 |  | 6.7917e-05 | 21.6383 |  | 0.17353 | 0.54372 | 18.9132 |  | 4.3484e-12 |  | 0.0075 | 2.0408 | 0.16975 |  | 6.7917e-05 | 21.6383
|  |  | 1809 | 9 | 0.494 | 3933.3333 | -15934.5 | 24002 | -15934.1667 | 3933.3333 | 0.040022 |  | 1809 | -0.797 | 4.9818e-63 | -4934.282 | 13800.2598 | -12799.3112 | 3933.3333 | 0.1905 |  | 1809 | -0.99729 | -3.4394 | 4946.7516 | -8876.6456 | 3933.3333 | 106.2315 |  | 0.005625 | 1.5312 | 0.16994 |  | 5.6329e-05 | 17.9465 |  | 0.13025 | 0.42462 | 11.3618 |  | 5.4709e-12 |  | 0.005625 | 1.5312 | 0.16994 |  | 5.6329e-05 | 17.9465
|  |  | 1806 | 6 | 0.496 | 3933.3333 | -15934.1667 | 24001.3333 | -15933.8333 | 3933.3333 | 0.040347 |  | 1806 | -0.79714 | 3.9712e-63 | -4933.3721 | 13798.439 | -12798.4002 | 3933.3333 | 0.1922 |  | 1806 | -0.9973 | -3.4301 | 4945.8021 | -8875.7054 | 3933.3333 | 106.1364 |  | 0.00375 | 1.0211 | 0.17009 |  | 4.1689e-05 | 13.2821 |  | 0.086889 | 0.30456 | 5.6876 |  | -8.4812e-13 |  | 0.00375 | 1.0211 | 0.17009 |  | 4.1689e-05 | 13.2821
|  |  | 1803 | 3 | 0.498 | 3933.3333 | -15933.8333 | 20067.3333 | -8066.8333 |  | 0.040673 |  | 1803 | -0.79729 | 3.1662e-63 | -4932.4617 | 9863.2837 | -4930.822 |  | 0.19391 |  | 1803 | -0.9973 | -3.4208 | 1011.5189 | -1008.098 |  | 106.044 |  | 0.001875 | 0.51066 | 0.17019 |  | 2.3231e-05 | 7.4014 |  | 0.043462 | 0.18352 | 1.898 |  | -2.0356e-12 |  | 0.001875 | 0.51066 | 0.17019 |  | 2.3231e-05 | 7.4014
|  |  | 1800 | 0 | 0.5 | [5 empty] | 0.041 | End | 1800 | 0 | 0 |  |  |  |  | 0.041 | End | 1800 | [5 empty] | 0.041 | End | 0 | 1e-10 | 0.17023 |  | 0 | 0 | End | 0 | 0.0615 | 0 | End |  |  | 0 | 1e-10 | 0 |  | 0 | 0 | End
|  |  | Tension | x | current velocity m/s |  |  | Matrix with 5 coeficients |  |  | F(x) | Section | Tension | factors | coeff |  | Matrix with 4 coefficients |  |  | F(x) | Section | Tension | factors | coeff | Matrix with 3 coefficients |  |  | F(x) | Section | x/L | y | dy/dx | - d²y/dx² |  | Moments | Section | setdown | Total | Global | Section | check |  | x/L | y | dy/dx | - d²y/dx² |  | Moments | Section
[15 empty] | y top |  |  |  |  | modified |  |  |  | y top |  |  |  | modified |  |  |  | numerical results (with EI) |  |  |  |  | calc | current | moment |  | check |  |  |  | numerical results (with EI)
[38 empty] | force | about
riser foot
Note on C18: 0.5*r*CD*f
Note on C120: 0.5*r*CD*f
Note on C220: 0.5*r*CD*f
Note on C320: 0.5*r*CD*f
Note on C420: 0.5*r*CD*f
Note on C520: 0.5*r*CD*f
Note on D116: Tension
Note on D216: Tension
Note on D316: Tension
Note on D416: Tension
Note on D516: Tension
Note on E116: height 'x'
Note on E216: height 'x'
Note on E316: height 'x'
Note on E416: height 'x'
Note on E516: height 'x'
Note on F116: current velocity
Note on F216: current velocity
Note on F316: current velocity
Note on F416: current velocity
Note on F516: current velocity
Note on L116: f(x)
Note on L216: f(x)
Note on L316: f(x)
Note on L416: f(x)
Note on L516: f(x)

## Cc (hidden)
Cable - Analytical analysis
|  |  | Section | 1 (top) |  |  |  |  | Section | 1 (top) |  |  |  |  | Section | 1 (top)
|  |  | Tt | 5200 | Between '0a' |  | For Segment |  | Between '0b' |  | a2 | a1 | a0 | for current | a = -Ta/w = | -4900
Total length (m) | 1600 |  | w | 1 | Fcourant 0a= | 196.8547 | Fcurrent (ab) | 149.24 | Fcurrent (0b) | 346.0947 | 1.8222e-07 | 0.00054667 | 0.41 | load |  | check for weightlessness
Top end offset (m) | 120 |  | Length (m) | 300 | [6 empty] | b2 | b1 | b0 | for current | Tmean | wL/Tmean | criteria 1 | criteria 2
Btm end offset (m) | 1e-10 |  | T12 | 4900 | Sig.[(1/w)Ln]0a = | 0.42984 | (1/w)Ln(Tb/Ta) | 0.059423 | S[(1/w)Ln]0b = | 0.48927 | 6.0741e-08 | 0.00027333 | 0.41 | force | 5050 | 0.059406 | 1 | 1
Top Tension (kN) | 5200 |  | current factor | 0.41 | [6 empty] | p3 | p2 | p1 | for horizontal | c2 | c1 | c0 | for horizontal
|  |  | 'v' top | 1.2 | Sig.[F0a(1/w)Ln]0a | 8.1055 | F0a(1/w)Ln | 11.6978 | S[F0a(1/w)Ln]0b | 19.8032 | 6.0741e-08 | -2.4296e-05 | 0.52905 | offset | 1.5185e-08 | 9.1111e-05 | 0.205 | offset
|  |  | 'v' btm | 1 | [8 empty] | p0 | calc | A' | B' | C' | for setdown
Criteria for 'Cable' results | 1 |  | current | function | Sig.Double Int 0a = | 7.328 | Double Integral | 4.1223 | SDouble Int 0b = | 11.4504 |  |  | -2592.3541 |  | 0.039828 | -0.092609 | 0.074162 | calc
Current criteria | 1 |  | 'a2' (x²) = | 1.8222e-07 | Ha (tronçon) = | 112.2886 |  |  | Hb (segment) = | -36.9514 | A | B | C | for setdown | check | A+B+C = | 0.022108
|  |  | 'a1' (x) = | 0.00054667 | Setdown 0a = | 6.69 | Setdown 'ab' | 0.022108 | Setdown 0b | 6.7122 | 41.6957 | -84.7374 | 43.0637 | calc | setdown | A'+B'+C' = | 0.021381
|  |  | 'a0' = | 0.41 | Hb (riser foot) = | 309.1433 | Top reaction = | 36.9514 | [6 empty] | contributions | used | 0.022108 | should be equal
[16 empty] | FE calc | 0.021568 | if any EI = 0
Angles | rad | deg | Section | 2 |  |  |  |  | Section | 2 |  |  |  |  | Section | 2
top | -0.007106 | -0.40715 | T12 | 4900 | Between '0a' |  | For Segment |  | Between '0b' |  | a2 | a1 | a0 | for current | a = -Ta/w = | -4500
btm | 0.17175 | 9.8403 | w | 1 | Fcourant 0a= | 63.468 | Fcurrent (ab) | 133.3867 | Fcurrent (0b) | 196.8547 | 1.025e-07 | 0.000328 | 0.2624 | load |  | check for weightlessness
|  |  | Length (m) | 400 | [6 empty] | b2 | b1 | b0 | for current | Tmean | wL/Tmean | criteria 1 | criteria 2
Joint 12 | 0.022916 | 1.313 | T23 | 4500 | Sig.[(1/w)Ln]0a = | 0.34469 | (1/w)Ln(Tb/Ta) | 0.085158 | S[(1/w)Ln]0b = | 0.42984 | 3.4167e-08 | 0.000164 | 0.2624 | force | 4700 | 0.085106 | 1 | 1
Joint 23 | 0.054595 | 3.128 | current factor | 0.41 | [6 empty] | p3 | p2 | p1 | for horizontal | c2 | c1 | c0 | for horizontal
Joint 34 | 0.064854 | 3.7159 | 'v' top | 1 | Sig.[F0a(1/w)Ln]0a | 2.7007 | F0a(1/w)Ln | 5.4048 | S[F0a(1/w)Ln]0b | 8.1055 | 3.4167e-08 | 1.025e-05 | 0.21627 | offset | 8.5417e-09 | 5.4667e-05 | 0.1312 | offset
Joint 45 | 0.10244 | 5.8691 | 'v' btm | 0.8 | [8 empty] | p0 | calc | A' | B' | C' | for setdown
Joint 56 | 0.14338 | 8.2153 | current | function | Sig.Double Int 0a = | 2.1479 | Double Integral | 5.1801 | SDouble Int 0b = | 7.328 |  |  | -973.2375 |  | 0.047973 | -0.27481 | 0.54646 | calc
| 2.2222e-07 |  | 'a2' (x²) = | 1.025e-07 | Ha (tronçon) = | 245.6753 |  |  | Hb (segment) = | 112.2886 | A | B | C | for setdown | check | A+B+C = | 0.32645
| 0.00053333 |  | 'a1' (x) = | 0.000328 | Setdown 0a = | 6.3636 | Setdown 'ab' | 0.32645 | Setdown 0b | 6.69 | 9.6945 | -22.8442 | 13.4762 | calc | setdown | A'+B'+C' = | 0.31963
| 0.32 |  | 'a0' = | 0.2624 | Hb (riser foot) = | 309.1433 | [8 empty] | contributions | used | 0.32645 | should be equal
[16 empty] | FE calc | 0.32643 | if any EI = 0
|  |  | Section | 3 |  |  |  |  | Section | 3 |  |  |  |  | Section | 3
|  |  | T23 | 4500 | Between '0a' |  | For Segment |  | Between '0b' |  | a2 | a1 | a0 | for current | a = -Ta/w = | -1025
|  |  | w | 4 | Fcourant 0a= | 43.2413 | Fcurrent (ab) | 20.2267 | Fcurrent (0b) | 63.468 | 1.64e-06 | 0.000984 | 0.1476 | load |  | check for weightlessness
|  |  | Length (m) | 100 | [6 empty] | b2 | b1 | b0 | for current | Tmean | wL/Tmean | criteria 1 | criteria 2
|  |  | T34 | 4100 | Sig.[(1/w)Ln]0a = | 0.32141 | (1/w)Ln(Tb/Ta) | 0.023273 | S[(1/w)Ln]0b = | 0.34469 | 5.4667e-07 | 0.000492 | 0.1476 | force | 4300 | 0.093023 | 1 | 1
|  |  | current factor | 0.41 | [6 empty] | p3 | p2 | p1 | for horizontal | c2 | c1 | c0 | for horizontal
|  |  | 'v' top | 0.8 | Sig.[F0a(1/w)Ln]0a | 1.6943 | F0a(1/w)Ln | 1.0063 | S[F0a(1/w)Ln]0b | 2.7007 | 5.4667e-07 | -6.8333e-05 | 0.21764 | offset | 1.3667e-07 | 0.000164 | 0.0738 | offset
|  |  | 'v' btm | 0.6 | [8 empty] | p0 | calc | A' | B' | C' | for setdown
|  |  | current | function | Sig.Double Int 0a = | 1.9384 | Double Integral | 0.20946 | SDouble Int 0b = | 2.1479 |  |  | -223.0827 |  | 0.00031892 | -0.013168 | 0.19119 | calc
|  |  | 'a2' (x²) = | 1.64e-06 | Ha (tronçon) = | 265.902 |  |  | Hb (segment) = | 245.6753 | A | B | C | for setdown | check | A+B+C = | 0.17917
|  |  | 'a1' (x) = | 0.000984 | Setdown 0a = | 6.1844 | Setdown 'ab' | 0.17917 | Setdown 0b | 6.3636 | 0.14586 | -0.61468 | 0.64798 | calc | setdown | A'+B'+C' = | 0.17835
|  |  | 'a0' = | 0.1476 | Hb (riser foot) = | 309.1433 | [8 empty] | contributions | used | 0.17917 | should be equal
[16 empty] | FE calc | 0.17926 | if any EI = 0
|  |  | Section | 4 |  |  |  |  | Section | 4 |  |  |  |  | Section | 4
|  |  | T34 | 4100 | Between '0a' |  | For Segment |  | Between '0b' |  | a2 | a1 | a0 | for current | a = -Ta/w = | -725
|  |  | w | 4 | Fcourant 0a= | 12.0813 | Fcurrent (ab) | 31.16 | Fcurrent (0b) | 43.2413 | 1.8222e-07 | 0.00021867 | 0.0656 | load |  | check for weightlessness
|  |  | Length (m) | 300 | [6 empty] | b2 | b1 | b0 | for current | Tmean | wL/Tmean | criteria 1 | criteria 2
|  |  | T45 | 2900 | Sig.[(1/w)Ln]0a = | 0.23484 | (1/w)Ln(Tb/Ta) | 0.086569 | S[(1/w)Ln]0b = | 0.32141 | 6.0741e-08 | 0.00010933 | 0.0656 | force | 3500 | 0.34286 | 1 | 1
|  |  | current factor | 0.41 | [6 empty] | p3 | p2 | p1 | for horizontal | c2 | c1 | c0 | for horizontal
|  |  | 'v' top | 0.6 | Sig.[F0a(1/w)Ln]0a | 0.64845 | F0a(1/w)Ln | 1.0459 | S[F0a(1/w)Ln]0b | 1.6943 | 6.0741e-08 | 6.5296e-05 | 0.01826 | offset | 1.5185e-08 | 3.6444e-05 | 0.0328 | offset
|  |  | 'v' btm | 0.4 | [8 empty] | p0 | calc | A' | B' | C' | for setdown
|  |  | current | function | Sig.Double Int 0a = | 0.84373 | Double Integral | 1.0947 | SDouble Int 0b = | 1.9384 |  |  | -13.2386 |  | 0.0032322 | -0.098431 | 1.0806 | calc
|  |  | 'a2' (x²) = | 1.8222e-07 | Ha (tronçon) = | 297.062 |  |  | Hb (segment) = | 265.902 | A | B | C | for setdown | check | A+B+C = | 1.0278
|  |  | 'a1' (x) = | 0.00021867 | Setdown 0a = | 5.1567 | Setdown 'ab' | 1.0278 | Setdown 0b | 6.1844 | 0.0088604 | -0.19582 | 1.2147 | calc | setdown | A'+B'+C' = | 0.98536
|  |  | 'a0' = | 0.0656 | Hb (riser foot) = | 309.1433 | [8 empty] | contributions | used | 1.0278 | should be equal
[16 empty] | FE calc | 1.0285 | if any EI = 0
|  |  | Section | 5 |  |  |  |  | Section | 5 |  |  |  |  | Section | 5
|  |  | T45 | 2900 | Between '0a' |  | For Segment |  | Between '0b' |  | a2 | a1 | a0 | for current | a = -Ta/w = | -525
|  |  | w | 4 | Fcourant 0a= | 8.036 | Fcurrent (ab) | 4.0453 | Fcurrent (0b) | 12.0813 | 4.1e-08 | 4.92e-05 | 0.01476 | load |  | check for weightlessness
|  |  | Length (m) | 200 | [6 empty] | b2 | b1 | b0 | for current | Tmean | wL/Tmean | criteria 1 | criteria 2
|  |  | T56 | 2100 | Sig.[(1/w)Ln]0a = | 0.15415 | (1/w)Ln(Tb/Ta) | 0.080693 | S[(1/w)Ln]0b = | 0.23484 | 1.3667e-08 | 2.46e-05 | 0.01476 | force | 2500 | 0.32 | 1 | 1
|  |  | current factor | 0.164 | [6 empty] | p3 | p2 | p1 | for horizontal | c2 | c1 | c0 | for horizontal
|  |  | 'v' top | 0.4 | Sig.[F0a(1/w)Ln]0a | 0 | F0a(1/w)Ln | 0.64845 | S[F0a(1/w)Ln]0b | 0.64845 | 1.3667e-08 | 1.7425e-05 | 0.0056119 | offset | 3.4167e-09 | 8.2e-06 | 0.00738 | offset
|  |  | 'v' btm | 0.3 | [8 empty] | p0 | calc | A' | B' | C' | for setdown
|  |  | current | function | Sig.Double Int 0a = | 0.70464 | Double Integral | 0.13909 | SDouble Int 0b = | 0.84373 |  |  | -2.9462 |  | 7.548e-05 | -0.017646 | 1.4506 | calc
|  |  | 'a2' (x²) = | 4.1e-08 | Ha (tronçon) = | 301.1073 |  |  | Hb (segment) = | 297.062 | A | B | C | for setdown | check | A+B+C = | 1.4728
|  |  | 'a1' (x) = | 4.92e-05 | Setdown 0a = | 3.6838 | Setdown 'ab' | 1.4728 | Setdown 0b | 5.1567 | 0.00036348 | -0.045566 | 1.518 | calc | setdown | A'+B'+C' = | 1.4331
|  |  | 'a0' = | 0.01476 | Hb (riser foot) = | 309.1433 | [8 empty] | contributions | used | 1.4728 | should be equal
[16 empty] | FE calc | 1.473 | if any EI = 0
|  |  | Section | 6 |  |  |  |  | Section | 6 |  |  |  |  | Section | 6
|  |  | T56 | 2100 | Between '0a' |  | For Segment |  | Between '0b' |  | a2 | a1 | a0 | for current | a = -Ta/w = | -1800
|  |  | w | 1 | Fcourant 0a= | 0 | Fcurrent (ab) | 8.036 | Fcurrent (0b) | 8.036 | 7.2889e-08 | -0.00010933 | 0.041 | load |  | check for weightlessness
|  |  | Length (m) | 300 | [6 empty] | b2 | b1 | b0 | for current | Tmean | wL/Tmean | criteria 1 | criteria 2
|  |  | Tb | 1800 | Sig.[(1/w)Ln]0a = | 0 | (1/w)Ln(Tb/Ta) | 0.15415 | S[(1/w)Ln]0b = | 0.15415 | 2.4296e-08 | -5.4667e-05 | 0.041 | force | 1950 | 0.15385 | 1 | 1
|  |  | current factor | 0.164 | [6 empty] | p3 | p2 | p1 | for horizontal | c2 | c1 | c0 | for horizontal
|  |  | 'v' top | 0.3 | Sig.[F0a(1/w)Ln]0a | 0 | F0a(1/w)Ln | 0 | S[F0a(1/w)Ln]0b | 0 | 2.4296e-08 | -9.84e-05 | 0.21812 | offset | 6.0741e-09 | -1.8222e-05 | 0.0205 | offset
|  |  | 'v' btm | 0.5 | [8 empty] | p0 | calc | A' | B' | C' | for setdown
|  |  | current | function | Sig.Double Int 0a = | 0 | Double Integral | 0.70464 | SDouble Int 0b = | 0.70464 |  |  | -392.616 |  | 0.001074 | -0.114 | 3.77 | calc
|  |  | 'a2' (x²) = | 7.2889e-08 | Ha (tronçon) = | 309.1433 |  |  | Hb (segment) = | 301.1073 | A | B | C | for setdown | check | A+B+C = | 3.6838
|  |  | 'a1' (x) = | -0.00010933 | Setdown 0a = | 0 | Setdown 'ab' | 3.6838 | Setdown 0b | 3.6838 | 6.2572 | -22.1157 | 19.5423 | calc | setdown | A'+B'+C' = | 3.6571
|  |  | 'a0' = | 0.041 | Hb (riser foot) = | 309.1433 | [8 empty] | contributions | used | 3.6838 | should be equal
[16 empty] | FE calc | 3.6802 | if any EI = 0
[12 empty] | Values for graphical plots | [6 empty] | Values for graphical plots
|  |  |  | offset | slope | curvature |  |  |  |  | offset | slope | curvature | [5 empty] | Values at junctions
| Tension | x | x local | y | dy/dx | - d²y/dx² |  |  |  | x/L | y | dy/dx | - d²y/dx² |  |  | x/L | x/L (copy) |  | cable (analytical results)
| 5200 | 1600 | 300 | 120 | -0.007106 | 0.00011217 |  |  |  | 1 | 120 | -0.007106 | 0.00011217 |  |  | for 'cable' | for 'cable' | offset y | angles | curvature | - d²y/dx²
| 5197 | 1597 | 297 | 120.0208 | -0.0067699 | 0.00011192 |  |  |  | 0.99813 | 120.0208 | -0.0067699 | 0.00011192 |  |  | 1 | 1 | 120 | -0.007106 | 0.00011217
Section | 5194 | 1594 | 294 | 120.0406 | -0.0064345 | 0.00011167 |  | Section |  | 0.99625 | 120.0406 | -0.0064345 | 0.00011167 |  |  | 0.8125 | 0.8125 | 117.4498 | 0.022916 | 8.835e-05 | 8.835e-05
1 | 5191 | 1591 | 291 | 120.0594 | -0.0060998 | 0.00011143 |  | 1 |  | 0.99438 | 120.0594 | -0.0060998 | 0.00011143 |  |  | 0.5625 | 0.5625 | 101.7087 | 0.054595 | 0.00010684 | 7.0443e-05
| 5188 | 1588 | 288 | 120.0772 | -0.0057659 | 0.00011118 |  |  |  | 0.9925 | 120.0772 | -0.0057659 | 0.00011118 |  |  | 0.5 | 0.5 | 95.7299 | 0.064854 | 9.9272e-05 | 9.9272e-05
| 5185 | 1585 | 285 | 120.094 | -0.0054328 | 0.00011093 |  |  |  | 0.99062 | 120.094 | -0.0054328 | 0.00011093 |  |  | 0.3125 | 0.3125 | 71.1083 | 0.10244 | 0.00015034 | 0.00016391
| 5182 | 1582 | 282 | 120.1098 | -0.0051004 | 0.00011068 |  |  |  | 0.98875 | 120.1098 | -0.0051004 | 0.00011068 |  |  | 0.1875 | 0.1875 | 46.95 | 0.14338 | 0.00028014 | 7.5307e-05
| 5179 | 1579 | 279 | 120.1246 | -0.0047687 | 0.00011043 |  |  |  | 0.98687 | 120.1246 | -0.0047687 | 0.00011043 |  |  | 0 | 0 | 1e-10 | 0.17175 |  | 0.00011819
| 5176 | 1576 | 276 | 120.1384 | -0.0044378 | 0.00011019 |  |  |  | 0.985 | 120.1384 | -0.0044378 | 0.00011019
| 5173 | 1573 | 273 | 120.1512 | -0.0041076 | 0.00010994 |  |  |  | 0.98313 | 120.1512 | -0.0041076 | 0.00010994
| 5170 | 1570 | 270 | 120.1631 | -0.0037781 | 0.00010969 |  |  |  | 0.98125 | 120.1631 | -0.0037781 | 0.00010969
| 5167 | 1567 | 267 | 120.1739 | -0.0034494 | 0.00010944 |  |  |  | 0.97937 | 120.1739 | -0.0034494 | 0.00010944
| 5164 | 1564 | 264 | 120.1838 | -0.0031215 | 0.0001092 |  |  |  | 0.9775 | 120.1838 | -0.0031215 | 0.0001092
| 5161 | 1561 | 261 | 120.1926 | -0.0027942 | 0.00010895 |  |  |  | 0.97562 | 120.1926 | -0.0027942 | 0.00010895
| 5158 | 1558 | 258 | 120.2005 | -0.0024677 | 0.00010871 |  |  |  | 0.97375 | 120.2005 | -0.0024677 | 0.00010871
| 5155 | 1555 | 255 | 120.2075 | -0.002142 | 0.00010846 |  |  |  | 0.97188 | 120.2075 | -0.002142 | 0.00010846
| 5152 | 1552 | 252 | 120.2134 | -0.001817 | 0.00010821 |  |  |  | 0.97 | 120.2134 | -0.001817 | 0.00010821
| 5149 | 1549 | 249 | 120.2184 | -0.0014927 | 0.00010797 |  |  |  | 0.96813 | 120.2184 | -0.0014927 | 0.00010797
| 5146 | 1546 | 246 | 120.2223 | -0.0011692 | 0.00010772 |  |  |  | 0.96625 | 120.2223 | -0.0011692 | 0.00010772
| 5143 | 1543 | 243 | 120.2254 | -0.00084639 | 0.00010748 |  |  |  | 0.96437 | 120.2254 | -0.00084639 | 0.00010748
| 5140 | 1540 | 240 | 120.2274 | -0.00052433 | 0.00010723 |  |  |  | 0.9625 | 120.2274 | -0.00052433 | 0.00010723
| 5137 | 1537 | 237 | 120.2285 | -0.000203 | 0.00010699 |  |  |  | 0.96062 | 120.2285 | -0.000203 | 0.00010699
| 5134 | 1534 | 234 | 120.2286 | 0.0001176 | 0.00010674 |  |  |  | 0.95875 | 120.2286 | 0.0001176 | 0.00010674
| 5131 | 1531 | 231 | 120.2278 | 0.00043746 | 0.0001065 |  |  |  | 0.95688 | 120.2278 | 0.00043746 | 0.0001065
Section | 5128 | 1528 | 228 | 120.226 | 0.00075658 | 0.00010625 |  | Section |  | 0.955 | 120.226 | 0.00075658 | 0.00010625
1 | 5125 | 1525 | 225 | 120.2233 | 0.001075 | 0.00010601 |  | 1 |  | 0.95312 | 120.2233 | 0.001075 | 0.00010601
| 5122 | 1522 | 222 | 120.2196 | 0.0013926 | 0.00010577 |  |  |  | 0.95125 | 120.2196 | 0.0013926 | 0.00010577
| 5119 | 1519 | 219 | 120.2149 | 0.0017096 | 0.00010552 |  |  |  | 0.94937 | 120.2149 | 0.0017096 | 0.00010552
| 5116 | 1516 | 216 | 120.2093 | 0.0020258 | 0.00010528 |  |  |  | 0.9475 | 120.2093 | 0.0020258 | 0.00010528
| 5113 | 1513 | 213 | 120.2028 | 0.0023412 | 0.00010504 |  |  |  | 0.94563 | 120.2028 | 0.0023412 | 0.00010504
| 5110 | 1510 | 210 | 120.1953 | 0.002656 | 0.00010479 |  |  |  | 0.94375 | 120.1953 | 0.002656 | 0.00010479
| 5107 | 1507 | 207 | 120.1868 | 0.00297 | 0.00010455 |  |  |  | 0.94188 | 120.1868 | 0.00297 | 0.00010455
| 5104 | 1504 | 204 | 120.1775 | 0.0032833 | 0.00010431 |  |  |  | 0.94 | 120.1775 | 0.0032833 | 0.00010431
| 5101 | 1501 | 201 | 120.1671 | 0.0035959 | 0.00010407 |  |  |  | 0.93812 | 120.1671 | 0.0035959 | 0.00010407
| 5098 | 1498 | 198 | 120.1559 | 0.0039077 | 0.00010382 |  |  |  | 0.93625 | 120.1559 | 0.0039077 | 0.00010382
| 5095 | 1495 | 195 | 120.1437 | 0.0042188 | 0.00010358 |  |  |  | 0.93437 | 120.1437 | 0.0042188 | 0.00010358
| 5092 | 1492 | 192 | 120.1306 | 0.0045292 | 0.00010334 |  |  |  | 0.9325 | 120.1306 | 0.0045292 | 0.00010334
| 5089 | 1489 | 189 | 120.1165 | 0.0048388 | 0.0001031 |  |  |  | 0.93063 | 120.1165 | 0.0048388 | 0.0001031
| 5086 | 1486 | 186 | 120.1015 | 0.0051478 | 0.00010286 |  |  |  | 0.92875 | 120.1015 | 0.0051478 | 0.00010286
| 5083 | 1483 | 183 | 120.0856 | 0.005456 | 0.00010262 |  |  |  | 0.92688 | 120.0856 | 0.005456 | 0.00010262
| 5080 | 1480 | 180 | 120.0688 | 0.0057635 | 0.00010238 |  |  |  | 0.925 | 120.0688 | 0.0057635 | 0.00010238
| 5077 | 1477 | 177 | 120.051 | 0.0060702 | 0.00010213 |  |  |  | 0.92312 | 120.051 | 0.0060702 | 0.00010213
| 5074 | 1474 | 174 | 120.0324 | 0.0063763 | 0.00010189 |  |  |  | 0.92125 | 120.0324 | 0.0063763 | 0.00010189
| 5071 | 1471 | 171 | 120.0128 | 0.0066816 | 0.00010165 |  |  |  | 0.91938 | 120.0128 | 0.0066816 | 0.00010165
| 5068 | 1468 | 168 | 119.9923 | 0.0069862 | 0.00010141 |  |  |  | 0.9175 | 119.9923 | 0.0069862 | 0.00010141
| 5065 | 1465 | 165 | 119.9709 | 0.0072901 | 0.00010117 |  |  |  | 0.91563 | 119.9709 | 0.0072901 | 0.00010117
Section | 5062 | 1462 | 162 | 119.9485 | 0.0075933 | 0.00010094 |  | Section |  | 0.91375 | 119.9485 | 0.0075933 | 0.00010094
1 | 5059 | 1459 | 159 | 119.9253 | 0.0078957 | 0.0001007 |  | 1 |  | 0.91187 | 119.9253 | 0.0078957 | 0.0001007
| 5056 | 1456 | 156 | 119.9012 | 0.0081974 | 0.00010046 |  |  |  | 0.91 | 119.9012 | 0.0081974 | 0.00010046
| 5053 | 1453 | 153 | 119.8761 | 0.0084984 | 0.00010022 |  |  |  | 0.90812 | 119.8761 | 0.0084984 | 0.00010022
| 5050 | 1450 | 150 | 119.8502 | 0.0087987 | 9.998e-05 |  |  |  | 0.90625 | 119.8502 | 0.0087987 | 9.998e-05
| 5047 | 1447 | 147 | 119.8233 | 0.0090983 | 9.9742e-05 |  |  |  | 0.90438 | 119.8233 | 0.0090983 | 9.9742e-05
| 5044 | 1444 | 144 | 119.7956 | 0.0093972 | 9.9504e-05 |  |  |  | 0.9025 | 119.7956 | 0.0093972 | 9.9504e-05
| 5041 | 1441 | 141 | 119.767 | 0.0096953 | 9.9266e-05 |  |  |  | 0.90063 | 119.767 | 0.0096953 | 9.9266e-05
| 5038 | 1438 | 138 | 119.7374 | 0.0099928 | 9.9028e-05 |  |  |  | 0.89875 | 119.7374 | 0.0099928 | 9.9028e-05
| 5035 | 1435 | 135 | 119.707 | 0.01029 | 9.8791e-05 |  |  |  | 0.89687 | 119.707 | 0.01029 | 9.8791e-05
| 5032 | 1432 | 132 | 119.6757 | 0.010586 | 9.8553e-05 |  |  |  | 0.895 | 119.6757 | 0.010586 | 9.8553e-05
| 5029 | 1429 | 129 | 119.6435 | 0.010881 | 9.8316e-05 |  |  |  | 0.89312 | 119.6435 | 0.010881 | 9.8316e-05
| 5026 | 1426 | 126 | 119.6104 | 0.011175 | 9.808e-05 |  |  |  | 0.89125 | 119.6104 | 0.011175 | 9.808e-05
| 5023 | 1423 | 123 | 119.5764 | 0.011469 | 9.7843e-05 |  |  |  | 0.88938 | 119.5764 | 0.011469 | 9.7843e-05
| 5020 | 1420 | 120 | 119.5416 | 0.011762 | 9.7607e-05 |  |  |  | 0.8875 | 119.5416 | 0.011762 | 9.7607e-05
| 5017 | 1417 | 117 | 119.5059 | 0.012055 | 9.7371e-05 |  |  |  | 0.88562 | 119.5059 | 0.012055 | 9.7371e-05
| 5014 | 1414 | 114 | 119.4693 | 0.012347 | 9.7135e-05 |  |  |  | 0.88375 | 119.4693 | 0.012347 | 9.7135e-05
| 5011 | 1411 | 111 | 119.4318 | 0.012638 | 9.6899e-05 |  |  |  | 0.88187 | 119.4318 | 0.012638 | 9.6899e-05
| 5008 | 1408 | 108 | 119.3934 | 0.012928 | 9.6664e-05 |  |  |  | 0.88 | 119.3934 | 0.012928 | 9.6664e-05
| 5005 | 1405 | 105 | 119.3542 | 0.013218 | 9.6429e-05 |  |  |  | 0.87813 | 119.3542 | 0.013218 | 9.6429e-05
| 5002 | 1402 | 102 | 119.3141 | 0.013507 | 9.6194e-05 |  |  |  | 0.87625 | 119.3141 | 0.013507 | 9.6194e-05
| 4999 | 1399 | 99 | 119.2732 | 0.013795 | 9.5959e-05 |  |  |  | 0.87438 | 119.2732 | 0.013795 | 9.5959e-05
Section | 4996 | 1396 | 96 | 119.2314 | 0.014082 | 9.5725e-05 |  | Section |  | 0.8725 | 119.2314 | 0.014082 | 9.5725e-05
1 | 4993 | 1393 | 93 | 119.1887 | 0.014369 | 9.5491e-05 |  | 1 |  | 0.87062 | 119.1887 | 0.014369 | 9.5491e-05
| 4990 | 1390 | 90 | 119.1451 | 0.014655 | 9.5257e-05 |  |  |  | 0.86875 | 119.1451 | 0.014655 | 9.5257e-05
| 4987 | 1387 | 87 | 119.1007 | 0.014941 | 9.5023e-05 |  |  |  | 0.86687 | 119.1007 | 0.014941 | 9.5023e-05
| 4984 | 1384 | 84 | 119.0555 | 0.015226 | 9.479e-05 |  |  |  | 0.865 | 119.0555 | 0.015226 | 9.479e-05
| 4981 | 1381 | 81 | 119.0094 | 0.01551 | 9.4556e-05 |  |  |  | 0.86313 | 119.0094 | 0.01551 | 9.4556e-05
| 4978 | 1378 | 78 | 118.9624 | 0.015793 | 9.4323e-05 |  |  |  | 0.86125 | 118.9624 | 0.015793 | 9.4323e-05
| 4975 | 1375 | 75 | 118.9146 | 0.016075 | 9.4091e-05 |  |  |  | 0.85938 | 118.9146 | 0.016075 | 9.4091e-05
| 4972 | 1372 | 72 | 118.866 | 0.016357 | 9.3858e-05 |  |  |  | 0.8575 | 118.866 | 0.016357 | 9.3858e-05
| 4969 | 1369 | 69 | 118.8165 | 0.016639 | 9.3626e-05 |  |  |  | 0.85562 | 118.8165 | 0.016639 | 9.3626e-05
| 4966 | 1366 | 66 | 118.7662 | 0.016919 | 9.3394e-05 |  |  |  | 0.85375 | 118.7662 | 0.016919 | 9.3394e-05
| 4963 | 1363 | 63 | 118.715 | 0.017199 | 9.3162e-05 |  |  |  | 0.85188 | 118.715 | 0.017199 | 9.3162e-05
| 4960 | 1360 | 60 | 118.663 | 0.017478 | 9.293e-05 |  |  |  | 0.85 | 118.663 | 0.017478 | 9.293e-05
| 4957 | 1357 | 57 | 118.6101 | 0.017757 | 9.2699e-05 |  |  |  | 0.84813 | 118.6101 | 0.017757 | 9.2699e-05
| 4954 | 1354 | 54 | 118.5564 | 0.018034 | 9.2468e-05 |  |  |  | 0.84625 | 118.5564 | 0.018034 | 9.2468e-05
| 4951 | 1351 | 51 | 118.5019 | 0.018311 | 9.2237e-05 |  |  |  | 0.84437 | 118.5019 | 0.018311 | 9.2237e-05
| 4948 | 1348 | 48 | 118.4466 | 0.018588 | 9.2006e-05 |  |  |  | 0.8425 | 118.4466 | 0.018588 | 9.2006e-05
| 4945 | 1345 | 45 | 118.3904 | 0.018863 | 9.1776e-05 |  |  |  | 0.84062 | 118.3904 | 0.018863 | 9.1776e-05
| 4942 | 1342 | 42 | 118.3334 | 0.019138 | 9.1546e-05 |  |  |  | 0.83875 | 118.3334 | 0.019138 | 9.1546e-05
| 4939 | 1339 | 39 | 118.2756 | 0.019413 | 9.1316e-05 |  |  |  | 0.83688 | 118.2756 | 0.019413 | 9.1316e-05
| 4936 | 1336 | 36 | 118.2169 | 0.019686 | 9.1086e-05 |  |  |  | 0.835 | 118.2169 | 0.019686 | 9.1086e-05
| 4933 | 1333 | 33 | 118.1574 | 0.019959 | 9.0857e-05 |  |  |  | 0.83313 | 118.1574 | 0.019959 | 9.0857e-05
| 4930 | 1330 | 30 | 118.0972 | 0.020231 | 9.0628e-05 |  |  |  | 0.83125 | 118.0972 | 0.020231 | 9.0628e-05
| 4927 | 1327 | 27 | 118.036 | 0.020503 | 9.0399e-05 |  |  |  | 0.82937 | 118.036 | 0.020503 | 9.0399e-05
| 4924 | 1324 | 24 | 117.9741 | 0.020774 | 9.017e-05 |  |  |  | 0.8275 | 117.9741 | 0.020774 | 9.017e-05
Section | 4921 | 1321 | 21 | 117.9114 | 0.021044 | 8.9942e-05 |  | Section |  | 0.82563 | 117.9114 | 0.021044 | 8.9942e-05
1 | 4918 | 1318 | 18 | 117.8479 | 0.021313 | 8.9714e-05 |  | 1 |  | 0.82375 | 117.8479 | 0.021313 | 8.9714e-05
| 4915 | 1315 | 15 | 117.7835 | 0.021582 | 8.9486e-05 |  |  |  | 0.82188 | 117.7835 | 0.021582 | 8.9486e-05
| 4912 | 1312 | 12 | 117.7184 | 0.02185 | 8.9258e-05 |  |  |  | 0.82 | 117.7184 | 0.02185 | 8.9258e-05
| 4909 | 1309 | 9 | 117.6524 | 0.022118 | 8.9031e-05 |  |  |  | 0.81812 | 117.6524 | 0.022118 | 8.9031e-05
| 4906 | 1306 | 6 | 117.5857 | 0.022385 | 8.8804e-05 |  |  |  | 0.81625 | 117.5857 | 0.022385 | 8.8804e-05
| 4903 | 1303 | 3 | 117.5181 | 0.022651 | 8.8577e-05 |  |  |  | 0.81437 | 117.5181 | 0.022651 | 8.8577e-05
Junction 12 | 4900 | 1300 | 400 | 117.4498 | 0.022916 | 8.835e-05 | 8.835e-05 | Junction 12 |  | 0.8125 | 117.4498 | 0.022916 | 8.835e-05 | 8.835e-05
| 4896 | 1296 | 396 | 117.3574 | 0.023269 |  | 8.816e-05 |  |  | 0.81 | 117.3574 | 0.023269 |  | 8.816e-05
Section | 4892 | 1292 | 392 | 117.2636 | 0.023621 |  | 8.797e-05 | Section |  | 0.8075 | 117.2636 | 0.023621 |  | 8.797e-05
2 | 4888 | 1288 | 388 | 117.1684 | 0.023973 |  | 8.778e-05 | 2 |  | 0.805 | 117.1684 | 0.023973 |  | 8.778e-05
| 4884 | 1284 | 384 | 117.0718 | 0.024324 |  | 8.759e-05 |  |  | 0.8025 | 117.0718 | 0.024324 |  | 8.759e-05
| 4880 | 1280 | 380 | 116.9738 | 0.024674 |  | 8.7401e-05 |  |  | 0.8 | 116.9738 | 0.024674 |  | 8.7401e-05
| 4876 | 1276 | 376 | 116.8744 | 0.025023 |  | 8.7211e-05 |  |  | 0.7975 | 116.8744 | 0.025023 |  | 8.7211e-05
| 4872 | 1272 | 372 | 116.7737 | 0.025371 |  | 8.7022e-05 |  |  | 0.795 | 116.7737 | 0.025371 |  | 8.7022e-05
| 4868 | 1268 | 368 | 116.6715 | 0.025719 |  | 8.6833e-05 |  |  | 0.7925 | 116.6715 | 0.025719 |  | 8.6833e-05
| 4864 | 1264 | 364 | 116.5679 | 0.026066 |  | 8.6644e-05 |  |  | 0.79 | 116.5679 | 0.026066 |  | 8.6644e-05
| 4860 | 1260 | 360 | 116.463 | 0.026412 |  | 8.6456e-05 |  |  | 0.7875 | 116.463 | 0.026412 |  | 8.6456e-05
| 4856 | 1256 | 356 | 116.3566 | 0.026758 |  | 8.6268e-05 |  |  | 0.785 | 116.3566 | 0.026758 |  | 8.6268e-05
| 4852 | 1252 | 352 | 116.2489 | 0.027102 |  | 8.608e-05 |  |  | 0.7825 | 116.2489 | 0.027102 |  | 8.608e-05
| 4848 | 1248 | 348 | 116.1398 | 0.027446 |  | 8.5892e-05 |  |  | 0.78 | 116.1398 | 0.027446 |  | 8.5892e-05
| 4844 | 1244 | 344 | 116.0293 | 0.027789 |  | 8.5704e-05 |  |  | 0.7775 | 116.0293 | 0.027789 |  | 8.5704e-05
| 4840 | 1240 | 340 | 115.9175 | 0.028132 |  | 8.5517e-05 |  |  | 0.775 | 115.9175 | 0.028132 |  | 8.5517e-05
| 4836 | 1236 | 336 | 115.8043 | 0.028474 |  | 8.5329e-05 |  |  | 0.7725 | 115.8043 | 0.028474 |  | 8.5329e-05
| 4832 | 1232 | 332 | 115.6897 | 0.028814 |  | 8.5142e-05 |  |  | 0.77 | 115.6897 | 0.028814 |  | 8.5142e-05
| 4828 | 1228 | 328 | 115.5738 | 0.029155 |  | 8.4956e-05 |  |  | 0.7675 | 115.5738 | 0.029155 |  | 8.4956e-05
| 4824 | 1224 | 324 | 115.4565 | 0.029494 |  | 8.4769e-05 |  |  | 0.765 | 115.4565 | 0.029494 |  | 8.4769e-05
| 4820 | 1220 | 320 | 115.3378 | 0.029833 |  | 8.4583e-05 |  |  | 0.7625 | 115.3378 | 0.029833 |  | 8.4583e-05
| 4816 | 1216 | 316 | 115.2178 | 0.030171 |  | 8.4397e-05 |  |  | 0.76 | 115.2178 | 0.030171 |  | 8.4397e-05
| 4812 | 1212 | 312 | 115.0964 | 0.030508 |  | 8.4211e-05 |  |  | 0.7575 | 115.0964 | 0.030508 |  | 8.4211e-05
| 4808 | 1208 | 308 | 114.9737 | 0.030844 |  | 8.4025e-05 |  |  | 0.755 | 114.9737 | 0.030844 |  | 8.4025e-05
Section | 4804 | 1204 | 304 | 114.8497 | 0.03118 |  | 8.3839e-05 | Section |  | 0.7525 | 114.8497 | 0.03118 |  | 8.3839e-05
2 | 4800 | 1200 | 300 | 114.7243 | 0.031515 |  | 8.3654e-05 | 2 |  | 0.75 | 114.7243 | 0.031515 |  | 8.3654e-05
| 4796 | 1196 | 296 | 114.5976 | 0.031849 |  | 8.3469e-05 |  |  | 0.7475 | 114.5976 | 0.031849 |  | 8.3469e-05
| 4792 | 1192 | 292 | 114.4695 | 0.032183 |  | 8.3284e-05 |  |  | 0.745 | 114.4695 | 0.032183 |  | 8.3284e-05
| 4788 | 1188 | 288 | 114.3401 | 0.032516 |  | 8.31e-05 |  |  | 0.7425 | 114.3401 | 0.032516 |  | 8.31e-05
| 4784 | 1184 | 284 | 114.2094 | 0.032848 |  | 8.2915e-05 |  |  | 0.74 | 114.2094 | 0.032848 |  | 8.2915e-05
| 4780 | 1180 | 280 | 114.0773 | 0.033179 |  | 8.2731e-05 |  |  | 0.7375 | 114.0773 | 0.033179 |  | 8.2731e-05
| 4776 | 1176 | 276 | 113.9439 | 0.03351 |  | 8.2547e-05 |  |  | 0.735 | 113.9439 | 0.03351 |  | 8.2547e-05
| 4772 | 1172 | 272 | 113.8092 | 0.033839 |  | 8.2364e-05 |  |  | 0.7325 | 113.8092 | 0.033839 |  | 8.2364e-05
| 4768 | 1168 | 268 | 113.6732 | 0.034168 |  | 8.218e-05 |  |  | 0.73 | 113.6732 | 0.034168 |  | 8.218e-05
| 4764 | 1164 | 264 | 113.5359 | 0.034497 |  | 8.1997e-05 |  |  | 0.7275 | 113.5359 | 0.034497 |  | 8.1997e-05
| 4760 | 1160 | 260 | 113.3973 | 0.034824 |  | 8.1814e-05 |  |  | 0.725 | 113.3973 | 0.034824 |  | 8.1814e-05
| 4756 | 1156 | 256 | 113.2573 | 0.035151 |  | 8.1631e-05 |  |  | 0.7225 | 113.2573 | 0.035151 |  | 8.1631e-05
| 4752 | 1152 | 252 | 113.116 | 0.035478 |  | 8.1448e-05 |  |  | 0.72 | 113.116 | 0.035478 |  | 8.1448e-05
| 4748 | 1148 | 248 | 112.9735 | 0.035803 |  | 8.1266e-05 |  |  | 0.7175 | 112.9735 | 0.035803 |  | 8.1266e-05
| 4744 | 1144 | 244 | 112.8296 | 0.036128 |  | 8.1084e-05 |  |  | 0.715 | 112.8296 | 0.036128 |  | 8.1084e-05
| 4740 | 1140 | 240 | 112.6845 | 0.036452 |  | 8.0902e-05 |  |  | 0.7125 | 112.6845 | 0.036452 |  | 8.0902e-05
| 4736 | 1136 | 236 | 112.538 | 0.036775 |  | 8.072e-05 |  |  | 0.71 | 112.538 | 0.036775 |  | 8.072e-05
| 4732 | 1132 | 232 | 112.3903 | 0.037097 |  | 8.0539e-05 |  |  | 0.7075 | 112.3903 | 0.037097 |  | 8.0539e-05
| 4728 | 1128 | 228 | 112.2412 | 0.037419 |  | 8.0358e-05 |  |  | 0.705 | 112.2412 | 0.037419 |  | 8.0358e-05
| 4724 | 1124 | 224 | 112.0909 | 0.03774 |  | 8.0177e-05 |  |  | 0.7025 | 112.0909 | 0.03774 |  | 8.0177e-05
| 4720 | 1120 | 220 | 111.9393 | 0.038061 |  | 7.9996e-05 |  |  | 0.7 | 111.9393 | 0.038061 |  | 7.9996e-05
Section | 4716 | 1116 | 216 | 111.7864 | 0.03838 |  | 7.9816e-05 | Section |  | 0.6975 | 111.7864 | 0.03838 |  | 7.9816e-05
2 | 4712 | 1112 | 212 | 111.6323 | 0.038699 |  | 7.9635e-05 | 2 |  | 0.695 | 111.6323 | 0.038699 |  | 7.9635e-05
| 4708 | 1108 | 208 | 111.4768 | 0.039017 |  | 7.9455e-05 |  |  | 0.6925 | 111.4768 | 0.039017 |  | 7.9455e-05
| 4704 | 1104 | 204 | 111.3201 | 0.039335 |  | 7.9276e-05 |  |  | 0.69 | 111.3201 | 0.039335 |  | 7.9276e-05
| 4700 | 1100 | 200 | 111.1622 | 0.039651 |  | 7.9096e-05 |  |  | 0.6875 | 111.1622 | 0.039651 |  | 7.9096e-05
| 4696 | 1096 | 196 | 111.0029 | 0.039968 |  | 7.8917e-05 |  |  | 0.685 | 111.0029 | 0.039968 |  | 7.8917e-05
| 4692 | 1092 | 192 | 110.8424 | 0.040283 |  | 7.8738e-05 |  |  | 0.6825 | 110.8424 | 0.040283 |  | 7.8738e-05
| 4688 | 1088 | 188 | 110.6807 | 0.040597 |  | 7.8559e-05 |  |  | 0.68 | 110.6807 | 0.040597 |  | 7.8559e-05
| 4684 | 1084 | 184 | 110.5176 | 0.040911 |  | 7.838e-05 |  |  | 0.6775 | 110.5176 | 0.040911 |  | 7.838e-05
| 4680 | 1080 | 180 | 110.3534 | 0.041224 |  | 7.8202e-05 |  |  | 0.675 | 110.3534 | 0.041224 |  | 7.8202e-05
| 4676 | 1076 | 176 | 110.1878 | 0.041537 |  | 7.8024e-05 |  |  | 0.6725 | 110.1878 | 0.041537 |  | 7.8024e-05
| 4672 | 1072 | 172 | 110.0211 | 0.041849 |  | 7.7846e-05 |  |  | 0.67 | 110.0211 | 0.041849 |  | 7.7846e-05
| 4668 | 1068 | 168 | 109.8531 | 0.04216 |  | 7.7669e-05 |  |  | 0.6675 | 109.8531 | 0.04216 |  | 7.7669e-05
| 4664 | 1064 | 164 | 109.6838 | 0.04247 |  | 7.7491e-05 |  |  | 0.665 | 109.6838 | 0.04247 |  | 7.7491e-05
| 4660 | 1060 | 160 | 109.5133 | 0.04278 |  | 7.7314e-05 |  |  | 0.6625 | 109.5133 | 0.04278 |  | 7.7314e-05
| 4656 | 1056 | 156 | 109.3416 | 0.043089 |  | 7.7137e-05 |  |  | 0.66 | 109.3416 | 0.043089 |  | 7.7137e-05
| 4652 | 1052 | 152 | 109.1686 | 0.043397 |  | 7.6961e-05 |  |  | 0.6575 | 109.1686 | 0.043397 |  | 7.6961e-05
| 4648 | 1048 | 148 | 108.9944 | 0.043704 |  | 7.6784e-05 |  |  | 0.655 | 108.9944 | 0.043704 |  | 7.6784e-05
| 4644 | 1044 | 144 | 108.819 | 0.044011 |  | 7.6608e-05 |  |  | 0.6525 | 108.819 | 0.044011 |  | 7.6608e-05
| 4640 | 1040 | 140 | 108.6423 | 0.044317 |  | 7.6432e-05 |  |  | 0.65 | 108.6423 | 0.044317 |  | 7.6432e-05
| 4636 | 1036 | 136 | 108.4644 | 0.044622 |  | 7.6257e-05 |  |  | 0.6475 | 108.4644 | 0.044622 |  | 7.6257e-05
| 4632 | 1032 | 132 | 108.2853 | 0.044927 |  | 7.6081e-05 |  |  | 0.645 | 108.2853 | 0.044927 |  | 7.6081e-05
Section | 4628 | 1028 | 128 | 108.105 | 0.045231 |  | 7.5906e-05 | Section |  | 0.6425 | 108.105 | 0.045231 |  | 7.5906e-05
2 | 4624 | 1024 | 124 | 107.9235 | 0.045534 |  | 7.5731e-05 | 2 |  | 0.64 | 107.9235 | 0.045534 |  | 7.5731e-05
| 4620 | 1020 | 120 | 107.7407 | 0.045837 |  | 7.5557e-05 |  |  | 0.6375 | 107.7407 | 0.045837 |  | 7.5557e-05
| 4616 | 1016 | 116 | 107.5568 | 0.046139 |  | 7.5383e-05 |  |  | 0.635 | 107.5568 | 0.046139 |  | 7.5383e-05
| 4612 | 1012 | 112 | 107.3716 | 0.04644 |  | 7.5209e-05 |  |  | 0.6325 | 107.3716 | 0.04644 |  | 7.5209e-05
| 4608 | 1008 | 108 | 107.1853 | 0.04674 |  | 7.5035e-05 |  |  | 0.63 | 107.1853 | 0.04674 |  | 7.5035e-05
| 4604 | 1004 | 104 | 106.9977 | 0.04704 |  | 7.4861e-05 |  |  | 0.6275 | 106.9977 | 0.04704 |  | 7.4861e-05
| 4600 | 1000 | 100 | 106.8089 | 0.047339 |  | 7.4688e-05 |  |  | 0.625 | 106.8089 | 0.047339 |  | 7.4688e-05
| 4596 | 996 | 96 | 106.619 | 0.047638 |  | 7.4515e-05 |  |  | 0.6225 | 106.619 | 0.047638 |  | 7.4515e-05
| 4592 | 992 | 92 | 106.4278 | 0.047935 |  | 7.4342e-05 |  |  | 0.62 | 106.4278 | 0.047935 |  | 7.4342e-05
| 4588 | 988 | 88 | 106.2355 | 0.048233 |  | 7.417e-05 |  |  | 0.6175 | 106.2355 | 0.048233 |  | 7.417e-05
| 4584 | 984 | 84 | 106.042 | 0.048529 |  | 7.3997e-05 |  |  | 0.615 | 106.042 | 0.048529 |  | 7.3997e-05
| 4580 | 980 | 80 | 105.8473 | 0.048825 |  | 7.3825e-05 |  |  | 0.6125 | 105.8473 | 0.048825 |  | 7.3825e-05
| 4576 | 976 | 76 | 105.6514 | 0.049119 |  | 7.3654e-05 |  |  | 0.61 | 105.6514 | 0.049119 |  | 7.3654e-05
| 4572 | 972 | 72 | 105.4543 | 0.049414 |  | 7.3482e-05 |  |  | 0.6075 | 105.4543 | 0.049414 |  | 7.3482e-05
| 4568 | 968 | 68 | 105.2561 | 0.049707 |  | 7.3311e-05 |  |  | 0.605 | 105.2561 | 0.049707 |  | 7.3311e-05
| 4564 | 964 | 64 | 105.0567 | 0.05 |  | 7.314e-05 |  |  | 0.6025 | 105.0567 | 0.05 |  | 7.314e-05
| 4560 | 960 | 60 | 104.8561 | 0.050292 |  | 7.297e-05 |  |  | 0.6 | 104.8561 | 0.050292 |  | 7.297e-05
| 4556 | 956 | 56 | 104.6543 | 0.050584 |  | 7.2799e-05 |  |  | 0.5975 | 104.6543 | 0.050584 |  | 7.2799e-05
| 4552 | 952 | 52 | 104.4514 | 0.050875 |  | 7.2629e-05 |  |  | 0.595 | 104.4514 | 0.050875 |  | 7.2629e-05
| 4548 | 948 | 48 | 104.2473 | 0.051165 |  | 7.2459e-05 |  |  | 0.5925 | 104.2473 | 0.051165 |  | 7.2459e-05
| 4544 | 944 | 44 | 104.0421 | 0.051455 |  | 7.229e-05 |  |  | 0.59 | 104.0421 | 0.051455 |  | 7.229e-05
| 4540 | 940 | 40 | 103.8357 | 0.051743 |  | 7.2121e-05 |  |  | 0.5875 | 103.8357 | 0.051743 |  | 7.2121e-05
| 4536 | 936 | 36 | 103.6281 | 0.052031 |  | 7.1952e-05 |  |  | 0.585 | 103.6281 | 0.052031 |  | 7.1952e-05
| 4532 | 932 | 32 | 103.4194 | 0.052319 |  | 7.1783e-05 |  |  | 0.5825 | 103.4194 | 0.052319 |  | 7.1783e-05
Section | 4528 | 928 | 28 | 103.2096 | 0.052606 |  | 7.1614e-05 | Section |  | 0.58 | 103.2096 | 0.052606 |  | 7.1614e-05
2 | 4524 | 924 | 24 | 102.9986 | 0.052892 |  | 7.1446e-05 | 2 |  | 0.5775 | 102.9986 | 0.052892 |  | 7.1446e-05
| 4520 | 920 | 20 | 102.7865 | 0.053177 |  | 7.1278e-05 |  |  | 0.575 | 102.7865 | 0.053177 |  | 7.1278e-05
| 4516 | 916 | 16 | 102.5732 | 0.053462 |  | 7.1111e-05 |  |  | 0.5725 | 102.5732 | 0.053462 |  | 7.1111e-05
| 4512 | 912 | 12 | 102.3588 | 0.053746 |  | 7.0943e-05 |  |  | 0.57 | 102.3588 | 0.053746 |  | 7.0943e-05
| 4508 | 908 | 8 | 102.1432 | 0.05403 |  | 7.0776e-05 |  |  | 0.5675 | 102.1432 | 0.05403 |  | 7.0776e-05
| 4504 | 904 | 4 | 101.9265 | 0.054312 |  | 7.061e-05 |  |  | 0.565 | 101.9265 | 0.054312 |  | 7.061e-05
Junction 23 | 4500 | 900 | 100 | 101.7087 | 0.054595 | 0.00010684 | 7.0443e-05 | Junction 23 |  | 0.5625 | 101.7087 | 0.054595 | 0.00010684 | 7.0443e-05
| 4496 | 899 | 99 | 101.6541 | 0.054701 | 0.00010674 |  |  |  | 0.56188 | 101.6541 | 0.054701 | 0.00010674
Section | 4492 | 898 | 98 | 101.5993 | 0.054808 | 0.00010664 |  | Section |  | 0.56125 | 101.5993 | 0.054808 | 0.00010664
3 | 4488 | 897 | 97 | 101.5444 | 0.054915 | 0.00010654 |  | 3 |  | 0.56063 | 101.5444 | 0.054915 | 0.00010654
| 4484 | 896 | 96 | 101.4895 | 0.055021 | 0.00010644 |  |  |  | 0.56 | 101.4895 | 0.055021 | 0.00010644
| 4480 | 895 | 95 | 101.4344 | 0.055127 | 0.00010634 |  |  |  | 0.55937 | 101.4344 | 0.055127 | 0.00010634
| 4476 | 894 | 94 | 101.3792 | 0.055234 | 0.00010624 |  |  |  | 0.55875 | 101.3792 | 0.055234 | 0.00010624
| 4472 | 893 | 93 | 101.3239 | 0.05534 | 0.00010614 |  |  |  | 0.55812 | 101.3239 | 0.05534 | 0.00010614
| 4468 | 892 | 92 | 101.2685 | 0.055446 | 0.00010604 |  |  |  | 0.5575 | 101.2685 | 0.055446 | 0.00010604
| 4464 | 891 | 91 | 101.213 | 0.055552 | 0.00010594 |  |  |  | 0.55688 | 101.213 | 0.055552 | 0.00010594
| 4460 | 890 | 90 | 101.1574 | 0.055658 | 0.00010585 |  |  |  | 0.55625 | 101.1574 | 0.055658 | 0.00010585
| 4456 | 889 | 89 | 101.1017 | 0.055764 | 0.00010575 |  |  |  | 0.55563 | 101.1017 | 0.055764 | 0.00010575
| 4452 | 888 | 88 | 101.0459 | 0.055869 | 0.00010565 |  |  |  | 0.555 | 101.0459 | 0.055869 | 0.00010565
| 4448 | 887 | 87 | 100.99 | 0.055975 | 0.00010556 |  |  |  | 0.55437 | 100.99 | 0.055975 | 0.00010556
| 4444 | 886 | 86 | 100.934 | 0.056081 | 0.00010546 |  |  |  | 0.55375 | 100.934 | 0.056081 | 0.00010546
| 4440 | 885 | 85 | 100.8778 | 0.056186 | 0.00010537 |  |  |  | 0.55312 | 100.8778 | 0.056186 | 0.00010537
| 4436 | 884 | 84 | 100.8216 | 0.056291 | 0.00010527 |  |  |  | 0.5525 | 100.8216 | 0.056291 | 0.00010527
| 4432 | 883 | 83 | 100.7652 | 0.056396 | 0.00010518 |  |  |  | 0.55188 | 100.7652 | 0.056396 | 0.00010518
| 4428 | 882 | 82 | 100.7088 | 0.056502 | 0.00010509 |  |  |  | 0.55125 | 100.7088 | 0.056502 | 0.00010509
| 4424 | 881 | 81 | 100.6522 | 0.056607 | 0.00010499 |  |  |  | 0.55063 | 100.6522 | 0.056607 | 0.00010499
| 4420 | 880 | 80 | 100.5956 | 0.056712 | 0.0001049 |  |  |  | 0.55 | 100.5956 | 0.056712 | 0.0001049
| 4416 | 879 | 79 | 100.5388 | 0.056816 | 0.00010481 |  |  |  | 0.54937 | 100.5388 | 0.056816 | 0.00010481
| 4412 | 878 | 78 | 100.482 | 0.056921 | 0.00010472 |  |  |  | 0.54875 | 100.482 | 0.056921 | 0.00010472
| 4408 | 877 | 77 | 100.425 | 0.057026 | 0.00010463 |  |  |  | 0.54812 | 100.425 | 0.057026 | 0.00010463
Section | 4404 | 876 | 76 | 100.3679 | 0.05713 | 0.00010454 |  | Section |  | 0.5475 | 100.3679 | 0.05713 | 0.00010454
3 | 4400 | 875 | 75 | 100.3107 | 0.057235 | 0.00010445 |  | 3 |  | 0.54688 | 100.3107 | 0.057235 | 0.00010445
| 4396 | 874 | 74 | 100.2534 | 0.057339 | 0.00010436 |  |  |  | 0.54625 | 100.2534 | 0.057339 | 0.00010436
| 4392 | 873 | 73 | 100.196 | 0.057444 | 0.00010427 |  |  |  | 0.54563 | 100.196 | 0.057444 | 0.00010427
| 4388 | 872 | 72 | 100.1385 | 0.057548 | 0.00010418 |  |  |  | 0.545 | 100.1385 | 0.057548 | 0.00010418
| 4384 | 871 | 71 | 100.0809 | 0.057652 | 0.00010409 |  |  |  | 0.54438 | 100.0809 | 0.057652 | 0.00010409
| 4380 | 870 | 70 | 100.0232 | 0.057756 | 0.000104 |  |  |  | 0.54375 | 100.0232 | 0.057756 | 0.000104
| 4376 | 869 | 69 | 99.9654 | 0.05786 | 0.00010392 |  |  |  | 0.54312 | 99.9654 | 0.05786 | 0.00010392
| 4372 | 868 | 68 | 99.9075 | 0.057964 | 0.00010383 |  |  |  | 0.5425 | 99.9075 | 0.057964 | 0.00010383
| 4368 | 867 | 67 | 99.8495 | 0.058068 | 0.00010375 |  |  |  | 0.54187 | 99.8495 | 0.058068 | 0.00010375
| 4364 | 866 | 66 | 99.7914 | 0.058171 | 0.00010366 |  |  |  | 0.54125 | 99.7914 | 0.058171 | 0.00010366
| 4360 | 865 | 65 | 99.7332 | 0.058275 | 0.00010358 |  |  |  | 0.54063 | 99.7332 | 0.058275 | 0.00010358
| 4356 | 864 | 64 | 99.6748 | 0.058379 | 0.00010349 |  |  |  | 0.54 | 99.6748 | 0.058379 | 0.00010349
| 4352 | 863 | 63 | 99.6164 | 0.058482 | 0.00010341 |  |  |  | 0.53938 | 99.6164 | 0.058482 | 0.00010341
| 4348 | 862 | 62 | 99.5579 | 0.058585 | 0.00010332 |  |  |  | 0.53875 | 99.5579 | 0.058585 | 0.00010332
| 4344 | 861 | 61 | 99.4992 | 0.058689 | 0.00010324 |  |  |  | 0.53812 | 99.4992 | 0.058689 | 0.00010324
| 4340 | 860 | 60 | 99.4405 | 0.058792 | 0.00010316 |  |  |  | 0.5375 | 99.4405 | 0.058792 | 0.00010316
| 4336 | 859 | 59 | 99.3817 | 0.058895 | 0.00010308 |  |  |  | 0.53687 | 99.3817 | 0.058895 | 0.00010308
| 4332 | 858 | 58 | 99.3227 | 0.058998 | 0.000103 |  |  |  | 0.53625 | 99.3227 | 0.058998 | 0.000103
| 4328 | 857 | 57 | 99.2637 | 0.059101 | 0.00010292 |  |  |  | 0.53563 | 99.2637 | 0.059101 | 0.00010292
| 4324 | 856 | 56 | 99.2045 | 0.059204 | 0.00010284 |  |  |  | 0.535 | 99.2045 | 0.059204 | 0.00010284
| 4320 | 855 | 55 | 99.1452 | 0.059307 | 0.00010276 |  |  |  | 0.53438 | 99.1452 | 0.059307 | 0.00010276
Section | 4316 | 854 | 54 | 99.0859 | 0.059409 | 0.00010268 |  | Section |  | 0.53375 | 99.0859 | 0.059409 | 0.00010268
3 | 4312 | 853 | 53 | 99.0264 | 0.059512 | 0.0001026 |  | 3 |  | 0.53312 | 99.0264 | 0.059512 | 0.0001026
| 4308 | 852 | 52 | 98.9669 | 0.059615 | 0.00010252 |  |  |  | 0.5325 | 98.9669 | 0.059615 | 0.00010252
| 4304 | 851 | 51 | 98.9072 | 0.059717 | 0.00010244 |  |  |  | 0.53187 | 98.9072 | 0.059717 | 0.00010244
| 4300 | 850 | 50 | 98.8474 | 0.059819 | 0.00010237 |  |  |  | 0.53125 | 98.8474 | 0.059819 | 0.00010237
| 4296 | 849 | 49 | 98.7876 | 0.059922 | 0.00010229 |  |  |  | 0.53063 | 98.7876 | 0.059922 | 0.00010229
| 4292 | 848 | 48 | 98.7276 | 0.060024 | 0.00010221 |  |  |  | 0.53 | 98.7276 | 0.060024 | 0.00010221
| 4288 | 847 | 47 | 98.6675 | 0.060126 | 0.00010214 |  |  |  | 0.52938 | 98.6675 | 0.060126 | 0.00010214
| 4284 | 846 | 46 | 98.6073 | 0.060228 | 0.00010207 |  |  |  | 0.52875 | 98.6073 | 0.060228 | 0.00010207
| 4280 | 845 | 45 | 98.5471 | 0.06033 | 0.00010199 |  |  |  | 0.52812 | 98.5471 | 0.06033 | 0.00010199
| 4276 | 844 | 44 | 98.4867 | 0.060432 | 0.00010192 |  |  |  | 0.5275 | 98.4867 | 0.060432 | 0.00010192
| 4272 | 843 | 43 | 98.4262 | 0.060534 | 0.00010184 |  |  |  | 0.52687 | 98.4262 | 0.060534 | 0.00010184
| 4268 | 842 | 42 | 98.3656 | 0.060636 | 0.00010177 |  |  |  | 0.52625 | 98.3656 | 0.060636 | 0.00010177
| 4264 | 841 | 41 | 98.3049 | 0.060738 | 0.0001017 |  |  |  | 0.52563 | 98.3049 | 0.060738 | 0.0001017
| 4260 | 840 | 40 | 98.2441 | 0.060839 | 0.00010163 |  |  |  | 0.525 | 98.2441 | 0.060839 | 0.00010163
| 4256 | 839 | 39 | 98.1832 | 0.060941 | 0.00010156 |  |  |  | 0.52438 | 98.1832 | 0.060941 | 0.00010156
| 4252 | 838 | 38 | 98.1222 | 0.061043 | 0.00010149 |  |  |  | 0.52375 | 98.1222 | 0.061043 | 0.00010149
| 4248 | 837 | 37 | 98.0612 | 0.061144 | 0.00010142 |  |  |  | 0.52312 | 98.0612 | 0.061144 | 0.00010142
| 4244 | 836 | 36 | 98 | 0.061245 | 0.00010135 |  |  |  | 0.5225 | 98 | 0.061245 | 0.00010135
| 4240 | 835 | 35 | 97.9387 | 0.061347 | 0.00010128 |  |  |  | 0.52187 | 97.9387 | 0.061347 | 0.00010128
| 4236 | 834 | 34 | 97.8773 | 0.061448 | 0.00010121 |  |  |  | 0.52125 | 97.8773 | 0.061448 | 0.00010121
| 4232 | 833 | 33 | 97.8158 | 0.061549 | 0.00010115 |  |  |  | 0.52063 | 97.8158 | 0.061549 | 0.00010115
Section | 4228 | 832 | 32 | 97.7542 | 0.06165 | 0.00010108 |  | Section |  | 0.52 | 97.7542 | 0.06165 | 0.00010108
3 | 4224 | 831 | 31 | 97.6925 | 0.061751 | 0.00010101 |  | 3 |  | 0.51938 | 97.6925 | 0.061751 | 0.00010101
| 4220 | 830 | 30 | 97.6307 | 0.061852 | 0.00010095 |  |  |  | 0.51875 | 97.6307 | 0.061852 | 0.00010095
| 4216 | 829 | 29 | 97.5688 | 0.061953 | 0.00010088 |  |  |  | 0.51812 | 97.5688 | 0.061953 | 0.00010088
| 4212 | 828 | 28 | 97.5068 | 0.062054 | 0.00010082 |  |  |  | 0.5175 | 97.5068 | 0.062054 | 0.00010082
| 4208 | 827 | 27 | 97.4447 | 0.062155 | 0.00010076 |  |  |  | 0.51687 | 97.4447 | 0.062155 | 0.00010076
| 4204 | 826 | 26 | 97.3825 | 0.062256 | 0.00010069 |  |  |  | 0.51625 | 97.3825 | 0.062256 | 0.00010069
| 4200 | 825 | 25 | 97.3201 | 0.062356 | 0.00010063 |  |  |  | 0.51562 | 97.3201 | 0.062356 | 0.00010063
| 4196 | 824 | 24 | 97.2577 | 0.062457 | 0.00010057 |  |  |  | 0.515 | 97.2577 | 0.062457 | 0.00010057
| 4192 | 823 | 23 | 97.1952 | 0.062557 | 0.00010051 |  |  |  | 0.51438 | 97.1952 | 0.062557 | 0.00010051
| 4188 | 822 | 22 | 97.1326 | 0.062658 | 0.00010045 |  |  |  | 0.51375 | 97.1326 | 0.062658 | 0.00010045
| 4184 | 821 | 21 | 97.0699 | 0.062758 | 0.00010039 |  |  |  | 0.51313 | 97.0699 | 0.062758 | 0.00010039
| 4180 | 820 | 20 | 97.0071 | 0.062859 | 0.00010033 |  |  |  | 0.5125 | 97.0071 | 0.062859 | 0.00010033
| 4176 | 819 | 19 | 96.9442 | 0.062959 | 0.00010027 |  |  |  | 0.51187 | 96.9442 | 0.062959 | 0.00010027
| 4172 | 818 | 18 | 96.8812 | 0.063059 | 0.00010021 |  |  |  | 0.51125 | 96.8812 | 0.063059 | 0.00010021
| 4168 | 817 | 17 | 96.8181 | 0.063159 | 0.00010015 |  |  |  | 0.51062 | 96.8181 | 0.063159 | 0.00010015
| 4164 | 816 | 16 | 96.7549 | 0.063259 | 0.0001001 |  |  |  | 0.51 | 96.7549 | 0.063259 | 0.0001001
| 4160 | 815 | 15 | 96.6916 | 0.063359 | 0.00010004 |  |  |  | 0.50938 | 96.6916 | 0.063359 | 0.00010004
| 4156 | 814 | 14 | 96.6282 | 0.063459 | 9.9984e-05 |  |  |  | 0.50875 | 96.6282 | 0.063459 | 9.9984e-05
| 4152 | 813 | 13 | 96.5646 | 0.063559 | 9.9929e-05 |  |  |  | 0.50813 | 96.5646 | 0.063559 | 9.9929e-05
| 4148 | 812 | 12 | 96.501 | 0.063659 | 9.9875e-05 |  |  |  | 0.5075 | 96.501 | 0.063659 | 9.9875e-05
| 4144 | 811 | 11 | 96.4373 | 0.063759 | 9.9821e-05 |  |  |  | 0.50687 | 96.4373 | 0.063759 | 9.9821e-05
| 4140 | 810 | 10 | 96.3735 | 0.063859 | 9.9768e-05 |  |  |  | 0.50625 | 96.3735 | 0.063859 | 9.9768e-05
| 4136 | 809 | 9 | 96.3096 | 0.063959 | 9.9716e-05 |  |  |  | 0.50562 | 96.3096 | 0.063959 | 9.9716e-05
| 4132 | 808 | 8 | 96.2456 | 0.064058 | 9.9664e-05 |  |  |  | 0.505 | 96.2456 | 0.064058 | 9.9664e-05
Section | 4128 | 807 | 7 | 96.1815 | 0.064158 | 9.9613e-05 |  | Section |  | 0.50438 | 96.1815 | 0.064158 | 9.9613e-05
3 | 4124 | 806 | 6 | 96.1173 | 0.064258 | 9.9562e-05 |  | 3 |  | 0.50375 | 96.1173 | 0.064258 | 9.9562e-05
| 4120 | 805 | 5 | 96.053 | 0.064357 | 9.9512e-05 |  |  |  | 0.50313 | 96.053 | 0.064357 | 9.9512e-05
| 4116 | 804 | 4 | 95.9886 | 0.064457 | 9.9463e-05 |  |  |  | 0.5025 | 95.9886 | 0.064457 | 9.9463e-05
| 4112 | 803 | 3 | 95.9241 | 0.064556 | 9.9414e-05 |  |  |  | 0.50187 | 95.9241 | 0.064556 | 9.9414e-05
| 4108 | 802 | 2 | 95.8595 | 0.064656 | 9.9366e-05 |  |  |  | 0.50125 | 95.8595 | 0.064656 | 9.9366e-05
| 4104 | 801 | 1 | 95.7947 | 0.064755 | 9.9319e-05 |  |  |  | 0.50062 | 95.7947 | 0.064755 | 9.9319e-05
Junction 34 | 4100 | 800 | 300 | 95.7299 | 0.064854 | 9.9272e-05 | 9.9272e-05 | Junction 34 |  | 0.5 | 95.7299 | 0.064854 | 9.9272e-05 | 9.9272e-05
| 4088 | 797 | 297 | 95.5349 | 0.065152 |  | 9.9615e-05 |  |  | 0.49812 | 95.5349 | 0.065152 |  | 9.9615e-05
Section | 4076 | 794 | 294 | 95.339 | 0.065452 |  | 9.9962e-05 | Section |  | 0.49625 | 95.339 | 0.065452 |  | 9.9962e-05
4 | 4064 | 791 | 291 | 95.1422 | 0.065752 |  | 0.00010031 | 4 |  | 0.49438 | 95.1422 | 0.065752 |  | 0.00010031
| 4052 | 788 | 288 | 94.9445 | 0.066054 |  | 0.00010067 |  |  | 0.4925 | 94.9445 | 0.066054 |  | 0.00010067
| 4040 | 785 | 285 | 94.7459 | 0.066356 |  | 0.00010103 |  |  | 0.49062 | 94.7459 | 0.066356 |  | 0.00010103
| 4028 | 782 | 282 | 94.5464 | 0.06666 |  | 0.00010139 |  |  | 0.48875 | 94.5464 | 0.06666 |  | 0.00010139
| 4016 | 779 | 279 | 94.3459 | 0.066965 |  | 0.00010176 |  |  | 0.48688 | 94.3459 | 0.066965 |  | 0.00010176
| 4004 | 776 | 276 | 94.1446 | 0.06727 |  | 0.00010213 |  |  | 0.485 | 94.1446 | 0.06727 |  | 0.00010213
| 3992 | 773 | 273 | 93.9423 | 0.067577 |  | 0.0001025 |  |  | 0.48313 | 93.9423 | 0.067577 |  | 0.0001025
| 3980 | 770 | 270 | 93.7391 | 0.067885 |  | 0.00010288 |  |  | 0.48125 | 93.7391 | 0.067885 |  | 0.00010288
| 3968 | 767 | 267 | 93.535 | 0.068195 |  | 0.00010326 |  |  | 0.47937 | 93.535 | 0.068195 |  | 0.00010326
| 3956 | 764 | 264 | 93.33 | 0.068505 |  | 0.00010365 |  |  | 0.4775 | 93.33 | 0.068505 |  | 0.00010365
| 3944 | 761 | 261 | 93.124 | 0.068817 |  | 0.00010404 |  |  | 0.47563 | 93.124 | 0.068817 |  | 0.00010404
| 3932 | 758 | 258 | 92.9171 | 0.069129 |  | 0.00010444 |  |  | 0.47375 | 92.9171 | 0.069129 |  | 0.00010444
| 3920 | 755 | 255 | 92.7092 | 0.069443 |  | 0.00010484 |  |  | 0.47187 | 92.7092 | 0.069443 |  | 0.00010484
| 3908 | 752 | 252 | 92.5004 | 0.069758 |  | 0.00010525 |  |  | 0.47 | 92.5004 | 0.069758 |  | 0.00010525
| 3896 | 749 | 249 | 92.2906 | 0.070075 |  | 0.00010566 |  |  | 0.46813 | 92.2906 | 0.070075 |  | 0.00010566
| 3884 | 746 | 246 | 92.0799 | 0.070392 |  | 0.00010607 |  |  | 0.46625 | 92.0799 | 0.070392 |  | 0.00010607
| 3872 | 743 | 243 | 91.8683 | 0.070711 |  | 0.00010649 |  |  | 0.46437 | 91.8683 | 0.070711 |  | 0.00010649
| 3860 | 740 | 240 | 91.6557 | 0.071031 |  | 0.00010692 |  |  | 0.4625 | 91.6557 | 0.071031 |  | 0.00010692
| 3848 | 737 | 237 | 91.4421 | 0.071353 |  | 0.00010735 |  |  | 0.46063 | 91.4421 | 0.071353 |  | 0.00010735
| 3836 | 734 | 234 | 91.2276 | 0.071675 |  | 0.00010778 |  |  | 0.45875 | 91.2276 | 0.071675 |  | 0.00010778
| 3824 | 731 | 231 | 91.012 | 0.071999 |  | 0.00010822 |  |  | 0.45687 | 91.012 | 0.071999 |  | 0.00010822
Section | 3812 | 728 | 228 | 90.7956 | 0.072325 |  | 0.00010866 | Section |  | 0.455 | 90.7956 | 0.072325 |  | 0.00010866
4 | 3800 | 725 | 225 | 90.5781 | 0.072651 |  | 0.00010911 | 4 |  | 0.45312 | 90.5781 | 0.072651 |  | 0.00010911
| 3788 | 722 | 222 | 90.3597 | 0.072979 |  | 0.00010957 |  |  | 0.45125 | 90.3597 | 0.072979 |  | 0.00010957
| 3776 | 719 | 219 | 90.1402 | 0.073309 |  | 0.00011003 |  |  | 0.44938 | 90.1402 | 0.073309 |  | 0.00011003
| 3764 | 716 | 216 | 89.9198 | 0.07364 |  | 0.00011049 |  |  | 0.4475 | 89.9198 | 0.07364 |  | 0.00011049
| 3752 | 713 | 213 | 89.6984 | 0.073972 |  | 0.00011096 |  |  | 0.44562 | 89.6984 | 0.073972 |  | 0.00011096
| 3740 | 710 | 210 | 89.476 | 0.074305 |  | 0.00011144 |  |  | 0.44375 | 89.476 | 0.074305 |  | 0.00011144
| 3728 | 707 | 207 | 89.2525 | 0.07464 |  | 0.00011192 |  |  | 0.44188 | 89.2525 | 0.07464 |  | 0.00011192
| 3716 | 704 | 204 | 89.0281 | 0.074977 |  | 0.00011241 |  |  | 0.44 | 89.0281 | 0.074977 |  | 0.00011241
| 3704 | 701 | 201 | 88.8027 | 0.075315 |  | 0.0001129 |  |  | 0.43812 | 88.8027 | 0.075315 |  | 0.0001129
| 3692 | 698 | 198 | 88.5762 | 0.075654 |  | 0.0001134 |  |  | 0.43625 | 88.5762 | 0.075654 |  | 0.0001134
| 3680 | 695 | 195 | 88.3488 | 0.075995 |  | 0.0001139 |  |  | 0.43438 | 88.3488 | 0.075995 |  | 0.0001139
| 3668 | 692 | 192 | 88.1203 | 0.076338 |  | 0.00011441 |  |  | 0.4325 | 88.1203 | 0.076338 |  | 0.00011441
| 3656 | 689 | 189 | 87.8907 | 0.076682 |  | 0.00011492 |  |  | 0.43062 | 87.8907 | 0.076682 |  | 0.00011492
| 3644 | 686 | 186 | 87.6602 | 0.077027 |  | 0.00011545 |  |  | 0.42875 | 87.6602 | 0.077027 |  | 0.00011545
| 3632 | 683 | 183 | 87.4286 | 0.077374 |  | 0.00011597 |  |  | 0.42688 | 87.4286 | 0.077374 |  | 0.00011597
| 3620 | 680 | 180 | 87.1959 | 0.077723 |  | 0.00011651 |  |  | 0.425 | 87.1959 | 0.077723 |  | 0.00011651
| 3608 | 677 | 177 | 86.9622 | 0.078073 |  | 0.00011705 |  |  | 0.42312 | 86.9622 | 0.078073 |  | 0.00011705
| 3596 | 674 | 174 | 86.7275 | 0.078425 |  | 0.00011759 |  |  | 0.42125 | 86.7275 | 0.078425 |  | 0.00011759
| 3584 | 671 | 171 | 86.4917 | 0.078779 |  | 0.00011815 |  |  | 0.41937 | 86.4917 | 0.078779 |  | 0.00011815
| 3572 | 668 | 168 | 86.2548 | 0.079134 |  | 0.00011871 |  |  | 0.4175 | 86.2548 | 0.079134 |  | 0.00011871
| 3560 | 665 | 165 | 86.0169 | 0.079491 |  | 0.00011927 |  |  | 0.41563 | 86.0169 | 0.079491 |  | 0.00011927
Section | 3548 | 662 | 162 | 85.7779 | 0.07985 |  | 0.00011984 | Section |  | 0.41375 | 85.7779 | 0.07985 |  | 0.00011984
4 | 3536 | 659 | 159 | 85.5378 | 0.08021 |  | 0.00012042 | 4 |  | 0.41187 | 85.5378 | 0.08021 |  | 0.00012042
| 3524 | 656 | 156 | 85.2966 | 0.080572 |  | 0.00012101 |  |  | 0.41 | 85.2966 | 0.080572 |  | 0.00012101
| 3512 | 653 | 153 | 85.0543 | 0.080936 |  | 0.0001216 |  |  | 0.40813 | 85.0543 | 0.080936 |  | 0.0001216
| 3500 | 650 | 150 | 84.811 | 0.081302 |  | 0.0001222 |  |  | 0.40625 | 84.811 | 0.081302 |  | 0.0001222
| 3488 | 647 | 147 | 84.5665 | 0.08167 |  | 0.00012281 |  |  | 0.40437 | 84.5665 | 0.08167 |  | 0.00012281
| 3476 | 644 | 144 | 84.321 | 0.082039 |  | 0.00012342 |  |  | 0.4025 | 84.321 | 0.082039 |  | 0.00012342
| 3464 | 641 | 141 | 84.0743 | 0.08241 |  | 0.00012405 |  |  | 0.40063 | 84.0743 | 0.08241 |  | 0.00012405
| 3452 | 638 | 138 | 83.8265 | 0.082783 |  | 0.00012468 |  |  | 0.39875 | 83.8265 | 0.082783 |  | 0.00012468
| 3440 | 635 | 135 | 83.5776 | 0.083158 |  | 0.00012531 |  |  | 0.39687 | 83.5776 | 0.083158 |  | 0.00012531
| 3428 | 632 | 132 | 83.3275 | 0.083535 |  | 0.00012596 |  |  | 0.395 | 83.3275 | 0.083535 |  | 0.00012596
| 3416 | 629 | 129 | 83.0764 | 0.083914 |  | 0.00012661 |  |  | 0.39313 | 83.0764 | 0.083914 |  | 0.00012661
| 3404 | 626 | 126 | 82.8241 | 0.084295 |  | 0.00012727 |  |  | 0.39125 | 82.8241 | 0.084295 |  | 0.00012727
| 3392 | 623 | 123 | 82.5706 | 0.084677 |  | 0.00012794 |  |  | 0.38938 | 82.5706 | 0.084677 |  | 0.00012794
| 3380 | 620 | 120 | 82.316 | 0.085062 |  | 0.00012861 |  |  | 0.3875 | 82.316 | 0.085062 |  | 0.00012861
| 3368 | 617 | 117 | 82.0602 | 0.085449 |  | 0.0001293 |  |  | 0.38562 | 82.0602 | 0.085449 |  | 0.0001293
| 3356 | 614 | 114 | 81.8033 | 0.085838 |  | 0.00012999 |  |  | 0.38375 | 81.8033 | 0.085838 |  | 0.00012999
| 3344 | 611 | 111 | 81.5452 | 0.086229 |  | 0.00013069 |  |  | 0.38188 | 81.5452 | 0.086229 |  | 0.00013069
| 3332 | 608 | 108 | 81.2859 | 0.086622 |  | 0.0001314 |  |  | 0.38 | 81.2859 | 0.086622 |  | 0.0001314
| 3320 | 605 | 105 | 81.0255 | 0.087018 |  | 0.00013212 |  |  | 0.37812 | 81.0255 | 0.087018 |  | 0.00013212
| 3308 | 602 | 102 | 80.7638 | 0.087415 |  | 0.00013285 |  |  | 0.37625 | 80.7638 | 0.087415 |  | 0.00013285
| 3296 | 599 | 99 | 80.501 | 0.087815 |  | 0.00013358 |  |  | 0.37438 | 80.501 | 0.087815 |  | 0.00013358
Section | 3284 | 596 | 96 | 80.2369 | 0.088217 |  | 0.00013433 | Section |  | 0.3725 | 80.2369 | 0.088217 |  | 0.00013433
4 | 3272 | 593 | 93 | 79.9717 | 0.088621 |  | 0.00013508 | 4 |  | 0.37062 | 79.9717 | 0.088621 |  | 0.00013508
| 3260 | 590 | 90 | 79.7052 | 0.089027 |  | 0.00013585 |  |  | 0.36875 | 79.7052 | 0.089027 |  | 0.00013585
| 3248 | 587 | 87 | 79.4375 | 0.089436 |  | 0.00013662 |  |  | 0.36688 | 79.4375 | 0.089436 |  | 0.00013662
| 3236 | 584 | 84 | 79.1686 | 0.089847 |  | 0.0001374 |  |  | 0.365 | 79.1686 | 0.089847 |  | 0.0001374
| 3224 | 581 | 81 | 78.8984 | 0.09026 |  | 0.0001382 |  |  | 0.36312 | 78.8984 | 0.09026 |  | 0.0001382
| 3212 | 578 | 78 | 78.627 | 0.090676 |  | 0.000139 |  |  | 0.36125 | 78.627 | 0.090676 |  | 0.000139
| 3200 | 575 | 75 | 78.3544 | 0.091094 |  | 0.00013981 |  |  | 0.35938 | 78.3544 | 0.091094 |  | 0.00013981
| 3188 | 572 | 72 | 78.0804 | 0.091515 |  | 0.00014064 |  |  | 0.3575 | 78.0804 | 0.091515 |  | 0.00014064
| 3176 | 569 | 69 | 77.8053 | 0.091938 |  | 0.00014147 |  |  | 0.35563 | 77.8053 | 0.091938 |  | 0.00014147
| 3164 | 566 | 66 | 77.5288 | 0.092364 |  | 0.00014231 |  |  | 0.35375 | 77.5288 | 0.092364 |  | 0.00014231
| 3152 | 563 | 63 | 77.2511 | 0.092792 |  | 0.00014317 |  |  | 0.35187 | 77.2511 | 0.092792 |  | 0.00014317
| 3140 | 560 | 60 | 76.9721 | 0.093223 |  | 0.00014403 |  |  | 0.35 | 76.9721 | 0.093223 |  | 0.00014403
| 3128 | 557 | 57 | 76.6917 | 0.093656 |  | 0.00014491 |  |  | 0.34813 | 76.6917 | 0.093656 |  | 0.00014491
| 3116 | 554 | 54 | 76.4101 | 0.094092 |  | 0.0001458 |  |  | 0.34625 | 76.4101 | 0.094092 |  | 0.0001458
| 3104 | 551 | 51 | 76.1272 | 0.094531 |  | 0.0001467 |  |  | 0.34437 | 76.1272 | 0.094531 |  | 0.0001467
| 3092 | 548 | 48 | 75.8429 | 0.094972 |  | 0.00014761 |  |  | 0.3425 | 75.8429 | 0.094972 |  | 0.00014761
| 3080 | 545 | 45 | 75.5573 | 0.095417 |  | 0.00014853 |  |  | 0.34063 | 75.5573 | 0.095417 |  | 0.00014853
| 3068 | 542 | 42 | 75.2704 | 0.095864 |  | 0.00014947 |  |  | 0.33875 | 75.2704 | 0.095864 |  | 0.00014947
| 3056 | 539 | 39 | 74.9822 | 0.096313 |  | 0.00015041 |  |  | 0.33687 | 74.9822 | 0.096313 |  | 0.00015041
| 3044 | 536 | 36 | 74.6925 | 0.096766 |  | 0.00015137 |  |  | 0.335 | 74.6925 | 0.096766 |  | 0.00015137
| 3032 | 533 | 33 | 74.4016 | 0.097222 |  | 0.00015234 |  |  | 0.33313 | 74.4016 | 0.097222 |  | 0.00015234
| 3020 | 530 | 30 | 74.1092 | 0.09768 |  | 0.00015333 |  |  | 0.33125 | 74.1092 | 0.09768 |  | 0.00015333
| 3008 | 527 | 27 | 73.8155 | 0.098142 |  | 0.00015432 |  |  | 0.32937 | 73.8155 | 0.098142 |  | 0.00015432
| 2996 | 524 | 24 | 73.5204 | 0.098606 |  | 0.00015533 |  |  | 0.3275 | 73.5204 | 0.098606 |  | 0.00015533
Section | 2984 | 521 | 21 | 73.2238 | 0.099074 |  | 0.00015636 | Section |  | 0.32562 | 73.2238 | 0.099074 |  | 0.00015636
4 | 2972 | 518 | 18 | 72.9259 | 0.099544 |  | 0.00015739 | 4 |  | 0.32375 | 72.9259 | 0.099544 |  | 0.00015739
| 2960 | 515 | 15 | 72.6266 | 0.10002 |  | 0.00015844 |  |  | 0.32188 | 72.6266 | 0.10002 |  | 0.00015844
| 2948 | 512 | 12 | 72.3258 | 0.10049 |  | 0.00015951 |  |  | 0.32 | 72.3258 | 0.10049 |  | 0.00015951
| 2936 | 509 | 9 | 72.0236 | 0.10098 |  | 0.00016059 |  |  | 0.31812 | 72.0236 | 0.10098 |  | 0.00016059
| 2924 | 506 | 6 | 71.72 | 0.10146 |  | 0.00016168 |  |  | 0.31625 | 71.72 | 0.10146 |  | 0.00016168
| 2912 | 503 | 3 | 71.4148 | 0.10195 |  | 0.00016279 |  |  | 0.31438 | 71.4148 | 0.10195 |  | 0.00016279
Junction 45 | 2900 | 500 | 200 | 71.1083 | 0.10244 | 0.00015034 | 0.00016391 | Junction 45 |  | 0.3125 | 71.1083 | 0.10244 | 0.00015034 | 0.00016391
| 2892 | 498 | 198 | 70.9031 | 0.10274 | 0.00015113 |  |  |  | 0.31125 | 70.9031 | 0.10274 | 0.00015113
Section | 2884 | 496 | 196 | 70.6973 | 0.10304 | 0.00015192 |  | Section |  | 0.31 | 70.6973 | 0.10304 | 0.00015192
5 | 2876 | 494 | 194 | 70.4909 | 0.10334 | 0.00015272 |  | 5 |  | 0.30875 | 70.4909 | 0.10334 | 0.00015272
| 2868 | 492 | 192 | 70.284 | 0.10365 | 0.00015353 |  |  |  | 0.3075 | 70.284 | 0.10365 | 0.00015353
| 2860 | 490 | 190 | 70.0763 | 0.10396 | 0.00015434 |  |  |  | 0.30625 | 70.0763 | 0.10396 | 0.00015434
| 2852 | 488 | 188 | 69.8681 | 0.10427 | 0.00015516 |  |  |  | 0.305 | 69.8681 | 0.10427 | 0.00015516
| 2844 | 486 | 186 | 69.6593 | 0.10458 | 0.00015599 |  |  |  | 0.30375 | 69.6593 | 0.10458 | 0.00015599
| 2836 | 484 | 184 | 69.4498 | 0.10489 | 0.00015683 |  |  |  | 0.3025 | 69.4498 | 0.10489 | 0.00015683
| 2828 | 482 | 182 | 69.2397 | 0.10521 | 0.00015767 |  |  |  | 0.30125 | 69.2397 | 0.10521 | 0.00015767
| 2820 | 480 | 180 | 69.029 | 0.10552 | 0.00015852 |  |  |  | 0.3 | 69.029 | 0.10552 | 0.00015852
| 2812 | 478 | 178 | 68.8176 | 0.10584 | 0.00015938 |  |  |  | 0.29875 | 68.8176 | 0.10584 | 0.00015938
| 2804 | 476 | 176 | 68.6056 | 0.10616 | 0.00016025 |  |  |  | 0.2975 | 68.6056 | 0.10616 | 0.00016025
| 2796 | 474 | 174 | 68.393 | 0.10648 | 0.00016112 |  |  |  | 0.29625 | 68.393 | 0.10648 | 0.00016112
| 2788 | 472 | 172 | 68.1797 | 0.1068 | 0.000162 |  |  |  | 0.295 | 68.1797 | 0.1068 | 0.000162
| 2780 | 470 | 170 | 67.9657 | 0.10713 | 0.00016289 |  |  |  | 0.29375 | 67.9657 | 0.10713 | 0.00016289
| 2772 | 468 | 168 | 67.7512 | 0.10746 | 0.00016378 |  |  |  | 0.2925 | 67.7512 | 0.10746 | 0.00016378
| 2764 | 466 | 166 | 67.5359 | 0.10778 | 0.00016469 |  |  |  | 0.29125 | 67.5359 | 0.10778 | 0.00016469
| 2756 | 464 | 164 | 67.32 | 0.10811 | 0.0001656 |  |  |  | 0.29 | 67.32 | 0.10811 | 0.0001656
| 2748 | 462 | 162 | 67.1035 | 0.10845 | 0.00016652 |  |  |  | 0.28875 | 67.1035 | 0.10845 | 0.00016652
| 2740 | 460 | 160 | 66.8862 | 0.10878 | 0.00016745 |  |  |  | 0.2875 | 66.8862 | 0.10878 | 0.00016745
| 2732 | 458 | 158 | 66.6683 | 0.10912 | 0.00016838 |  |  |  | 0.28625 | 66.6683 | 0.10912 | 0.00016838
| 2724 | 456 | 156 | 66.4498 | 0.10945 | 0.00016933 |  |  |  | 0.285 | 66.4498 | 0.10945 | 0.00016933
| 2716 | 454 | 154 | 66.2305 | 0.10979 | 0.00017028 |  |  |  | 0.28375 | 66.2305 | 0.10979 | 0.00017028
Section | 2708 | 452 | 152 | 66.0106 | 0.11014 | 0.00017124 |  | Section |  | 0.2825 | 66.0106 | 0.11014 | 0.00017124
5 | 2700 | 450 | 150 | 65.79 | 0.11048 | 0.00017221 |  | 5 |  | 0.28125 | 65.79 | 0.11048 | 0.00017221
| 2692 | 448 | 148 | 65.5687 | 0.11082 | 0.00017319 |  |  |  | 0.28 | 65.5687 | 0.11082 | 0.00017319
| 2684 | 446 | 146 | 65.3467 | 0.11117 | 0.00017418 |  |  |  | 0.27875 | 65.3467 | 0.11117 | 0.00017418
| 2676 | 444 | 144 | 65.124 | 0.11152 | 0.00017518 |  |  |  | 0.2775 | 65.124 | 0.11152 | 0.00017518
| 2668 | 442 | 142 | 64.9006 | 0.11187 | 0.00017619 |  |  |  | 0.27625 | 64.9006 | 0.11187 | 0.00017619
| 2660 | 440 | 140 | 64.6765 | 0.11223 | 0.0001772 |  |  |  | 0.275 | 64.6765 | 0.11223 | 0.0001772
| 2652 | 438 | 138 | 64.4517 | 0.11258 | 0.00017823 |  |  |  | 0.27375 | 64.4517 | 0.11258 | 0.00017823
| 2644 | 436 | 136 | 64.2262 | 0.11294 | 0.00017926 |  |  |  | 0.2725 | 64.2262 | 0.11294 | 0.00017926
| 2636 | 434 | 134 | 63.9999 | 0.1133 | 0.0001803 |  |  |  | 0.27125 | 63.9999 | 0.1133 | 0.0001803
| 2628 | 432 | 132 | 63.773 | 0.11366 | 0.00018136 |  |  |  | 0.27 | 63.773 | 0.11366 | 0.00018136
| 2620 | 430 | 130 | 63.5453 | 0.11402 | 0.00018242 |  |  |  | 0.26875 | 63.5453 | 0.11402 | 0.00018242
| 2612 | 428 | 128 | 63.3169 | 0.11439 | 0.00018349 |  |  |  | 0.2675 | 63.3169 | 0.11439 | 0.00018349
| 2604 | 426 | 126 | 63.0877 | 0.11476 | 0.00018458 |  |  |  | 0.26625 | 63.0877 | 0.11476 | 0.00018458
| 2596 | 424 | 124 | 62.8578 | 0.11513 | 0.00018567 |  |  |  | 0.265 | 62.8578 | 0.11513 | 0.00018567
| 2588 | 422 | 122 | 62.6272 | 0.1155 | 0.00018678 |  |  |  | 0.26375 | 62.6272 | 0.1155 | 0.00018678
| 2580 | 420 | 120 | 62.3958 | 0.11588 | 0.00018789 |  |  |  | 0.2625 | 62.3958 | 0.11588 | 0.00018789
| 2572 | 418 | 118 | 62.1637 | 0.11625 | 0.00018901 |  |  |  | 0.26125 | 62.1637 | 0.11625 | 0.00018901
| 2564 | 416 | 116 | 61.9308 | 0.11663 | 0.00019015 |  |  |  | 0.26 | 61.9308 | 0.11663 | 0.00019015
| 2556 | 414 | 114 | 61.6972 | 0.11701 | 0.0001913 |  |  |  | 0.25875 | 61.6972 | 0.11701 | 0.0001913
| 2548 | 412 | 112 | 61.4628 | 0.1174 | 0.00019245 |  |  |  | 0.2575 | 61.4628 | 0.1174 | 0.00019245
| 2540 | 410 | 110 | 61.2276 | 0.11778 | 0.00019362 |  |  |  | 0.25625 | 61.2276 | 0.11778 | 0.00019362
Section | 2532 | 408 | 108 | 60.9916 | 0.11817 | 0.0001948 |  | Section |  | 0.255 | 60.9916 | 0.11817 | 0.0001948
5 | 2524 | 406 | 106 | 60.7549 | 0.11856 | 0.00019599 |  | 5 |  | 0.25375 | 60.7549 | 0.11856 | 0.00019599
| 2516 | 404 | 104 | 60.5174 | 0.11896 | 0.00019719 |  |  |  | 0.2525 | 60.5174 | 0.11896 | 0.00019719
| 2508 | 402 | 102 | 60.2791 | 0.11935 | 0.00019841 |  |  |  | 0.25125 | 60.2791 | 0.11935 | 0.00019841
| 2500 | 400 | 100 | 60.04 | 0.11975 | 0.00019963 |  |  |  | 0.25 | 60.04 | 0.11975 | 0.00019963
| 2492 | 398 | 98 | 59.8001 | 0.12015 | 0.00020087 |  |  |  | 0.24875 | 59.8001 | 0.12015 | 0.00020087
| 2484 | 396 | 96 | 59.5594 | 0.12055 | 0.00020212 |  |  |  | 0.2475 | 59.5594 | 0.12055 | 0.00020212
| 2476 | 394 | 94 | 59.3179 | 0.12096 | 0.00020338 |  |  |  | 0.24625 | 59.3179 | 0.12096 | 0.00020338
| 2468 | 392 | 92 | 59.0756 | 0.12137 | 0.00020466 |  |  |  | 0.245 | 59.0756 | 0.12137 | 0.00020466
| 2460 | 390 | 90 | 58.8324 | 0.12178 | 0.00020595 |  |  |  | 0.24375 | 58.8324 | 0.12178 | 0.00020595
| 2452 | 388 | 88 | 58.5884 | 0.12219 | 0.00020725 |  |  |  | 0.2425 | 58.5884 | 0.12219 | 0.00020725
| 2444 | 386 | 86 | 58.3437 | 0.12261 | 0.00020856 |  |  |  | 0.24125 | 58.3437 | 0.12261 | 0.00020856
| 2436 | 384 | 84 | 58.098 | 0.12302 | 0.00020988 |  |  |  | 0.24 | 58.098 | 0.12302 | 0.00020988
| 2428 | 382 | 82 | 57.8516 | 0.12344 | 0.00021122 |  |  |  | 0.23875 | 57.8516 | 0.12344 | 0.00021122
| 2420 | 380 | 80 | 57.6042 | 0.12387 | 0.00021258 |  |  |  | 0.2375 | 57.6042 | 0.12387 | 0.00021258
| 2412 | 378 | 78 | 57.3561 | 0.1243 | 0.00021394 |  |  |  | 0.23625 | 57.3561 | 0.1243 | 0.00021394
| 2404 | 376 | 76 | 57.1071 | 0.12472 | 0.00021532 |  |  |  | 0.235 | 57.1071 | 0.12472 | 0.00021532
| 2396 | 374 | 74 | 56.8572 | 0.12516 | 0.00021672 |  |  |  | 0.23375 | 56.8572 | 0.12516 | 0.00021672
| 2388 | 372 | 72 | 56.6064 | 0.12559 | 0.00021812 |  |  |  | 0.2325 | 56.6064 | 0.12559 | 0.00021812
| 2380 | 370 | 70 | 56.3548 | 0.12603 | 0.00021955 |  |  |  | 0.23125 | 56.3548 | 0.12603 | 0.00021955
| 2372 | 368 | 68 | 56.1023 | 0.12647 | 0.00022098 |  |  |  | 0.23 | 56.1023 | 0.12647 | 0.00022098
| 2364 | 366 | 66 | 55.8489 | 0.12691 | 0.00022244 |  |  |  | 0.22875 | 55.8489 | 0.12691 | 0.00022244
Section | 2356 | 364 | 64 | 55.5947 | 0.12736 | 0.0002239 |  | Section |  | 0.2275 | 55.5947 | 0.12736 | 0.0002239
5 | 2348 | 362 | 62 | 55.3395 | 0.12781 | 0.00022538 |  | 5 |  | 0.22625 | 55.3395 | 0.12781 | 0.00022538
| 2340 | 360 | 60 | 55.0834 | 0.12826 | 0.00022688 |  |  |  | 0.225 | 55.0834 | 0.12826 | 0.00022688
| 2332 | 358 | 58 | 54.8264 | 0.12872 | 0.00022839 |  |  |  | 0.22375 | 54.8264 | 0.12872 | 0.00022839
| 2324 | 356 | 56 | 54.5686 | 0.12917 | 0.00022992 |  |  |  | 0.2225 | 54.5686 | 0.12917 | 0.00022992
| 2316 | 354 | 54 | 54.3097 | 0.12964 | 0.00023147 |  |  |  | 0.22125 | 54.3097 | 0.12964 | 0.00023147
| 2308 | 352 | 52 | 54.05 | 0.1301 | 0.00023303 |  |  |  | 0.22 | 54.05 | 0.1301 | 0.00023303
| 2300 | 350 | 50 | 53.7893 | 0.13057 | 0.00023461 |  |  |  | 0.21875 | 53.7893 | 0.13057 | 0.00023461
| 2292 | 348 | 48 | 53.5277 | 0.13104 | 0.0002362 |  |  |  | 0.2175 | 53.5277 | 0.13104 | 0.0002362
| 2284 | 346 | 46 | 53.2652 | 0.13151 | 0.00023781 |  |  |  | 0.21625 | 53.2652 | 0.13151 | 0.00023781
| 2276 | 344 | 44 | 53.0017 | 0.13199 | 0.00023944 |  |  |  | 0.215 | 53.0017 | 0.13199 | 0.00023944
| 2268 | 342 | 42 | 52.7372 | 0.13247 | 0.00024108 |  |  |  | 0.21375 | 52.7372 | 0.13247 | 0.00024108
| 2260 | 340 | 40 | 52.4718 | 0.13295 | 0.00024275 |  |  |  | 0.2125 | 52.4718 | 0.13295 | 0.00024275
| 2252 | 338 | 38 | 52.2054 | 0.13344 | 0.00024443 |  |  |  | 0.21125 | 52.2054 | 0.13344 | 0.00024443
| 2244 | 336 | 36 | 51.938 | 0.13393 | 0.00024613 |  |  |  | 0.21 | 51.938 | 0.13393 | 0.00024613
| 2236 | 334 | 34 | 51.6697 | 0.13443 | 0.00024785 |  |  |  | 0.20875 | 51.6697 | 0.13443 | 0.00024785
| 2228 | 332 | 32 | 51.4003 | 0.13492 | 0.00024958 |  |  |  | 0.2075 | 51.4003 | 0.13492 | 0.00024958
| 2220 | 330 | 30 | 51.13 | 0.13542 | 0.00025134 |  |  |  | 0.20625 | 51.13 | 0.13542 | 0.00025134
| 2212 | 328 | 28 | 50.8586 | 0.13593 | 0.00025311 |  |  |  | 0.205 | 50.8586 | 0.13593 | 0.00025311
| 2204 | 326 | 26 | 50.5863 | 0.13644 | 0.00025491 |  |  |  | 0.20375 | 50.5863 | 0.13644 | 0.00025491
| 2196 | 324 | 24 | 50.3129 | 0.13695 | 0.00025672 |  |  |  | 0.2025 | 50.3129 | 0.13695 | 0.00025672
| 2188 | 322 | 22 | 50.0385 | 0.13746 | 0.00025855 |  |  |  | 0.20125 | 50.0385 | 0.13746 | 0.00025855
| 2180 | 320 | 20 | 49.763 | 0.13798 | 0.00026041 |  |  |  | 0.2 | 49.763 | 0.13798 | 0.00026041
| 2172 | 318 | 18 | 49.4865 | 0.13851 | 0.00026228 |  |  |  | 0.19875 | 49.4865 | 0.13851 | 0.00026228
| 2164 | 316 | 16 | 49.209 | 0.13903 | 0.00026418 |  |  |  | 0.1975 | 49.209 | 0.13903 | 0.00026418
Section | 2156 | 314 | 14 | 48.9304 | 0.13956 | 0.0002661 |  | Section |  | 0.19625 | 48.9304 | 0.13956 | 0.0002661
5 | 2148 | 312 | 12 | 48.6507 | 0.1401 | 0.00026804 |  | 5 |  | 0.195 | 48.6507 | 0.1401 | 0.00026804
| 2140 | 310 | 10 | 48.37 | 0.14063 | 0.00027 |  |  |  | 0.19375 | 48.37 | 0.14063 | 0.00027
| 2132 | 308 | 8 | 48.0882 | 0.14118 | 0.00027198 |  |  |  | 0.1925 | 48.0882 | 0.14118 | 0.00027198
| 2124 | 306 | 6 | 47.8053 | 0.14172 | 0.00027399 |  |  |  | 0.19125 | 47.8053 | 0.14172 | 0.00027399
| 2116 | 304 | 4 | 47.5213 | 0.14227 | 0.00027601 |  |  |  | 0.19 | 47.5213 | 0.14227 | 0.00027601
| 2108 | 302 | 2 | 47.2362 | 0.14283 | 0.00027807 |  |  |  | 0.18875 | 47.2362 | 0.14283 | 0.00027807
Junction 56 | 2100 | 300 | 300 | 46.95 | 0.14338 | 0.00028014 | 7.5307e-05 | Junction 56 |  | 0.1875 | 46.95 | 0.14338 | 0.00028014 | 7.5307e-05
| 2097 | 297 | 297 | 46.5195 | 0.14361 |  | 7.5617e-05 |  |  | 0.18563 | 46.5195 | 0.14361 |  | 7.5617e-05
Section | 2094 | 294 | 294 | 46.0883 | 0.14384 |  | 7.5929e-05 | Section |  | 0.18375 | 46.0883 | 0.14384 |  | 7.5929e-05
6 | 2091 | 291 | 291 | 45.6565 | 0.14407 |  | 7.6242e-05 | 6 |  | 0.18188 | 45.6565 | 0.14407 |  | 7.6242e-05
| 2088 | 288 | 288 | 45.2239 | 0.1443 |  | 7.6558e-05 |  |  | 0.18 | 45.2239 | 0.1443 |  | 7.6558e-05
| 2085 | 285 | 285 | 44.7907 | 0.14453 |  | 7.6876e-05 |  |  | 0.17813 | 44.7907 | 0.14453 |  | 7.6876e-05
| 2082 | 282 | 282 | 44.3568 | 0.14476 |  | 7.7196e-05 |  |  | 0.17625 | 44.3568 | 0.14476 |  | 7.7196e-05
| 2079 | 279 | 279 | 43.9222 | 0.14499 |  | 7.7517e-05 |  |  | 0.17438 | 43.9222 | 0.14499 |  | 7.7517e-05
| 2076 | 276 | 276 | 43.4869 | 0.14522 |  | 7.7841e-05 |  |  | 0.1725 | 43.4869 | 0.14522 |  | 7.7841e-05
| 2073 | 273 | 273 | 43.0508 | 0.14546 |  | 7.8167e-05 |  |  | 0.17062 | 43.0508 | 0.14546 |  | 7.8167e-05
| 2070 | 270 | 270 | 42.6141 | 0.14569 |  | 7.8495e-05 |  |  | 0.16875 | 42.6141 | 0.14569 |  | 7.8495e-05
| 2067 | 267 | 267 | 42.1767 | 0.14593 |  | 7.8825e-05 |  |  | 0.16687 | 42.1767 | 0.14593 |  | 7.8825e-05
| 2064 | 264 | 264 | 41.7386 | 0.14616 |  | 7.9157e-05 |  |  | 0.165 | 41.7386 | 0.14616 |  | 7.9157e-05
| 2061 | 261 | 261 | 41.2997 | 0.1464 |  | 7.9491e-05 |  |  | 0.16312 | 41.2997 | 0.1464 |  | 7.9491e-05
| 2058 | 258 | 258 | 40.8601 | 0.14664 |  | 7.9827e-05 |  |  | 0.16125 | 40.8601 | 0.14664 |  | 7.9827e-05
| 2055 | 255 | 255 | 40.4199 | 0.14688 |  | 8.0166e-05 |  |  | 0.15937 | 40.4199 | 0.14688 |  | 8.0166e-05
| 2052 | 252 | 252 | 39.9789 | 0.14712 |  | 8.0506e-05 |  |  | 0.1575 | 39.9789 | 0.14712 |  | 8.0506e-05
| 2049 | 249 | 249 | 39.5371 | 0.14736 |  | 8.0849e-05 |  |  | 0.15563 | 39.5371 | 0.14736 |  | 8.0849e-05
| 2046 | 246 | 246 | 39.0947 | 0.14761 |  | 8.1193e-05 |  |  | 0.15375 | 39.0947 | 0.14761 |  | 8.1193e-05
| 2043 | 243 | 243 | 38.6515 | 0.14785 |  | 8.154e-05 |  |  | 0.15188 | 38.6515 | 0.14785 |  | 8.154e-05
| 2040 | 240 | 240 | 38.2076 | 0.1481 |  | 8.189e-05 |  |  | 0.15 | 38.2076 | 0.1481 |  | 8.189e-05
| 2037 | 237 | 237 | 37.7629 | 0.14834 |  | 8.2241e-05 |  |  | 0.14813 | 37.7629 | 0.14834 |  | 8.2241e-05
| 2034 | 234 | 234 | 37.3175 | 0.14859 |  | 8.2594e-05 |  |  | 0.14625 | 37.3175 | 0.14859 |  | 8.2594e-05
| 2031 | 231 | 231 | 36.8714 | 0.14884 |  | 8.295e-05 |  |  | 0.14438 | 36.8714 | 0.14884 |  | 8.295e-05
Section | 2028 | 228 | 228 | 36.4245 | 0.14909 |  | 8.3308e-05 | Section |  | 0.1425 | 36.4245 | 0.14909 |  | 8.3308e-05
6 | 2025 | 225 | 225 | 35.9768 | 0.14934 |  | 8.3668e-05 | 6 |  | 0.14062 | 35.9768 | 0.14934 |  | 8.3668e-05
| 2022 | 222 | 222 | 35.5285 | 0.14959 |  | 8.403e-05 |  |  | 0.13875 | 35.5285 | 0.14959 |  | 8.403e-05
| 2019 | 219 | 219 | 35.0793 | 0.14984 |  | 8.4395e-05 |  |  | 0.13687 | 35.0793 | 0.14984 |  | 8.4395e-05
| 2016 | 216 | 216 | 34.6294 | 0.1501 |  | 8.4762e-05 |  |  | 0.135 | 34.6294 | 0.1501 |  | 8.4762e-05
| 2013 | 213 | 213 | 34.1787 | 0.15035 |  | 8.5131e-05 |  |  | 0.13312 | 34.1787 | 0.15035 |  | 8.5131e-05
| 2010 | 210 | 210 | 33.7273 | 0.15061 |  | 8.5503e-05 |  |  | 0.13125 | 33.7273 | 0.15061 |  | 8.5503e-05
| 2007 | 207 | 207 | 33.2751 | 0.15086 |  | 8.5877e-05 |  |  | 0.12937 | 33.2751 | 0.15086 |  | 8.5877e-05
| 2004 | 204 | 204 | 32.8221 | 0.15112 |  | 8.6253e-05 |  |  | 0.1275 | 32.8221 | 0.15112 |  | 8.6253e-05
| 2001 | 201 | 201 | 32.3684 | 0.15138 |  | 8.6632e-05 |  |  | 0.12562 | 32.3684 | 0.15138 |  | 8.6632e-05
| 1998 | 198 | 198 | 31.9138 | 0.15164 |  | 8.7013e-05 |  |  | 0.12375 | 31.9138 | 0.15164 |  | 8.7013e-05
| 1995 | 195 | 195 | 31.4585 | 0.1519 |  | 8.7396e-05 |  |  | 0.12187 | 31.4585 | 0.1519 |  | 8.7396e-05
| 1992 | 192 | 192 | 31.0024 | 0.15217 |  | 8.7782e-05 |  |  | 0.12 | 31.0024 | 0.15217 |  | 8.7782e-05
| 1989 | 189 | 189 | 30.5455 | 0.15243 |  | 8.817e-05 |  |  | 0.11812 | 30.5455 | 0.15243 |  | 8.817e-05
| 1986 | 186 | 186 | 30.0878 | 0.15269 |  | 8.856e-05 |  |  | 0.11625 | 30.0878 | 0.15269 |  | 8.856e-05
| 1983 | 183 | 183 | 29.6293 | 0.15296 |  | 8.8953e-05 |  |  | 0.11438 | 29.6293 | 0.15296 |  | 8.8953e-05
| 1980 | 180 | 180 | 29.1701 | 0.15323 |  | 8.9349e-05 |  |  | 0.1125 | 29.1701 | 0.15323 |  | 8.9349e-05
| 1977 | 177 | 177 | 28.71 | 0.1535 |  | 8.9747e-05 |  |  | 0.11063 | 28.71 | 0.1535 |  | 8.9747e-05
| 1974 | 174 | 174 | 28.2491 | 0.15377 |  | 9.0147e-05 |  |  | 0.10875 | 28.2491 | 0.15377 |  | 9.0147e-05
| 1971 | 171 | 171 | 27.7874 | 0.15404 |  | 9.055e-05 |  |  | 0.10687 | 27.7874 | 0.15404 |  | 9.055e-05
| 1968 | 168 | 168 | 27.3248 | 0.15431 |  | 9.0955e-05 |  |  | 0.105 | 27.3248 | 0.15431 |  | 9.0955e-05
| 1965 | 165 | 165 | 26.8615 | 0.15458 |  | 9.1363e-05 |  |  | 0.10312 | 26.8615 | 0.15458 |  | 9.1363e-05
Section | 1962 | 162 | 162 | 26.3973 | 0.15486 |  | 9.1773e-05 | Section |  | 0.10125 | 26.3973 | 0.15486 |  | 9.1773e-05
6 | 1959 | 159 | 159 | 25.9323 | 0.15513 |  | 9.2186e-05 | 6 |  | 0.099375 | 25.9323 | 0.15513 |  | 9.2186e-05
| 1956 | 156 | 156 | 25.4665 | 0.15541 |  | 9.2602e-05 |  |  | 0.0975 | 25.4665 | 0.15541 |  | 9.2602e-05
| 1953 | 153 | 153 | 24.9999 | 0.15569 |  | 9.302e-05 |  |  | 0.095625 | 24.9999 | 0.15569 |  | 9.302e-05
| 1950 | 150 | 150 | 24.5324 | 0.15597 |  | 9.3441e-05 |  |  | 0.09375 | 24.5324 | 0.15597 |  | 9.3441e-05
| 1947 | 147 | 147 | 24.0641 | 0.15625 |  | 9.3864e-05 |  |  | 0.091875 | 24.0641 | 0.15625 |  | 9.3864e-05
| 1944 | 144 | 144 | 23.5949 | 0.15653 |  | 9.429e-05 |  |  | 0.09 | 23.5949 | 0.15653 |  | 9.429e-05
| 1941 | 141 | 141 | 23.1249 | 0.15682 |  | 9.4719e-05 |  |  | 0.088125 | 23.1249 | 0.15682 |  | 9.4719e-05
| 1938 | 138 | 138 | 22.654 | 0.1571 |  | 9.515e-05 |  |  | 0.08625 | 22.654 | 0.1571 |  | 9.515e-05
| 1935 | 135 | 135 | 22.1822 | 0.15739 |  | 9.5584e-05 |  |  | 0.084375 | 22.1822 | 0.15739 |  | 9.5584e-05
| 1932 | 132 | 132 | 21.7096 | 0.15767 |  | 9.6021e-05 |  |  | 0.0825 | 21.7096 | 0.15767 |  | 9.6021e-05
| 1929 | 129 | 129 | 21.2362 | 0.15796 |  | 9.6461e-05 |  |  | 0.080625 | 21.2362 | 0.15796 |  | 9.6461e-05
| 1926 | 126 | 126 | 20.7619 | 0.15825 |  | 9.6903e-05 |  |  | 0.07875 | 20.7619 | 0.15825 |  | 9.6903e-05
| 1923 | 123 | 123 | 20.2867 | 0.15855 |  | 9.7348e-05 |  |  | 0.076875 | 20.2867 | 0.15855 |  | 9.7348e-05
| 1920 | 120 | 120 | 19.8106 | 0.15884 |  | 9.7796e-05 |  |  | 0.075 | 19.8106 | 0.15884 |  | 9.7796e-05
| 1917 | 117 | 117 | 19.3336 | 0.15913 |  | 9.8246e-05 |  |  | 0.073125 | 19.3336 | 0.15913 |  | 9.8246e-05
| 1914 | 114 | 114 | 18.8558 | 0.15943 |  | 9.8699e-05 |  |  | 0.07125 | 18.8558 | 0.15943 |  | 9.8699e-05
| 1911 | 111 | 111 | 18.3771 | 0.15972 |  | 9.9155e-05 |  |  | 0.069375 | 18.3771 | 0.15972 |  | 9.9155e-05
| 1908 | 108 | 108 | 17.8975 | 0.16002 |  | 9.9614e-05 |  |  | 0.0675 | 17.8975 | 0.16002 |  | 9.9614e-05
| 1905 | 105 | 105 | 17.4169 | 0.16032 |  | 0.00010008 |  |  | 0.065625 | 17.4169 | 0.16032 |  | 0.00010008
| 1902 | 102 | 102 | 16.9355 | 0.16062 |  | 0.00010054 |  |  | 0.06375 | 16.9355 | 0.16062 |  | 0.00010054
| 1899 | 99 | 99 | 16.4532 | 0.16092 |  | 0.00010101 |  |  | 0.061875 | 16.4532 | 0.16092 |  | 0.00010101
Section | 1896 | 96 | 96 | 15.97 | 0.16123 |  | 0.00010148 | Section |  | 0.06 | 15.97 | 0.16123 |  | 0.00010148
6 | 1893 | 93 | 93 | 15.4858 | 0.16153 |  | 0.00010195 | 6 |  | 0.058125 | 15.4858 | 0.16153 |  | 0.00010195
| 1890 | 90 | 90 | 15.0008 | 0.16184 |  | 0.00010243 |  |  | 0.05625 | 15.0008 | 0.16184 |  | 0.00010243
| 1887 | 87 | 87 | 14.5148 | 0.16215 |  | 0.00010291 |  |  | 0.054375 | 14.5148 | 0.16215 |  | 0.00010291
| 1884 | 84 | 84 | 14.0279 | 0.16246 |  | 0.00010339 |  |  | 0.0525 | 14.0279 | 0.16246 |  | 0.00010339
| 1881 | 81 | 81 | 13.54 | 0.16277 |  | 0.00010388 |  |  | 0.050625 | 13.54 | 0.16277 |  | 0.00010388
| 1878 | 78 | 78 | 13.0513 | 0.16308 |  | 0.00010436 |  |  | 0.04875 | 13.0513 | 0.16308 |  | 0.00010436
| 1875 | 75 | 75 | 12.5615 | 0.16339 |  | 0.00010486 |  |  | 0.046875 | 12.5615 | 0.16339 |  | 0.00010486
| 1872 | 72 | 72 | 12.0709 | 0.16371 |  | 0.00010535 |  |  | 0.045 | 12.0709 | 0.16371 |  | 0.00010535
| 1869 | 69 | 69 | 11.5793 | 0.16403 |  | 0.00010585 |  |  | 0.043125 | 11.5793 | 0.16403 |  | 0.00010585
| 1866 | 66 | 66 | 11.0867 | 0.16435 |  | 0.00010635 |  |  | 0.04125 | 11.0867 | 0.16435 |  | 0.00010635
| 1863 | 63 | 63 | 10.5932 | 0.16467 |  | 0.00010685 |  |  | 0.039375 | 10.5932 | 0.16467 |  | 0.00010685
| 1860 | 60 | 60 | 10.0987 | 0.16499 |  | 0.00010736 |  |  | 0.0375 | 10.0987 | 0.16499 |  | 0.00010736
| 1857 | 57 | 57 | 9.6033 | 0.16531 |  | 0.00010787 |  |  | 0.035625 | 9.6033 | 0.16531 |  | 0.00010787
| 1854 | 54 | 54 | 9.1069 | 0.16563 |  | 0.00010838 |  |  | 0.03375 | 9.1069 | 0.16563 |  | 0.00010838
| 1851 | 51 | 51 | 8.6095 | 0.16596 |  | 0.0001089 |  |  | 0.031875 | 8.6095 | 0.16596 |  | 0.0001089
| 1848 | 48 | 48 | 8.1111 | 0.16629 |  | 0.00010942 |  |  | 0.03 | 8.1111 | 0.16629 |  | 0.00010942
| 1845 | 45 | 45 | 7.6118 | 0.16662 |  | 0.00010994 |  |  | 0.028125 | 7.6118 | 0.16662 |  | 0.00010994
| 1842 | 42 | 42 | 7.1114 | 0.16695 |  | 0.00011047 |  |  | 0.02625 | 7.1114 | 0.16695 |  | 0.00011047
| 1839 | 39 | 39 | 6.6101 | 0.16728 |  | 0.000111 |  |  | 0.024375 | 6.6101 | 0.16728 |  | 0.000111
| 1836 | 36 | 36 | 6.1077 | 0.16761 |  | 0.00011153 |  |  | 0.0225 | 6.1077 | 0.16761 |  | 0.00011153
| 1833 | 33 | 33 | 5.6044 | 0.16795 |  | 0.00011207 |  |  | 0.020625 | 5.6044 | 0.16795 |  | 0.00011207
| 1830 | 30 | 30 | 5.1001 | 0.16829 |  | 0.00011261 |  |  | 0.01875 | 5.1001 | 0.16829 |  | 0.00011261
| 1827 | 27 | 27 | 4.5947 | 0.16862 |  | 0.00011315 |  |  | 0.016875 | 4.5947 | 0.16862 |  | 0.00011315
| 1824 | 24 | 24 | 4.0883 | 0.16896 |  | 0.0001137 |  |  | 0.015 | 4.0883 | 0.16896 |  | 0.0001137
Section | 1821 | 21 | 21 | 3.5809 | 0.16931 |  | 0.00011425 | Section |  | 0.013125 | 3.5809 | 0.16931 |  | 0.00011425
6 | 1818 | 18 | 18 | 3.0725 | 0.16965 |  | 0.0001148 | 6 |  | 0.01125 | 3.0725 | 0.16965 |  | 0.0001148
| 1815 | 15 | 15 | 2.563 | 0.16999 |  | 0.00011536 |  |  | 0.009375 | 2.563 | 0.16999 |  | 0.00011536
| 1812 | 12 | 12 | 2.0525 | 0.17034 |  | 0.00011592 |  |  | 0.0075 | 2.0525 | 0.17034 |  | 0.00011592
| 1809 | 9 | 9 | 1.541 | 0.17069 |  | 0.00011648 |  |  | 0.005625 | 1.541 | 0.17069 |  | 0.00011648
| 1806 | 6 | 6 | 1.0284 | 0.17104 |  | 0.00011705 |  |  | 0.00375 | 1.0284 | 0.17104 |  | 0.00011705
| 1803 | 3 | 3 | 0.51471 | 0.17139 |  | 0.00011762 |  |  | 0.001875 | 0.51471 | 0.17139 |  | 0.00011762
| 1800 | 0 | 0 | 1e-10 | 0.17175 |  | 0.00011819 |  |  | 0 | 1e-10 | 0.17175 |  | 0.00011819
[10 empty] | x/L | offset | slope | curvature
[11 empty] | y | dy/dx | - d²y/dx²
Values for graphical plots

## Sr (hidden)
Beam - Numerical analysis |  |  |  |  | current |  |  | top |  | btm | [35 empty] | Values for graphical plots
[5 empty] | absolute values |  | (y1)rel | -0.00065257 | (y8)rel | 0.44689 | [35 empty] | Values at junctions
Total length |  | 1600 | current check, Section 1 | 0 | 0 |  | (y2)rel | -0.0013052 | (y7)rel | 0.42581 | [35 empty] | Riser (numerical results)
Top end offset (m) |  | 0 | current check, Section 2 | 0 | 0 |  | (y3)rel | -0.0019579 | (y6)rel | 0.3989 | [31 empty] | x/L | x/L (copy) | offset y | angles | curvature | - d²y/dx² | Moments
Btm end offset (m) |  | 1e-10 | current check, Section 3 | 0 | #VALUE! |  | (y4)rel | -0.0026108 | (y5)rel | 0.36467 | [31 empty] | 1 | 1 | 0 | -0.012463 | 0 |  | 0
Top Tension (kN) |  | 5200 | current check, Section 4 | 0 | 0 |  | (y5)rel | -0.0032639 | (y4)rel | 0.32127 | [31 empty] | 0.8125 | 0.8125 | 0.066993 | -0.013155 | -2.0694e-08 | -1.0347e-07 | -0.032966
Top end moment (kN-m) |  | 0 | current check, Section 5 | 0 | 0.057134 |  | (y6)rel | -0.0039172 | (y3)rel | 0.26639 | [31 empty] | 0.5625 | 0.5625 | 0.16299 | -0.014395 | -1.3979e-07 | -1.3979e-07 | -0.044536
Btm end moment (kN-m) |  | 1000 | current check, Section 6 | 0 | 0.075165 |  | (y7)rel | -0.0045708 | (y2)rel | 0.19713 | [31 empty] | 0.5 | 0.5 | 0.18924 | -0.015756 | -2.6843e-07 | -2.6843e-07 | -0.085522
current factor: 1/2rCd.f = |  | 0 | Minimum | 0 |  |  | (y8)rel | -0.0052246 | (y1)rel | 0.10985 | [31 empty] | 0.3125 | 0.3125 | 0.28685 | -0.022281 | -5.3703e-07 | -5.3703e-07 | -0.1711
|  |  |  | Somme | #VALUE! | (dy/dx) | radians | -0.00021752 | radians | 0.040971 | [31 empty] | 0.1875 | 0.1875 | 0.37782 | -0.030502 | -6.1644e-07 | -6.1644e-07 | -0.1964
Criteria for 'Beam' results |  | 1 |  |  |  |  | degrees | -0.012463 | degrees | 2.3475 | [31 empty] | 0 | 0 | 0 | 0 |  | 0.0031387 | 1000
Criteria for EI and M |  | 1 | [36 empty] | Global
Current criteria |  | 1 |  |  |  | Top Reaction |  | 1.1273 | Hb = | -1.1273 | [21 empty] | numerical results (with EI) | [5 empty] | Total | moment | [6 empty] | Values for graphical plots
[13 empty] | Tension | factors | coeff |  | Matrix with 4 coefficients |  |  | F(x) |  | Tension | factors | coeff | Matrix with 3 coefficients |  |  | F(x) |  |  | offset | angle | curvature |  |  |  | setdown | current | about |  | Equ. 'D4' |  |  | offset | angle | curvature
|  |  | Tension | x | current velocity m/s |  |  | Matrix with 5 coeficients |  |  | F(x) | Section |  |  | y top |  |  |  |  | modified | Section |  |  | y top |  |  |  | modified | Section | x/L | y | dy/dx | - d²y/dx² |  | Moments | Section | calc | force | riser foot | Section | check |  | x/L | y | dy/dx | - d²y/dx² |  | Moments | Section
|  |  | 5200 | 1600 | 0 | [5 empty] | 0 |  | 5200 | [6 empty] | 0 |  | 5200 | [7 empty] | 1 | 0 | -0.00021752 | 0 |  | 0 |  | 0.0054887 | 0 | 803.6591 |  |  |  | 1 | 0 | -0.00021752 | 0 |  | 0
|  |  | 5197 | 1597 | 0 |  | -39910.9444 | 99488.2222 | -79243.9444 | 19666.6667 | 0 |  | 5197 |  | -39910.9444 |  | 99488.2222 | -79243.9444 | 19666.6667 | 0 |  | 5197 |  | -39910.9444 | 99488.2222 | -79243.9444 | 19666.6667 | 0 |  | 0.99813 | 0.00065257 | -0.00021753 | -6.6124e-09 |  | -0.010534 |  | 0.0054886 | 0 | 803.6591 |  | 0 |  | 0.99813 | 0.00065257 | -0.00021753 | -6.6124e-09 |  | -0.010534
Section | current (m/s) |  | 5194 | 1594 | 0 | 19666.6667 | -79243.9444 | 119154.2222 | -79243.6111 | 19666.6667 | 0 | Section | 5194 |  | 19666.6667 | -79243.9444 | 119154.2222 | -79243.6111 | 19666.6667 | 0 | Section | 5194 | -0.79652 | -12123.0326 | 56035.1656 | -63578.7997 | 19666.6667 | 0 | Section | 0.99625 | 0.0013052 | -0.00021756 | -1.219e-08 |  | -0.019419 | Section | 0.0054885 | 0 | 803.6571 | Section | 0 |  | 0.99625 | 0.0013052 | -0.00021756 | -1.219e-08 |  | -0.019419 | Section
1 | top end | 0 | 5191 | 1591 | 0 | 19666.6667 | -79243.6111 | 119153.5556 | -79243.2778 | 19666.6667 | 0 | 1 | 5191 | -0.24818 | 4880.8496 | -49672.0598 | 99486.9716 | -74362.4281 | 19666.6667 | 0 | 1 | 5191 | -0.88644 | -5865.5449 | 43127.8995 | -56929.0212 | 19666.6667 | 0 | 1 | 0.99438 | 0.0019579 | -0.00021761 | -1.6896e-08 |  | -0.026915 | 1 | 0.0054884 | 0 | 803.6532 | 1 | 0 |  | 0.99438 | 0.0019579 | -0.00021761 | -1.6896e-08 |  | -0.026915 | 1
| btm end | 0 | 5188 | 1588 | 0 | 19666.6667 | -79243.2778 | 119152.8889 | -79242.9444 | 19666.6667 | 0 |  | 5188 | -0.39593 | 1932.4756 | -39853.385 | 89710.5607 | -71456.3179 | 19666.6667 | 0 |  | 5188 | -0.92407 | -3487.7239 | 37103.9133 | -53282.856 | 19666.6667 | 0 |  | 0.9925 | 0.0026108 | -0.00021766 | -2.0868e-08 |  | -0.033243 |  | 0.0054884 | 0 | 803.6473 |  | 0 |  | 0.9925 | 0.0026108 | -0.00021766 | -2.0868e-08 |  | -0.033243
| Dcurrent | 0 | 5185 | 1585 | 0 | 19666.6667 | -79242.9444 | 119152.2222 | -79242.6111 | 19666.6667 | 0 |  | 5185 | -0.49348 | 953.6292 | -34972.9861 | 83890.2844 | -69537.5941 | 19666.6667 | 0 |  | 5185 | -0.94257 | -2333.7901 | 33667.5338 | -51000.4103 | 19666.6667 | 0 |  | 0.99062 | 0.0032639 | -0.00021773 | -2.4222e-08 |  | -0.038586 |  | 0.0054883 | 0 | 803.6395 |  | 0 |  | 0.99062 | 0.0032639 | -0.00021773 | -2.4222e-08 |  | -0.038586
|  |  | 5182 | 1582 | 0 | 19666.6667 | -79242.6111 | 119151.5556 | -79242.2778 | 19666.6667 | 0 |  | 5182 | -0.56234 | 536.2627 | -32067.8502 | 80047.8691 | -68182.9483 | 19666.6667 | 0 |  | 5182 | -0.95249 | -1686.6394 | 31470.6988 | -49450.7261 | 19666.6667 | 0 |  | 0.98875 | 0.0039172 | -0.00021781 | -2.7056e-08 |  | -0.0431 |  | 0.0054882 | 0 | 803.6297 |  | 0 |  | 0.98875 | 0.0039172 | -0.00021781 | -2.7056e-08 |  | -0.0431
| T upper | 5200 | 5179 | 1579 | 0 | 19666.6667 | -79242.2778 | 119150.8889 | -79241.9444 | 19666.6667 | 0 |  | 5179 | -0.61328 | 328.8808 | -30150.2822 | 77335.4473 | -67180.7125 | 19666.6667 | 0 |  | 5179 | -0.95804 | -1286.9922 | 29959.526 | -48339.2005 | 19666.6667 | 0 |  | 0.98687 | 0.0045708 | -0.00021789 | -2.9451e-08 |  | -0.046916 |  | 0.0054882 | 0 | 803.618 |  | 0 |  | 0.98687 | 0.0045708 | -0.00021789 | -2.9451e-08 |  | -0.046916
| length = | 300 | 5176 | 1576 | 0 | 19666.6667 | -79241.9444 | 119150.2222 | -79241.6111 | 19666.6667 | 0 |  | 5176 | -0.65229 | 214.525 | -28796.9618 | 75329.051 | -66413.2809 | 19666.6667 | 0 |  | 5176 | -0.9612 | -1022.5261 | 28865.6287 | -47509.7692 | 19666.6667 | 0 |  | 0.985 | 0.0052246 | -0.00021798 | -3.1477e-08 |  | -0.050143 |  | 0.0054881 | 0 | 803.6043 |  | 0 |  | 0.985 | 0.0052246 | -0.00021798 | -3.1477e-08 |  | -0.050143
| EI = | 1593000 | 5173 | 1573 | 0 | 19666.6667 | -79241.6111 | 119149.5556 | -79241.2778 | 19666.6667 | 0 |  | 5173 | -0.68294 | 146.5082 | -27796.207 | 73793.1091 | -65810.0769 | 19666.6667 | 0 |  | 5173 | -0.96295 | -838.1351 | 28043.4947 | -46872.0263 | 19666.6667 | 0 |  | 0.98313 | 0.0058787 | -0.00021808 | -3.3192e-08 |  | -0.052875 |  | 0.005488 | 0 | 803.5886 |  | 0 |  | 0.98313 | 0.0058787 | -0.00021808 | -3.3192e-08 |  | -0.052875
| T lower | 4900 | 5170 | 1570 | 0 | 19666.6667 | -79241.2778 | 119148.8889 | -79240.9444 | 19666.6667 | 0 |  | 5170 | -0.70753 | 103.659 | -27030.396 | 72586.2466 | -65326.1762 | 19666.6667 | 0 |  | 5170 | -0.96387 | -704.1976 | 27407.5181 | -46369.9872 | 19666.6667 | 0 |  | 0.98125 | 0.006533 | -0.00021818 | -3.4645e-08 |  | -0.055189 |  | 0.0054879 | 0 | 803.5709 |  | 0 |  | 0.98125 | 0.006533 | -0.00021818 | -3.4645e-08 |  | -0.055189
|  |  | 5167 | 1567 | 0 | 19666.6667 | -79240.9444 | 119148.2222 | -79240.6111 | 19666.6667 | 0 |  | 5167 | -0.72758 | 75.4198 | -26428.9355 | 71618.466 | -64931.617 | 19666.6667 | 0 |  | 5167 | -0.9643 | -603.6345 | 26904.1144 | -45967.1466 | 19666.6667 | 0 |  | 0.97937 | 0.0071877 | -0.00021829 | -3.5877e-08 |  | -0.057152 |  | 0.0054879 | 0 | 803.5513 |  | 0 |  | 0.97937 | 0.0071877 | -0.00021829 | -3.5877e-08 |  | -0.057152
| 1/e² = | 0.11111 | 5164 | 1564 | 0 | 19666.6667 | -79240.6111 | 119147.5556 | -79240.2778 | 19666.6667 | 0 |  | 5164 | -0.74413 | 56.1225 | -25946.8832 | 70829.7387 | -64605.6446 | 19666.6667 | 0 |  | 5164 | -0.96442 | -526.0351 | 26498.0737 | -45638.7053 | 19666.6667 | 0 |  | 0.9775 | 0.0078428 | -0.0002184 | -3.6923e-08 |  | -0.058818 |  | 0.0054878 | 0 | 803.5298 |  | 0 |  | 0.9775 | 0.0078428 | -0.0002184 | -3.6923e-08 |  | -0.058818
| DT = w*e = | 3 | 5161 | 1561 | 0 | 19666.6667 | -79240.2778 | 119146.8889 | -79239.9444 | 19666.6667 | 0 |  | 5161 | -0.75796 | 42.5385 | -25554.259 | 70178.4766 | -64333.4227 | 19666.6667 | 0 |  | 5161 | -0.96438 | -464.7602 | 26165.3416 | -45367.2481 | 19666.6667 | 0 |  | 0.97562 | 0.0084981 | -0.00021851 | -3.7812e-08 |  | -0.060235 |  | 0.0054877 | 0 | 803.5063 |  | 0 |  | 0.97562 | 0.0084981 | -0.00021851 | -3.7812e-08 |  | -0.060235
|  |  | 5158 | 1558 | 0 | 19666.6667 | -79239.9444 | 119146.2222 | -79239.6111 | 19666.6667 | 0 |  | 5158 | -0.7696 | 32.7378 | -25230.2897 | 69634.9458 | -64104.0606 | 19666.6667 | 0 |  | 5158 | -0.96426 | -415.4135 | 25888.9543 | -45140.2074 | 19666.6667 | 0 |  | 0.97375 | 0.0091538 | -0.00021862 | -3.857e-08 |  | -0.061441 |  | 0.0054877 | 0 | 803.4808 |  | 0 |  | 0.97375 | 0.0091538 | -0.00021862 | -3.857e-08 |  | -0.061441
| e = | 3 | 5155 | 1555 | 0 | 19666.6667 | -79239.6111 | 119145.5556 | -79239.2778 | 19666.6667 | 0 |  | 5155 | -0.77949 | 25.5187 | -24960.1207 | 69177.3147 | -63909.3794 | 19666.6667 | 0 |  | 5155 | -0.96412 | -374.9908 | 25656.6297 | -44948.3056 | 19666.6667 | 0 |  | 0.97188 | 0.0098099 | -0.00021874 | -3.9216e-08 |  | -0.062471 |  | 0.0054876 | 0 | 803.4533 |  | 0 |  | 0.97188 | 0.0098099 | -0.00021874 | -3.9216e-08 |  | -0.062471
| w = | 1 | 5152 | 1552 | 0 | 19666.6667 | -79239.2778 | 119144.8889 | -79238.9444 | 19666.6667 | 0 |  | 5152 | -0.78792 | 20.1068 | -24732.843 | 68789.1844 | -63743.1148 | 19666.6667 | 0 |  | 5152 | -0.96399 | -341.3822 | 25459.2771 | -44784.5616 | 19666.6667 | 0 |  | 0.97 | 0.010466 | -0.00021886 | -3.9769e-08 |  | -0.063351 |  | 0.0054875 | 0 | 803.4239 |  | 0 |  | 0.97 | 0.010466 | -0.00021886 | -3.9769e-08 |  | -0.063351
| w/2e = | 0.16667 | 5149 | 1549 | 0 | 19666.6667 | -79238.9444 | 119144.2222 | -79238.6111 | 19666.6667 | 0 |  | 5149 | -0.79516 | 15.9882 | -24540.2606 | 68457.9914 | -63600.3856 | 19666.6667 | 0 |  | 5149 | -0.9639 | -313.071 | 25290.0409 | -44643.6366 | 19666.6667 | 0 |  | 0.96813 | 0.011123 | -0.00021898 | -4.0242e-08 |  | -0.064106 |  | 0.0054874 | 0 | 803.3925 |  | 0 |  | 0.96813 | 0.011123 | -0.00021898 | -4.0242e-08 |  | -0.064106
| EI/(e4) = | 19666.6667 | 5146 | 1546 | 0 | 19666.6667 | -79238.6111 | 119143.5556 | -79238.2778 | 19666.6667 | 0 |  | 5146 | -0.8014 | 12.813 | -24376.0929 | 68173.9428 | -63477.3295 | 19666.6667 | 0 |  | 5146 | -0.96386 | -288.944 | 25143.6671 | -44521.3897 | 19666.6667 | 0 |  | 0.96625 | 0.01178 | -0.0002191 | -4.0649e-08 |  | -0.064754 |  | 0.0054874 | 0 | 803.3591 |  | 0 |  | 0.96625 | 0.01178 | -0.0002191 | -4.0649e-08 |  | -0.064754
|  |  | 5143 | 1543 | 0 | 19666.6667 | -79238.2778 | 119142.8889 | -79237.9444 | 19666.6667 | 0 |  | 5143 | -0.8068 | 10.3375 | -24235.4431 | 67929.2885 | -63370.8496 | 19666.6667 | 0 |  | 5143 | -0.96388 | -268.1694 | 25016.0729 | -44414.5701 | 19666.6667 | 0 |  | 0.96437 | 0.012438 | -0.00021922 | -4.1e-08 |  | -0.065314 |  | 0.0054873 | 0 | 803.3238 |  | 0 |  | 0.96437 | 0.012438 | -0.00021922 | -4.1e-08 |  | -0.065314
|  |  | 5140 | 1540 | 0 | 19666.6667 | -79237.9444 | 119142.2222 | -79237.6111 | 19666.6667 | 0 |  | 5140 | -0.81148 | 8.3887 | -24114.4351 | 67717.8117 | -63278.432 | 19666.6667 | 0 |  | 5140 | -0.96396 | -250.1152 | 24904.0465 | -44320.598 | 19666.6667 | 0 |  | 0.9625 | 0.013095 | -0.00021935 | -4.1304e-08 |  | -0.065798 |  | 0.0054872 | 0 | 803.2864 |  | 0 |  | 0.9625 | 0.013095 | -0.00021935 | -4.1304e-08 |  | -0.065798
|  |  | 5137 | 1537 | 0 | 19666.6667 | -79237.6111 | 119141.5556 | -79237.2778 | 19666.6667 | 0 |  | 5137 | -0.81556 | 6.8415 | -24009.9591 | 67534.4653 | -63198.0143 | 19666.6667 | 0 |  | 5137 | -0.9641 | -234.2943 | 24805.034 | -44237.4064 | 19666.6667 | 0 |  | 0.96062 | 0.013754 | -0.00021947 | -4.1569e-08 |  | -0.066219 |  | 0.0054872 | 0 | 803.2472 |  | 0 |  | 0.96062 | 0.013754 | -0.00021947 | -4.1569e-08 |  | -0.066219
|  |  | 5134 | 1534 | 0 | 19666.6667 | -79237.2778 | 119140.8889 | -79236.9444 | 19666.6667 | 0 |  | 5134 | -0.8191 | 5.6039 | -23919.4903 | 67375.1081 | -63127.8884 | 19666.6667 | 0 |  | 5134 | -0.9643 | -220.3261 | 24716.9843 | -44163.3249 | 19666.6667 | 0 |  | 0.95875 | 0.014412 | -0.0002196 | -4.1799e-08 |  | -0.066586 |  | 0.0054871 | 0 | 803.2059 |  | 0 |  | 0.95875 | 0.014412 | -0.0002196 | -4.1799e-08 |  | -0.066586
|  |  | 5131 | 1531 | 0 | 19666.6667 | -79236.9444 | 119140.2222 | -79236.6111 | 19666.6667 | 0 |  | 5131 | -0.8222 | 4.6075 | -23840.9566 | 67236.3094 | -63066.627 | 19666.6667 | 0 |  | 5131 | -0.96456 | -207.9096 | 24638.2359 | -44096.993 | 19666.6667 | 0 |  | 0.95688 | 0.015071 | -0.00021972 | -4.2001e-08 |  | -0.066908 |  | 0.005487 | 0 | 803.1627 |  | 0 |  | 0.95688 | 0.015071 | -0.00021972 | -4.2001e-08 |  | -0.066908
Section |  |  | 5128 | 1528 | 0 | 19666.6667 | -79236.6111 | 119139.5556 | -79236.2778 | 19666.6667 | 0 | Section | 5128 | -0.82491 | 3.8008 | -23772.6418 | 67115.203 | -63013.0287 | 19666.6667 | 0 | Section | 5128 | -0.96487 | -196.8045 | 24567.4321 | -44037.2942 | 19666.6667 | 0 | Section | 0.955 | 0.015731 | -0.00021985 | -4.218e-08 |  | -0.067193 | Section | 0.0054869 | 0 | 803.1174 | Section | 0 |  | 0.955 | 0.015731 | -0.00021985 | -4.218e-08 |  | -0.067193 | Section
1 |  |  | 5125 | 1525 | 0 | 19666.6667 | -79236.2778 | 119138.8889 | -79235.9444 | 19666.6667 | 0 | 1 | 5125 | -0.82728 | 3.1443 | -23713.1123 | 67009.3763 | -62966.075 | 19666.6667 | 0 | 1 | 5125 | -0.96523 | -186.8164 | 24503.4563 | -43983.3066 | 19666.6667 | 0 | 1 | 0.95312 | 0.01639 | -0.00021997 | -4.2339e-08 |  | -0.067445 | 1 | 0.0054869 | 0 | 803.0703 | 1 | 0 |  | 0.95312 | 0.01639 | -0.00021997 | -4.2339e-08 |  | -0.067445 | 1
|  |  | 5122 | 1522 | 0 | 19666.6667 | -79235.9444 | 119138.2222 | -79235.6111 | 19666.6667 | 0 |  | 5122 | -0.82936 | 2.6078 | -23661.1615 | 66916.7848 | -62924.8977 | 19666.6667 | 0 |  | 5122 | -0.96563 | -177.7869 | 24445.3837 | -43934.2635 | 19666.6667 | 0 |  | 0.95125 | 0.01705 | -0.0002201 | -4.248e-08 |  | -0.067671 |  | 0.0054868 | 0 | 803.0211 |  | 0 |  | 0.95125 | 0.01705 | -0.0002201 | -4.248e-08 |  | -0.067671
|  |  | 5119 | 1519 | 0 | 19666.6667 | -79235.6111 | 119137.5556 | -79235.2778 | 19666.6667 | 0 |  | 5119 | -0.83118 | 2.1675 | -23615.7676 | 66835.6858 | -62888.7524 | 19666.6667 | 0 |  | 5119 | -0.96606 | -169.5857 | 24392.443 | -43889.524 | 19666.6667 | 0 |  | 0.94937 | 0.017711 | -0.00022023 | -4.2608e-08 |  | -0.067874 |  | 0.0054867 | 0 | 802.9699 |  | 0 |  | 0.94937 | 0.017711 | -0.00022023 | -4.2608e-08 |  | -0.067874
|  |  | 5116 | 1516 | 0 | 19666.6667 | -79235.2778 | 119136.8889 | -79234.9444 | 19666.6667 | 0 |  | 5116 | -0.83278 | 1.8051 | -23576.0599 | 66764.5861 | -62856.998 | 19666.6667 | 0 |  | 5116 | -0.96653 | -162.1048 | 24343.987 | -43848.5489 | 19666.6667 | 0 |  | 0.9475 | 0.018372 | -0.00022036 | -4.2723e-08 |  | -0.068058 |  | 0.0054866 | 0 | 802.9168 |  | 0 |  | 0.9475 | 0.018372 | -0.00022036 | -4.2723e-08 |  | -0.068058
|  |  | 5113 | 1513 | 0 | 19666.6667 | -79234.9444 | 119136.2222 | -79234.6111 | 19666.6667 | 0 |  | 5113 | -0.83418 | 1.5058 | -23541.2931 | 66702.201 | -62829.0803 | 19666.6667 | 0 |  | 5113 | -0.96703 | -155.254 | 24299.4696 | -43810.8823 | 19666.6667 | 0 |  | 0.94563 | 0.019033 | -0.00022049 | -4.2828e-08 |  | -0.068226 |  | 0.0054866 | 0 | 802.8617 |  | 0 |  | 0.94563 | 0.019033 | -0.00022049 | -4.2828e-08 |  | -0.068226
|  |  | 5110 | 1510 | 0 | 19666.6667 | -79234.6111 | 119135.5556 | -79234.2778 | 19666.6667 | 0 |  | 5110 | -0.83541 | 1.2579 | -23510.8263 | 66647.4202 | -62804.5185 | 19666.6667 | 0 |  | 5110 | -0.96754 | -148.9573 | 24258.4275 | -43776.1369 | 19666.6667 | 0 |  | 0.94375 | 0.019695 | -0.00022061 | -4.2925e-08 |  | -0.06838 |  | 0.0054865 | 0 | 802.8046 |  | 0 |  | 0.94375 | 0.019695 | -0.00022061 | -4.2925e-08 |  | -0.06838
|  |  | 5107 | 1507 | 0 | 19666.6667 | -79234.2778 | 119134.8889 | -79233.9444 | 19666.6667 | 0 |  | 5107 | -0.83649 | 1.0522 | -23484.1062 | 66599.2818 | -62782.8945 | 19666.6667 | 0 |  | 5107 | -0.96808 | -143.1504 | 24220.4652 | -43743.9815 | 19666.6667 | 0 |  | 0.94188 | 0.020357 | -0.00022074 | -4.3015e-08 |  | -0.068523 |  | 0.0054864 | 0 | 802.7455 |  | 0 |  | 0.94188 | 0.020357 | -0.00022074 | -4.3015e-08 |  | -0.068523
|  |  | 5104 | 1504 | 0 | 19666.6667 | -79233.9444 | 119134.2222 | -79233.6111 | 19666.6667 | 0 |  | 5104 | -0.83745 | 0.8812 | -23460.6541 | 66556.9495 | -62763.8433 | 19666.6667 | 0 |  | 5104 | -0.96863 | -137.7784 | 24185.244 | -43714.1322 | 19666.6667 | 0 |  | 0.94 | 0.021019 | -0.00022087 | -4.3099e-08 |  | -0.068656 |  | 0.0054864 | 0 | 802.6844 |  | 0 |  | 0.94 | 0.021019 | -0.00022087 | -4.3099e-08 |  | -0.068656
|  |  | 5101 | 1501 | 0 | 19666.6667 | -79233.6111 | 119133.5556 | -79233.2778 | 19666.6667 | 0 |  | 5101 | -0.83828 | 0.73869 | -23440.0542 | 66519.6949 | -62747.0461 | 19666.6667 | 0 |  | 5101 | -0.96919 | -132.7946 | 24152.4719 | -43686.344 | 19666.6667 | 0 |  | 0.93812 | 0.021682 | -0.000221 | -4.3177e-08 |  | -0.068781 |  | 0.0054863 | 0 | 802.6214 |  | 0 |  | 0.93812 | 0.021682 | -0.000221 | -4.3177e-08 |  | -0.068781
|  |  | 5098 | 1498 | 0 | 19666.6667 | -79233.2778 | 119132.8889 | -79232.9444 | 19666.6667 | 0 |  | 5098 | -0.83902 | 0.61978 | -23421.9448 | 66486.8825 | -62732.2241 | 19666.6667 | 0 |  | 5098 | -0.96975 | -128.1582 | 24121.8963 | -43660.4047 | 19666.6667 | 0 |  | 0.93625 | 0.022345 | -0.00022113 | -4.3252e-08 |  | -0.0689 |  | 0.0054862 | 0 | 802.5563 |  | 0 |  | 0.93625 | 0.022345 | -0.00022113 | -4.3252e-08 |  | -0.0689
|  |  | 5095 | 1495 | 0 | 19666.6667 | -79232.9444 | 119132.2222 | -79232.6111 | 19666.6667 | 0 |  | 5095 | -0.83967 | 0.52041 | -23406.011 | 66457.9567 | -62719.1328 | 19666.6667 | 0 |  | 5095 | -0.97032 | -123.8343 | 24093.2976 | -43636.1299 | 19666.6667 | 0 |  | 0.93437 | 0.023009 | -0.00022126 | -4.3322e-08 |  | -0.069013 |  | 0.0054861 | 0 | 802.4893 |  | 0 |  | 0.93437 | 0.023009 | -0.00022126 | -4.3322e-08 |  | -0.069013
|  |  | 5092 | 1492 | 0 | 19666.6667 | -79232.6111 | 119131.5556 | -79232.2778 | 19666.6667 | 0 |  | 5092 | -0.84024 | 0.43727 | -23391.9775 | 66432.4314 | -62707.5578 | 19666.6667 | 0 |  | 5092 | -0.97089 | -119.7924 | 24066.4843 | -43613.3585 | 19666.6667 | 0 |  | 0.9325 | 0.023673 | -0.00022139 | -4.339e-08 |  | -0.069121 |  | 0.0054861 | 0 | 802.4203 |  | 0 |  | 0.9325 | 0.023673 | -0.00022139 | -4.339e-08 |  | -0.069121
|  |  | 5089 | 1489 | 0 | 19666.6667 | -79232.2778 | 119130.8889 | -79231.9444 | 19666.6667 | 0 |  | 5089 | -0.84074 | 0.36763 | -23379.6043 | 66409.8809 | -62697.3109 | 19666.6667 | 0 |  | 5089 | -0.97146 | -116.0058 | 24041.2884 | -43591.9493 | 19666.6667 | 0 |  | 0.93063 | 0.024337 | -0.00022152 | -4.3455e-08 |  | -0.069225 |  | 0.005486 | 0 | 802.3492 |  | 0 |  | 0.93063 | 0.024337 | -0.00022152 | -4.3455e-08 |  | -0.069225
|  |  | 5086 | 1486 | 0 | 19666.6667 | -79231.9444 | 119130.2222 | -79231.6111 | 19666.6667 | 0 |  | 5086 | -0.84119 | 0.30925 | -23368.6812 | 66389.9321 | -62688.2269 | 19666.6667 | 0 |  | 5086 | -0.97202 | -112.4511 | 24017.5623 | -43571.7779 | 19666.6667 | 0 |  | 0.92875 | 0.025002 | -0.00022165 | -4.3519e-08 |  | -0.069325 |  | 0.0054859 | 0 | 802.2762 |  | 0 |  | 0.92875 | 0.025002 | -0.00022165 | -4.3519e-08 |  | -0.069325
|  |  | 5083 | 1483 | 0 | 19666.6667 | -79231.6111 | 119129.5556 | -79231.2778 | 19666.6667 | 0 |  | 5083 | -0.84158 | 0.26026 | -23359.0244 | 66372.2582 | -62680.1607 | 19666.6667 | 0 |  | 5083 | -0.97258 | -109.1075 | 23995.1755 | -43552.7346 | 19666.6667 | 0 |  | 0.92688 | 0.025667 | -0.00022178 | -4.358e-08 |  | -0.069423 |  | 0.0054858 | 0 | 802.2012 |  | 0 |  | 0.92688 | 0.025667 | -0.00022178 | -4.358e-08 |  | -0.069423
|  |  | 5080 | 1480 | 0 | 19666.6667 | -79231.2778 | 119128.8889 | -79230.9444 | 19666.6667 | 0 |  | 5080 | -0.84193 | 0.21912 | -23350.4732 | 66356.5725 | -62672.9851 | 19666.6667 | 0 |  | 5080 | -0.97313 | -105.9569 | 23974.0125 | -43534.7223 | 19666.6667 | 0 |  | 0.925 | 0.026333 | -0.00022191 | -4.364e-08 |  | -0.069518 |  | 0.0054858 | 0 | 802.1242 |  | 0 |  | 0.925 | 0.026333 | -0.00022191 | -4.364e-08 |  | -0.069518
|  |  | 5077 | 1477 | 0 | 19666.6667 | -79230.9444 | 119128.2222 | -79230.6111 | 19666.6667 | 0 |  | 5077 | -0.84224 | 0.18455 | -23342.8869 | 66342.6237 | -62666.588 | 19666.6667 | 0 |  | 5077 | -0.97367 | -102.983 | 23953.9707 | -43517.6544 | 19666.6667 | 0 |  | 0.92312 | 0.026999 | -0.00022204 | -4.3698e-08 |  | -0.069611 |  | 0.0054857 | 0 | 802.0452 |  | 0 |  | 0.92312 | 0.026999 | -0.00022204 | -4.3698e-08 |  | -0.069611
|  |  | 5074 | 1474 | 0 | 19666.6667 | -79230.6111 | 119127.5556 | -79230.2778 | 19666.6667 | 0 |  | 5074 | -0.84251 | 0.15549 | -23336.1421 | 66330.1914 | -62660.8714 | 19666.6667 | 0 |  | 5074 | -0.97421 | -100.1713 | 23934.9584 | -43501.4538 | 19666.6667 | 0 |  | 0.92125 | 0.027665 | -0.00022218 | -4.3756e-08 |  | -0.069703 |  | 0.0054856 | 0 | 801.9642 |  | 0 |  | 0.92125 | 0.027665 | -0.00022218 | -4.3756e-08 |  | -0.069703
|  |  | 5071 | 1471 | 0 | 19666.6667 | -79230.2778 | 119126.8889 | -79229.9444 | 19666.6667 | 0 |  | 5071 | -0.84276 | 0.13104 | -23330.1313 | 66319.0827 | -62655.7491 | 19666.6667 | 0 |  | 5071 | -0.97473 | -97.509 | 23916.8939 | -43486.0515 | 19666.6667 | 0 |  | 0.91938 | 0.028332 | -0.00022231 | -4.3813e-08 |  | -0.069793 |  | 0.0054855 | 0 | 801.8812 |  | 0 |  | 0.91938 | 0.028332 | -0.00022231 | -4.3813e-08 |  | -0.069793
|  |  | 5068 | 1468 | 0 | 19666.6667 | -79229.9444 | 119126.2222 | -79229.6111 | 19666.6667 | 0 |  | 5068 | -0.84297 | 0.11046 | -23324.7599 | 66309.1284 | -62651.1455 | 19666.6667 | 0 |  | 5068 | -0.97524 | -94.9844 | 23899.7035 | -43471.3858 | 19666.6667 | 0 |  | 0.9175 | 0.028999 | -0.00022244 | -4.3868e-08 |  | -0.069882 |  | 0.0054855 | 0 | 801.7962 |  | 0 |  | 0.9175 | 0.028999 | -0.00022244 | -4.3868e-08 |  | -0.069882
|  |  | 5065 | 1465 | 0 | 19666.6667 | -79229.6111 | 119125.5556 | -79229.2778 | 19666.6667 | 0 |  | 5065 | -0.84317 | 0.093136 | -23319.9457 | 66300.1803 | -62646.9945 | 19666.6667 | 0 |  | 5065 | -0.97574 | -92.5871 | 23883.3213 | -43457.4008 | 19666.6667 | 0 |  | 0.91563 | 0.029666 | -0.00022257 | -4.3924e-08 |  | -0.06997 |  | 0.0054854 | 0 | 801.7092 |  | 0 |  | 0.91563 | 0.029666 | -0.00022257 | -4.3924e-08 |  | -0.06997
Section |  |  | 5062 | 1462 | 0 | 19666.6667 | -79229.2778 | 119124.8889 | -79228.9444 | 19666.6667 | 0 | Section | 5062 | -0.84334 | 0.078546 | -23315.6164 | 66292.109 | -62643.2378 | 19666.6667 | 0 | Section | 5062 | -0.97623 | -90.3078 | 23867.6876 | -43444.0465 | 19666.6667 | 0 | Section | 0.91375 | 0.030334 | -0.0002227 | -4.3978e-08 |  | -0.070057 | Section | 0.0054853 | 0 | 801.6203 | Section | 0 |  | 0.91375 | 0.030334 | -0.0002227 | -4.3978e-08 |  | -0.070057 | Section
1 |  |  | 5059 | 1459 | 0 | 19666.6667 | -79228.9444 | 119124.2222 | -79228.6111 | 19666.6667 | 0 | 1 | 5059 | -0.8435 | 0.066253 | -23311.709 | 66284.8009 | -62639.8248 | 19666.6667 | 0 | 1 | 5059 | -0.97671 | -88.1379 | 23852.7486 | -43431.2773 | 19666.6667 | 0 | 1 | 0.91187 | 0.031002 | -0.00022283 | -4.4033e-08 |  | -0.070144 | 1 | 0.0054852 | 0 | 801.5292 | 1 | 0 |  | 0.91187 | 0.031002 | -0.00022283 | -4.4033e-08 |  | -0.070144 | 1
|  |  | 5056 | 1456 | 0 | 19666.6667 | -79228.6111 | 119123.5556 | -79228.2778 | 19666.6667 | 0 |  | 5056 | -0.84364 | 0.055894 | -23308.1686 | 66278.157 | -62636.711 | 19666.6667 | 0 |  | 5056 | -0.97717 | -86.0697 | 23838.4553 | -43419.0522 | 19666.6667 | 0 |  | 0.91 | 0.031671 | -0.00022297 | -4.4086e-08 |  | -0.070229 |  | 0.0054852 | 0 | 801.4362 |  | 0 |  | 0.91 | 0.031671 | -0.00022297 | -4.4086e-08 |  | -0.070229
|  |  | 5053 | 1453 | 0 | 19666.6667 | -79228.2778 | 119122.8889 | -79227.9444 | 19666.6667 | 0 |  | 5053 | -0.84377 | 0.047161 | -23304.9471 | 66272.0907 | -62633.8574 | 19666.6667 | 0 |  | 5053 | -0.97762 | -84.0963 | 23824.7634 | -43407.3337 | 19666.6667 | 0 |  | 0.90812 | 0.03234 | -0.0002231 | -4.414e-08 |  | -0.070315 |  | 0.0054851 | 0 | 801.3412 |  | 0 |  | 0.90812 | 0.03234 | -0.0002231 | -4.414e-08 |  | -0.070315
|  |  | 5050 | 1450 | 0 | 19666.6667 | -79227.9444 | 119122.2222 | -79227.6111 | 19666.6667 | 0 |  | 5050 | -0.84388 | 0.039799 | -23302.0025 | 66266.5263 | -62631.2302 | 19666.6667 | 0 |  | 5050 | -0.97806 | -82.2113 | 23811.6325 | -43396.0879 | 19666.6667 | 0 |  | 0.90625 | 0.03301 | -0.00022323 | -4.4193e-08 |  | -0.070399 |  | 0.005485 | 0 | 801.2442 |  | 0 |  | 0.90625 | 0.03301 | -0.00022323 | -4.4193e-08 |  | -0.070399
|  |  | 5047 | 1447 | 0 | 19666.6667 | -79227.6111 | 119121.5556 | -79227.2778 | 19666.6667 | 0 |  | 5047 | -0.84399 | 0.03359 | -23299.2984 | 66261.3978 | -62628.7997 | 19666.6667 | 0 |  | 5047 | -0.97848 | -80.4088 | 23799.0257 | -43385.2836 | 19666.6667 | 0 |  | 0.90438 | 0.03368 | -0.00022336 | -4.4246e-08 |  | -0.070483 |  | 0.0054849 | 0 | 801.1452 |  | 0 |  | 0.90438 | 0.03368 | -0.00022336 | -4.4246e-08 |  | -0.070483
|  |  | 5044 | 1444 | 0 | 19666.6667 | -79227.2778 | 119120.8889 | -79226.9444 | 19666.6667 | 0 |  | 5044 | -0.84409 | 0.028353 | -23296.8028 | 66256.6477 | -62626.5399 | 19666.6667 | 0 |  | 5044 | -0.9789 | -78.6836 | 23786.9093 | -43374.8924 | 19666.6667 | 0 |  | 0.9025 | 0.03435 | -0.0002235 | -4.4298e-08 |  | -0.070567 |  | 0.0054849 | 0 | 801.0441 |  | 0 |  | 0.9025 | 0.03435 | -0.0002235 | -4.4298e-08 |  | -0.070567
|  |  | 5041 | 1441 | 0 | 19666.6667 | -79226.9444 | 119120.2222 | -79226.6111 | 19666.6667 | 0 |  | 5041 | -0.84418 | 0.023935 | -23294.4882 | 66252.226 | -62624.4284 | 19666.6667 | 0 |  | 5041 | -0.9793 | -77.0309 | 23775.2525 | -43364.8883 | 19666.6667 | 0 |  | 0.90063 | 0.035021 | -0.00022363 | -4.435e-08 |  | -0.07065 |  | 0.0054848 | 0 | 800.9411 |  | 0 |  | 0.90063 | 0.035021 | -0.00022363 | -4.435e-08 |  | -0.07065
|  |  | 5038 | 1438 | 0 | 19666.6667 | -79226.6111 | 119119.5556 | -79226.2778 | 19666.6667 | 0 |  | 5038 | -0.84426 | 0.020207 | -23292.3303 | 66248.0888 | -62622.4454 | 19666.6667 | 0 |  | 5038 | -0.97969 | -75.446 | 23764.0268 | -43355.2474 | 19666.6667 | 0 |  | 0.89875 | 0.035692 | -0.00022376 | -4.4402e-08 |  | -0.070732 |  | 0.0054847 | 0 | 800.836 |  | 0 |  | 0.89875 | 0.035692 | -0.00022376 | -4.4402e-08 |  | -0.070732
|  |  | 5035 | 1435 | 0 | 19666.6667 | -79226.2778 | 119118.8889 | -79225.9444 | 19666.6667 | 0 |  | 5035 | -0.84434 | 0.017062 | -23290.3081 | 66244.1982 | -62620.5738 | 19666.6667 | 0 |  | 5035 | -0.98007 | -73.925 | 23753.2062 | -43345.9479 | 19666.6667 | 0 |  | 0.89687 | 0.036363 | -0.0002239 | -4.4453e-08 |  | -0.070814 |  | 0.0054846 | 0 | 800.729 |  | 0 |  | 0.89687 | 0.036363 | -0.0002239 | -4.4453e-08 |  | -0.070814
|  |  | 5032 | 1432 | 0 | 19666.6667 | -79225.9444 | 119118.2222 | -79225.6111 | 19666.6667 | 0 |  | 5032 | -0.84441 | 0.014407 | -23288.4035 | 66240.5212 | -62618.7987 | 19666.6667 | 0 |  | 5032 | -0.98043 | -72.464 | 23742.7666 | -43336.9693 | 19666.6667 | 0 |  | 0.895 | 0.037035 | -0.00022403 | -4.4504e-08 |  | -0.070896 |  | 0.0054846 | 0 | 800.6199 |  | 0 |  | 0.895 | 0.037035 | -0.00022403 | -4.4504e-08 |  | -0.070896
|  |  | 5029 | 1429 | 0 | 19666.6667 | -79225.6111 | 119117.5556 | -79225.2778 | 19666.6667 | 0 |  | 5029 | -0.84448 | 0.012167 | -23286.6006 | 66237.029 | -62617.1072 | 19666.6667 | 0 |  | 5029 | -0.98079 | -71.0596 | 23732.6861 | -43328.2931 | 19666.6667 | 0 |  | 0.89312 | 0.037707 | -0.00022416 | -4.4555e-08 |  | -0.070976 |  | 0.0054845 | 0 | 800.5088 |  | 0 |  | 0.89312 | 0.037707 | -0.00022416 | -4.4555e-08 |  | -0.070976
|  |  | 5026 | 1426 | 0 | 19666.6667 | -79225.2778 | 119116.8889 | -79224.9444 | 19666.6667 | 0 |  | 5026 | -0.84455 | 0.010275 | -23284.8856 | 66233.6967 | -62615.488 | 19666.6667 | 0 |  | 5026 | -0.98113 | -69.7085 | 23722.944 | -43319.9021 | 19666.6667 | 0 |  | 0.89125 | 0.03838 | -0.0002243 | -4.4605e-08 |  | -0.071056 |  | 0.0054844 | 0 | 800.3956 |  | 0 |  | 0.89125 | 0.03838 | -0.0002243 | -4.4605e-08 |  | -0.071056
|  |  | 5023 | 1423 | 0 | 19666.6667 | -79224.9444 | 119116.2222 | -79224.6111 | 19666.6667 | 0 |  | 5023 | -0.84461 | 0.0086786 | -23283.2466 | 66230.5026 | -62613.9313 | 19666.6667 | 0 |  | 5023 | -0.98147 | -68.4078 | 23713.5214 | -43311.7802 | 19666.6667 | 0 |  | 0.88938 | 0.039053 | -0.00022443 | -4.4654e-08 |  | -0.071134 |  | 0.0054843 | 0 | 800.2805 |  | 0 |  | 0.88938 | 0.039053 | -0.00022443 | -4.4654e-08 |  | -0.071134
|  |  | 5020 | 1420 | 0 | 19666.6667 | -79224.6111 | 119115.5556 | -79224.2778 | 19666.6667 | 0 |  | 5020 | -0.84467 | 0.0073306 | -23281.6732 | 66227.4279 | -62612.4287 | 19666.6667 | 0 |  | 5020 | -0.98179 | -67.1547 | 23704.4008 | -43303.9128 | 19666.6667 | 0 |  | 0.8875 | 0.039727 | -0.00022456 | -4.4703e-08 |  | -0.071212 |  | 0.0054843 | 0 | 800.1633 |  | 0 |  | 0.8875 | 0.039727 | -0.00022456 | -4.4703e-08 |  | -0.071212
|  |  | 5017 | 1417 | 0 | 19666.6667 | -79224.2778 | 119114.8889 | -79223.9444 | 19666.6667 | 0 |  | 5017 | -0.84473 | 0.0061923 | -23280.1565 | 66224.4564 | -62610.9728 | 19666.6667 | 0 |  | 5017 | -0.9821 | -65.9466 | 23695.5659 | -43296.2859 | 19666.6667 | 0 |  | 0.88562 | 0.0404 | -0.0002247 | -4.4751e-08 |  | -0.071288 |  | 0.0054842 | 0 | 800.0442 |  | 0 |  | 0.88562 | 0.0404 | -0.0002247 | -4.4751e-08 |  | -0.071288
|  |  | 5014 | 1414 | 0 | 19666.6667 | -79223.9444 | 119114.2222 | -79223.6111 | 19666.6667 | 0 |  | 5014 | -0.84478 | 0.0052312 | -23278.6887 | 66221.5739 | -62609.5571 | 19666.6667 | 0 |  | 5014 | -0.98241 | -64.7812 | 23687.0016 | -43288.887 | 19666.6667 | 0 |  | 0.88375 | 0.041075 | -0.00022483 | -4.4797e-08 |  | -0.071362 |  | 0.0054841 | 0 | 799.923 |  | 0 |  | 0.88375 | 0.041075 | -0.00022483 | -4.4797e-08 |  | -0.071362
|  |  | 5011 | 1411 | 0 | 19666.6667 | -79223.6111 | 119113.5556 | -79223.2778 | 19666.6667 | 0 |  | 5011 | -0.84484 | 0.0044195 | -23277.2631 | 66218.7682 | -62608.1762 | 19666.6667 | 0 |  | 5011 | -0.9827 | -63.6562 | 23678.6937 | -43281.7041 | 19666.6667 | 0 |  | 0.88187 | 0.041749 | -0.00022497 | -4.4843e-08 |  | -0.071435 |  | 0.005484 | 0 | 799.7997 |  | 0 |  | 0.88187 | 0.041749 | -0.00022497 | -4.4843e-08 |  | -0.071435
|  |  | 5008 | 1408 | 0 | 19666.6667 | -79223.2778 | 119112.8889 | -79222.9444 | 19666.6667 | 0 |  | 5008 | -0.84489 | 0.003734 | -23275.8738 | 66216.0287 | -62606.8253 | 19666.6667 | 0 |  | 5008 | -0.98299 | -62.5696 | 23670.6291 | -43274.7262 | 19666.6667 | 0 |  | 0.88 | 0.042425 | -0.0002251 | -4.4887e-08 |  | -0.071505 |  | 0.005484 | 0 | 799.6745 |  | 0 |  | 0.88 | 0.042425 | -0.0002251 | -4.4887e-08 |  | -0.071505
|  |  | 5005 | 1405 | 0 | 19666.6667 | -79222.9444 | 119112.2222 | -79222.6111 | 19666.6667 | 0 |  | 5005 | -0.84494 | 0.003155 | -23274.5159 | 66213.3462 | -62605.5002 | 19666.6667 | 0 |  | 5005 | -0.98327 | -61.5193 | 23662.7956 | -43267.9429 | 19666.6667 | 0 |  | 0.87813 | 0.0431 | -0.00022524 | -4.4929e-08 |  | -0.071572 |  | 0.0054839 | 0 | 799.5472 |  | 0 |  | 0.87813 | 0.0431 | -0.00022524 | -4.4929e-08 |  | -0.071572
|  |  | 5002 | 1402 | 0 | 19666.6667 | -79222.6111 | 119111.5556 | -79222.2778 | 19666.6667 | 0 |  | 5002 | -0.84499 | 0.0026659 | -23273.1849 | 66210.7128 | -62604.1973 | 19666.6667 | 0 |  | 5002 | -0.98353 | -60.5037 | 23655.1817 | -43261.3446 | 19666.6667 | 0 |  | 0.87625 | 0.043776 | -0.00022537 | -4.4969e-08 |  | -0.071636 |  | 0.0054838 | 0 | 799.4179 |  | 0 |  | 0.87625 | 0.043776 | -0.00022537 | -4.4969e-08 |  | -0.071636
|  |  | 4999 | 1399 | 0 | 19666.6667 | -79222.2778 | 119110.8889 | -79221.9444 | 19666.6667 | 0 |  | 4999 | -0.84504 | 0.0022528 | -23271.8771 | 66208.1217 | -62602.9136 | 19666.6667 | 0 |  | 4999 | -0.9838 | -59.5211 | 23647.7767 | -43254.9223 | 19666.6667 | 0 |  | 0.87438 | 0.044452 | -0.00022551 | -4.5007e-08 |  | -0.071696 |  | 0.0054837 | 0 | 799.2866 |  | 0 |  | 0.87438 | 0.044452 | -0.00022551 | -4.5007e-08 |  | -0.071696
Section |  |  | 4996 | 1396 | 0 | 19666.6667 | -79221.9444 | 119110.2222 | -79221.6111 | 19666.6667 | 0 | Section | 4996 | -0.84508 | 0.0019038 | -23270.5892 | 66205.567 | -62601.6463 | 19666.6667 | 0 | Section | 4996 | -0.98405 | -58.5698 | 23640.5707 | -43248.6675 | 19666.6667 | 0 | Section | 0.8725 | 0.045129 | -0.00022564 | -4.5042e-08 |  | -0.071752 | Section | 0.0054837 | 0 | 799.1532 | Section | 0 |  | 0.8725 | 0.045129 | -0.00022564 | -4.5042e-08 |  | -0.071752 | Section
1 |  |  | 4993 | 1393 | 0 | 19666.6667 | -79221.6111 | 119109.5556 | -79221.2778 | 19666.6667 | 0 | 1 | 4993 | -0.84513 | 0.001609 | -23269.3185 | 66203.0435 | -62600.3932 | 19666.6667 | 0 | 1 | 4993 | -0.9843 | -57.6484 | 23633.5541 | -43242.5724 | 19666.6667 | 0 | 1 | 0.87062 | 0.045806 | -0.00022578 | -4.5073e-08 |  | -0.071802 | 1 | 0.0054836 | 0 | 799.0178 | 1 | 0 |  | 0.87062 | 0.045806 | -0.00022578 | -4.5073e-08 |  | -0.071802 | 1
|  |  | 4990 | 1390 | 0 | 19666.6667 | -79221.2778 | 119108.8889 | -79220.9444 | 19666.6667 | 0 |  | 4990 | -0.84518 | 0.0013598 | -23268.0626 | 66200.5468 | -62599.1522 | 19666.6667 | 0 |  | 4990 | -0.98454 | -56.7555 | 23626.7183 | -43236.6294 | 19666.6667 | 0 |  | 0.86875 | 0.046484 | -0.00022591 | -4.5101e-08 |  | -0.071845 |  | 0.0054835 | 0 | 798.8804 |  | 0 |  | 0.86875 | 0.046484 | -0.00022591 | -4.5101e-08 |  | -0.071845
|  |  | 4987 | 1387 | 0 | 19666.6667 | -79220.9444 | 119108.2222 | -79220.6111 | 19666.6667 | 0 |  | 4987 | -0.84522 | 0.0011494 | -23266.8192 | 66198.0731 | -62597.9217 | 19666.6667 | 0 |  | 4987 | -0.98477 | -55.8899 | 23620.055 | -43230.8318 | 19666.6667 | 0 |  | 0.86687 | 0.047162 | -0.00022605 | -4.5123e-08 |  | -0.071881 |  | 0.0054834 | 0 | 798.741 |  | 0 |  | 0.86687 | 0.047162 | -0.00022605 | -4.5123e-08 |  | -0.071881
|  |  | 4984 | 1384 | 0 | 19666.6667 | -79220.6111 | 119107.5556 | -79220.2778 | 19666.6667 | 0 |  | 4984 | -0.84527 | 0.00097153 | -23265.5867 | 66195.6191 | -62596.7 | 19666.6667 | 0 |  | 4984 | -0.98499 | -55.0501 | 23613.5563 | -43225.1728 | 19666.6667 | 0 |  | 0.865 | 0.04784 | -0.00022618 | -4.514e-08 |  | -0.071907 |  | 0.0054834 | 0 | 798.5995 |  | 0 |  | 0.865 | 0.04784 | -0.00022618 | -4.514e-08 |  | -0.071907
|  |  | 4981 | 1381 | 0 | 19666.6667 | -79220.2778 | 119106.8889 | -79219.9444 | 19666.6667 | 0 |  | 4981 | -0.84531 | 0.00082124 | -23264.3635 | 66193.1821 | -62595.4861 | 19666.6667 | 0 |  | 4981 | -0.98521 | -54.2352 | 23607.2149 | -43219.6463 | 19666.6667 | 0 |  | 0.86313 | 0.048519 | -0.00022632 | -4.5149e-08 |  | -0.071923 |  | 0.0054833 | 0 | 798.456 |  | 0 |  | 0.86313 | 0.048519 | -0.00022632 | -4.5149e-08 |  | -0.071923
|  |  | 4978 | 1378 | 0 | 19666.6667 | -79219.9444 | 119106.2222 | -79219.6111 | 19666.6667 | 0 |  | 4978 | -0.84536 | 0.00069424 | -23263.1482 | 66190.7595 | -62594.2786 | 19666.6667 | 0 |  | 4978 | -0.98543 | -53.4441 | 23601.024 | -43214.2466 | 19666.6667 | 0 |  | 0.86125 | 0.049198 | -0.00022645 | -4.5151e-08 |  | -0.071926 |  | 0.0054832 | 0 | 798.3104 |  | 0 |  | 0.86125 | 0.049198 | -0.00022645 | -4.5151e-08 |  | -0.071926
|  |  | 4975 | 1375 | 0 | 19666.6667 | -79219.6111 | 119105.5556 | -79219.2778 | 19666.6667 | 0 |  | 4975 | -0.8454 | 0.00058691 | -23261.9397 | 66188.3492 | -62593.0768 | 19666.6667 | 0 |  | 4975 | -0.98563 | -52.6757 | 23594.9771 | -43208.9681 | 19666.6667 | 0 |  | 0.85938 | 0.049877 | -0.00022659 | -4.5143e-08 |  | -0.071913 |  | 0.0054831 | 0 | 798.1628 |  | 0 |  | 0.85938 | 0.049877 | -0.00022659 | -4.5143e-08 |  | -0.071913
|  |  | 4972 | 1372 | 0 | 19666.6667 | -79219.2778 | 119104.8889 | -79218.9444 | 19666.6667 | 0 |  | 4972 | -0.84544 | 0.0004962 | -23260.737 | 66185.9495 | -62591.8797 | 19666.6667 | 0 |  | 4972 | -0.98583 | -51.929 | 23589.0681 | -43203.8058 | 19666.6667 | 0 |  | 0.8575 | 0.050557 | -0.00022672 | -4.5124e-08 |  | -0.071883 |  | 0.005483 | 0 | 798.0132 |  | 0 |  | 0.8575 | 0.050557 | -0.00022672 | -4.5124e-08 |  | -0.071883
|  |  | 4969 | 1369 | 0 | 19666.6667 | -79218.9444 | 119104.2222 | -79218.6111 | 19666.6667 | 0 |  | 4969 | -0.84549 | 0.00041953 | -23259.5392 | 66183.5587 | -62590.6866 | 19666.6667 | 0 |  | 4969 | -0.98603 | -51.2031 | 23583.2911 | -43198.7546 | 19666.6667 | 0 |  | 0.85562 | 0.051238 | -0.00022686 | -4.5092e-08 |  | -0.071831 |  | 0.005483 | 0 | 797.8615 |  | 0 |  | 0.85562 | 0.051238 | -0.00022686 | -4.5092e-08 |  | -0.071831
|  |  | 4966 | 1366 | 0 | 19666.6667 | -79218.6111 | 119103.5556 | -79218.2778 | 19666.6667 | 0 |  | 4966 | -0.84553 | 0.00035473 | -23258.3456 | 66181.1756 | -62589.497 | 19666.6667 | 0 |  | 4966 | -0.98622 | -50.4973 | 23577.6407 | -43193.8101 | 19666.6667 | 0 |  | 0.85375 | 0.051919 | -0.00022699 | -4.5043e-08 |  | -0.071754 |  | 0.0054829 | 0 | 797.7078 |  | 0 |  | 0.85375 | 0.051919 | -0.00022699 | -4.5043e-08 |  | -0.071754
|  |  | 4963 | 1363 | 0 | 19666.6667 | -79218.2778 | 119102.8889 | -79217.9444 | 19666.6667 | 0 |  | 4963 | -0.84557 | 0.00029995 | -23257.1556 | 66178.799 | -62588.3103 | 19666.6667 | 0 |  | 4963 | -0.98641 | -49.8106 | 23572.1117 | -43188.9678 | 19666.6667 | 0 |  | 0.85188 | 0.0526 | -0.00022713 | -4.4976e-08 |  | -0.071647 |  | 0.0054828 | 0 | 797.552 |  | 0 |  | 0.85188 | 0.0526 | -0.00022713 | -4.4976e-08 |  | -0.071647
|  |  | 4960 | 1360 | 0 | 19666.6667 | -79217.9444 | 119102.2222 | -79217.6111 | 19666.6667 | 0 |  | 4960 | -0.84562 | 0.00025364 | -23255.9686 | 66176.4278 | -62587.1261 | 19666.6667 | 0 |  | 4960 | -0.98659 | -49.1423 | 23566.6993 | -43184.2237 | 19666.6667 | 0 |  | 0.85 | 0.053281 | -0.00022726 | -4.4887e-08 |  | -0.071506 |  | 0.0054827 | 0 | 797.3942 |  | 0 |  | 0.85 | 0.053281 | -0.00022726 | -4.4887e-08 |  | -0.071506
|  |  | 4957 | 1357 | 0 | 19666.6667 | -79217.6111 | 119101.5556 | -79217.2778 | 19666.6667 | 0 |  | 4957 | -0.84566 | 0.00021449 | -23254.7842 | 66174.0613 | -62585.944 | 19666.6667 | 0 |  | 4957 | -0.98676 | -48.4916 | 23561.3988 | -43179.5738 | 19666.6667 | 0 |  | 0.84813 | 0.053963 | -0.0002274 | -4.4772e-08 |  | -0.071322 |  | 0.0054827 | 0 | 797.2344 |  | 0 |  | 0.84813 | 0.053963 | -0.0002274 | -4.4772e-08 |  | -0.071322
|  |  | 4954 | 1354 | 0 | 19666.6667 | -79217.2778 | 119100.8889 | -79216.9444 | 19666.6667 | 0 |  | 4954 | -0.8457 | 0.0001814 | -23253.602 | 66171.6987 | -62584.7636 | 19666.6667 | 0 |  | 4954 | -0.98694 | -47.858 | 23556.2058 | -43175.0145 | 19666.6667 | 0 |  | 0.84625 | 0.054646 | -0.00022753 | -4.4626e-08 |  | -0.071089 |  | 0.0054826 | 0 | 797.0725 |  | 0 |  | 0.84625 | 0.054646 | -0.00022753 | -4.4626e-08 |  | -0.071089
|  |  | 4951 | 1351 | 0 | 19666.6667 | -79216.9444 | 119100.2222 | -79216.6111 | 19666.6667 | 0 |  | 4951 | -0.84575 | 0.00015342 | -23252.4215 | 66169.3393 | -62583.5846 | 19666.6667 | 0 |  | 4951 | -0.9871 | -47.2406 | 23551.1161 | -43170.5421 | 19666.6667 | 0 |  | 0.84437 | 0.055329 | -0.00022767 | -4.4444e-08 |  | -0.070799 |  | 0.0054825 | 0 | 796.9086 |  | 0 |  | 0.84437 | 0.055329 | -0.00022767 | -4.4444e-08 |  | -0.070799
|  |  | 4948 | 1348 | 0 | 19666.6667 | -79216.6111 | 119099.5556 | -79216.2778 | 19666.6667 | 0 |  | 4948 | -0.84579 | 0.00012976 | -23251.2425 | 66166.9826 | -62582.4069 | 19666.6667 | 0 |  | 4948 | -0.98727 | -46.639 | 23546.1259 | -43166.1535 | 19666.6667 | 0 |  | 0.8425 | 0.056012 | -0.0002278 | -4.4218e-08 |  | -0.070439 |  | 0.0054824 | 0 | 796.7426 |  | 0 |  | 0.8425 | 0.056012 | -0.0002278 | -4.4218e-08 |  | -0.070439
|  |  | 4945 | 1345 | 0 | 19666.6667 | -79216.2778 | 119098.8889 | -79215.9444 | 19666.6667 | 0 |  | 4945 | -0.84583 | 0.00010975 | -23250.0648 | 66164.6282 | -62581.2301 | 19666.6667 | 0 |  | 4945 | -0.98743 | -46.0525 | 23541.2312 | -43161.8454 | 19666.6667 | 0 |  | 0.84062 | 0.056695 | -0.00022793 | -4.3941e-08 |  | -0.069999 |  | 0.0054824 | 0 | 796.5745 |  | 0 |  | 0.84062 | 0.056695 | -0.00022793 | -4.3941e-08 |  | -0.069999
|  |  | 4942 | 1342 | 0 | 19666.6667 | -79215.9444 | 119098.2222 | -79215.6111 | 19666.6667 | 0 |  | 4942 | -0.84588 | 9.2839e-05 | -23248.8882 | 66162.2756 | -62580.0542 | 19666.6667 | 0 |  | 4942 | -0.98758 | -45.4805 | 23536.4287 | -43157.6149 | 19666.6667 | 0 |  | 0.83875 | 0.057379 | -0.00022806 | -4.3605e-08 |  | -0.069462 |  | 0.0054823 | 0 | 796.4045 |  | 0 |  | 0.83875 | 0.057379 | -0.00022806 | -4.3605e-08 |  | -0.069462
|  |  | 4939 | 1339 | 0 | 19666.6667 | -79215.6111 | 119097.5556 | -79215.2778 | 19666.6667 | 0 |  | 4939 | -0.84592 | 7.8534e-05 | -23247.7123 | 66159.9245 | -62578.8789 | 19666.6667 | 0 |  | 4939 | -0.98773 | -44.9225 | 23531.7149 | -43153.459 | 19666.6667 | 0 |  | 0.83688 | 0.058064 | -0.00022819 | -4.3197e-08 |  | -0.068813 |  | 0.0054822 | 0 | 796.2323 |  | 0 |  | 0.83688 | 0.058064 | -0.00022819 | -4.3197e-08 |  | -0.068813
|  |  | 4936 | 1336 | 0 | 19666.6667 | -79215.2778 | 119096.8889 | -79214.9444 | 19666.6667 | 0 |  | 4936 | -0.84596 | 6.6437e-05 | -23246.5372 | 66157.5746 | -62577.7041 | 19666.6667 | 0 |  | 4936 | -0.98788 | -44.378 | 23527.0864 | -43149.3751 | 19666.6667 | 0 |  | 0.835 | 0.058749 | -0.00022832 | -4.2705e-08 |  | -0.06803 |  | 0.0054821 | 0 | 796.0581 |  | 0 |  | 0.835 | 0.058749 | -0.00022832 | -4.2705e-08 |  | -0.06803
|  |  | 4933 | 1333 | 0 | 19666.6667 | -79214.9444 | 119096.2222 | -79214.6111 | 19666.6667 | 0 |  | 4933 | -0.846 | 5.6206e-05 | -23245.3626 | 66155.2256 | -62576.5297 | 19666.6667 | 0 |  | 4933 | -0.98803 | -43.8466 | 23522.5404 | -43145.3605 | 19666.6667 | 0 |  | 0.83313 | 0.059434 | -0.00022845 | -4.2115e-08 |  | -0.067089 |  | 0.005482 | 0 | 795.8819 |  | 0 |  | 0.83313 | 0.059434 | -0.00022845 | -4.2115e-08 |  | -0.067089
|  |  | 4930 | 1330 | 0 | 19666.6667 | -79214.6111 | 119095.5556 | -79214.2778 | 19666.6667 | 0 |  | 4930 | -0.84605 | 4.7553e-05 | -23244.1884 | 66152.8774 | -62575.3557 | 19666.6667 | 0 |  | 4930 | -0.98817 | -43.3277 | 23518.0738 | -43141.4128 | 19666.6667 | 0 |  | 0.83125 | 0.060119 | -0.00022857 | -4.1407e-08 |  | -0.065962 |  | 0.005482 | 0 | 795.7036 |  | 0 |  | 0.83125 | 0.060119 | -0.00022857 | -4.1407e-08 |  | -0.065962
|  |  | 4927 | 1327 | 0 | 19666.6667 | -79214.2778 | 119094.8889 | -79213.9444 | 19666.6667 | 0 |  | 4927 | -0.84609 | 4.0234e-05 | -23243.0146 | 66150.5297 | -62574.1818 | 19666.6667 | 0 |  | 4927 | -0.9883 | -42.8209 | 23513.6839 | -43137.5297 | 19666.6667 | 0 |  | 0.82937 | 0.060805 | -0.0002287 | -4.0562e-08 |  | -0.064615 |  | 0.0054819 | 0 | 795.5232 |  | 0 |  | 0.82937 | 0.060805 | -0.0002287 | -4.0562e-08 |  | -0.064615
Section | repeat |  | 4924 | 1324 | 0 | 19666.6667 | -79213.9444 | 119094.2222 | -79213.6111 | 19666.6667 | 0 |  | 4924 | -0.84613 | 3.4043e-05 | -23241.8409 | 66148.1824 | -62573.0081 | 19666.6667 | 0 |  | 4924 | -0.98844 | -42.3258 | 23509.368 | -43133.7088 | 19666.6667 | 0 |  | 0.8275 | 0.061491 | -0.00022882 | -3.9553e-08 |  | -0.063008 |  | 0.0054818 | 0 | 795.3408 |  | 0 |  | 0.8275 | 0.061491 | -0.00022882 | -3.9553e-08 |  | -0.063008
1 | e = a = | 3 | 4921 | 1321 | 0 | 19666.6667 | -79213.6111 | 119093.5556 | -79213.2778 | 19666.6667 | 0 | Section | 4921 | -0.84618 | 2.8807e-05 | -23240.6675 | 66145.8353 | -62571.8345 | 19666.6667 | 0 | Section | 4921 | -0.98857 | -41.842 | 23505.1235 | -43129.9481 | 19666.6667 | 0 | Section | 0.82563 | 0.062178 | -0.00022893 | -3.8352e-08 |  | -0.061095 | Section | 0.0054817 | 0 | 795.1563 | Section | 0 |  | 0.82563 | 0.062178 | -0.00022893 | -3.8352e-08 |  | -0.061095 | Section
| w = | 1 | 4918 | 1318 | 0 | 19666.6667 | -79213.2778 | 119092.8889 | -79212.9444 | 19666.6667 | 0 | 1 | 4918 | -0.84622 | 2.4377e-05 | -23239.4941 | 66143.4883 | -62570.6609 | 19666.6667 | 0 | 1 | 4918 | -0.9887 | -41.3691 | 23500.948 | -43126.2455 | 19666.6667 | 0 | 1 | 0.82375 | 0.062865 | -0.00022905 | -3.6924e-08 |  | -0.05882 | 1 | 0.0054816 | 0 | 794.9698 | 1 | 0 |  | 0.82375 | 0.062865 | -0.00022905 | -3.6924e-08 |  | -0.05882 | 1
| w/2a = | 0.16667 | 4915 | 1315 | 0 | 19666.6667 | -79212.9444 | 119092.2222 | -79212.6111 | 19666.6667 | 0 |  | 4915 | -0.84626 | 2.0629e-05 | -23238.3208 | 66141.1414 | -62569.4873 | 19666.6667 | 0 |  | 4915 | -0.98882 | -40.9068 | 23496.8392 | -43122.5991 | 19666.6667 | 0 |  | 0.82188 | 0.063552 | -0.00022916 | -3.5228e-08 |  | -0.056118 |  | 0.0054816 | 0 | 794.7812 |  | 0 |  | 0.82188 | 0.063552 | -0.00022916 | -3.5228e-08 |  | -0.056118
| EIa = | 1593000 | 4912 | 1312 | 0 | 19666.6667 | -79212.6111 | 119091.5556 | -79212.2778 | 19666.6667 | 0 |  | 4912 | -0.8463 | 1.7458e-05 | -23237.1474 | 66138.7943 | -62568.3136 | 19666.6667 | 0 |  | 4912 | -0.98895 | -40.4547 | 23492.7949 | -43119.0069 | 19666.6667 | 0 |  | 0.82 | 0.06424 | -0.00022926 | -3.3215e-08 |  | -0.052912 |  | 0.0054815 | 0 | 794.5906 |  | 0 |  | 0.82 | 0.06424 | -0.00022926 | -3.3215e-08 |  | -0.052912
|  |  | 4909 | 1309 | 0 | 19666.6667 | -79212.2778 | 119090.8889 | -79211.9444 | 19666.6667 | 0 |  | 4909 | -0.84635 | 1.4776e-05 | -23235.974 | 66136.4472 | -62567.1399 | 19666.6667 | 0 |  | 4909 | -0.98907 | -40.0124 | 23488.813 | -43115.4672 | 19666.6667 | 0 |  | 0.81812 | 0.064928 | -0.00022935 | -3.0829e-08 |  | -0.04911 |  | 0.0054814 | 0 | 794.3978 |  | 0 |  | 0.81812 | 0.064928 | -0.00022935 | -3.0829e-08 |  | -0.04911
| bEIa/a = | 2124000 | 4906 | 1306 | 0 | 19666.6667 | -79211.9444 | 119090.2222 | -79211.6111 | 19666.6667 | 0 |  | 4906 | -0.84639 | 1.2506e-05 | -23234.8005 | 66134.0998 | -62565.966 | 19666.6667 | 0 |  | 4906 | -0.98919 | -39.5797 | 23484.8914 | -43111.9784 | 19666.6667 | 0 |  | 0.81625 | 0.065616 | -0.00022944 | -2.8002e-08 |  | -0.044607 |  | 0.0054813 | 0 | 794.203 |  | 0 |  | 0.81625 | 0.065616 | -0.00022944 | -2.8002e-08 |  | -0.044607
| (a+b) = | 7 | 4903 | 1303 | 0 | 19666.6667 | -79211.6111 | 104553.3237 | -48856.2053 | 3847.8261 | 0 |  | 4903 | -0.84643 | 1.0586e-05 | -23233.6269 | 51595.5203 | -32209.7195 | 3847.8261 | 0 |  | 4903 | -0.9893 | -39.1562 | 8944.7963 | -12753.4662 | 3847.8261 | 0 |  | 0.81437 | 0.066305 | -0.00022952 | -2.4655e-08 |  | -0.039275 |  | 0.0054813 | 0 | 794.0062 |  | 0 |  | 0.81437 | 0.066305 | -0.00022952 | -2.4655e-08 |  | -0.039275
Junction 12 | 1/(a/EIa+b/EIb) = | 69260.8696 | 4900 | 1300 | 0 | 16857.1429 | -41876.7474 | 32563.5223 | -8966.2391 | 1422.3214 | 0 | Junction | 4900 | -0.72555 | 7.6803e-06 | -4441.6513 | 9193.7813 | -6174.4514 | 1422.3214 | 0 | Junction | 4900 | -0.49656 | -19.4435 | 2860.887 | -4263.7649 | 1422.3214 | 0 | Junction | 0.8125 | 0.066993 | -0.00022959 | -2.0694e-08 | -1.0347e-07 | -0.032966 | Junction | 0.0054812 | 0 | 793.8073 | Junction | 0 |  | 0.8125 | 0.066993 | -0.00022959 | -2.0694e-08 | -1.0347e-07 | -0.032966 | Junction
| 1/(aEIb+bEIa) = | 1.3647e-07 | 4896 | 1296 | 0 | 2885.8696 | -7845.4592 | 8999.0584 | -5284 | 1244.5312 | 0 |  | 4896 | -0.64973 | 4.9901e-06 | -1871.9931 | 4987.3384 | -4359.8766 | 1244.5312 | 0 |  | 4896 | -0.65434 | -12.7227 | 2197.386 | -3429.1946 | 1244.5312 | 0 |  | 0.81 | 0.067912 | -0.00022996 |  | -8.1611e-08 | -0.026001 |  | 0.0054811 | 0 | 793.5728 |  | 0 |  | 0.81 | 0.067912 | -0.00022996 |  | -8.1611e-08 | -0.026001
| aEIb/b = | 238950 | 4892 | 1292 | 0 | 1244.5312 | -5284 | 8078.6875 | -5283.75 | 1244.5312 | 0 | Section | 4892 | -0.66482 | 3.3175e-06 | -1968.3369 | 5180.1712 | -4456.3655 | 1244.5312 | 0 | Section | 4892 | -0.89576 | -11.3965 | 2108.4258 | -3341.5606 | 1244.5312 | 0 | Section | 0.8075 | 0.068833 | -0.00023026 |  | -6.8271e-08 | -0.021751 | Section | 0.005481 | 0 | 793.3012 | Section | 0 |  | 0.8075 | 0.068833 | -0.00023026 |  | -6.8271e-08 | -0.021751 | Section
|  |  | 4888 | 1288 | 0 | 1244.5312 | -5283.75 | 8078.1875 | -5283.5 | 1244.5312 | 0 | 2 | 4888 | -0.63228 | 2.0976e-06 | -2008.4545 | 5260.5366 | -4496.6133 | 1244.5312 | 0 | 2 | 4888 | -0.95258 | -10.8561 | 2077.4166 | -3311.0917 | 1244.5312 | 0 | 2 | 0.805 | 0.069754 | -0.00023052 |  | -6.0138e-08 | -0.01916 | 2 | 0.0054809 | 0 | 793.0258 | 2 | 0 |  | 0.805 | 0.069754 | -0.00023052 |  | -6.0138e-08 | -0.01916 | 2
Section | current (m/s) |  | 4884 | 1284 | 0 | 1244.5312 | -5283.5 | 8077.6875 | -5283.25 | 1244.5312 | 0 |  | 4884 | -0.61965 | 1.2998e-06 | -2023.8284 | 5291.3781 | -4512.0809 | 1244.5312 | 0 |  | 4884 | -0.9742 | -10.5761 | 2065.6979 | -3299.6531 | 1244.5312 | 0 |  | 0.8025 | 0.070677 | -0.00023075 |  | -5.5192e-08 | -0.017584 |  | 0.0054807 | 0 | 792.7468 |  | 0 |  | 0.8025 | 0.070677 | -0.00023075 |  | -5.5192e-08 | -0.017584
2 | top end | 0 | 4880 | 1280 | 0 | 1244.5312 | -5283.25 | 8077.1875 | -5283 | 1244.5312 | 0 |  | 4880 | -0.61494 | 7.9927e-07 | -2029.3746 | 5302.5324 | -4517.689 | 1244.5312 | 0 |  | 4880 | -0.98242 | -10.3901 | 2060.9005 | -3295.0417 | 1244.5312 | 0 |  | 0.8 | 0.0716 | -0.00023096 |  | -5.2195e-08 | -0.016629 |  | 0.0054806 | 0 | 792.4641 |  | 0 |  | 0.8 | 0.0716 | -0.00023096 |  | -5.2195e-08 | -0.016629
| btm end | 0 | 4876 | 1276 | 0 | 1244.5312 | -5283 | 8076.6875 | -5282.75 | 1244.5312 | 0 |  | 4876 | -0.61326 | 4.9016e-07 | -2031.1769 | 5306.1763 | -4519.5306 | 1244.5312 | 0 |  | 4876 | -0.98558 | -10.2403 | 2058.6578 | -3292.9488 | 1244.5312 | 0 |  | 0.7975 | 0.072525 | -0.00023117 |  | -5.039e-08 | -0.016054 |  | 0.0054805 | 0 | 792.1777 |  | 0 |  | 0.7975 | 0.072525 | -0.00023117 |  | -5.039e-08 | -0.016054
| Dcurrent | 0 | 4872 | 1272 | 0 | 1244.5312 | -5282.75 | 8076.1875 | -5282.5 | 1244.5312 | 0 |  | 4872 | -0.61271 | 3.0033e-07 | -2031.5796 | 5307.0062 | -4519.9578 | 1244.5312 | 0 |  | 4872 | -0.98685 | -10.1056 | 2057.3706 | -3291.7963 | 1244.5312 | 0 |  | 0.795 | 0.07345 | -0.00023137 |  | -4.9316e-08 | -0.015712 |  | 0.0054804 | 0 | 791.8876 |  | 0 |  | 0.795 | 0.07345 | -0.00023137 |  | -4.9316e-08 | -0.015712
| T upper | 4900 | 4868 | 1268 | 0 | 1244.5312 | -5282.5 | 8075.6875 | -5282.25 | 1244.5312 | 0 |  | 4868 | -0.61259 | 1.8398e-07 | -2031.4657 | 5306.7934 | -4519.859 | 1244.5312 | 0 |  | 4868 | -0.98741 | -9.9783 | 2056.4451 | -3290.998 | 1244.5312 | 0 |  | 0.7925 | 0.074376 | -0.00023156 |  | -4.8688e-08 | -0.015512 |  | 0.0054803 | 0 | 791.5938 |  | 0 |  | 0.7925 | 0.074376 | -0.00023156 |  | -4.8688e-08 | -0.015512
| length = | 400 | 4864 | 1264 | 0 | 1244.5312 | -5282.25 | 8075.1875 | -5282 | 1244.5312 | 0 |  | 4864 | -0.61263 | 1.1271e-07 | -2031.1637 | 5306.1987 | -4519.5662 | 1244.5312 | 0 |  | 4864 | -0.98771 | -9.8556 | 2055.6593 | -3290.3349 | 1244.5312 | 0 |  | 0.79 | 0.075302 | -0.00023176 |  | -4.8334e-08 | -0.015399 |  | 0.0054802 | 0 | 791.2963 |  | 0 |  | 0.79 | 0.075302 | -0.00023176 |  | -4.8334e-08 | -0.015399
| EI = | 318600 | 4860 | 1260 | 0 | 1244.5312 | -5282 | 8074.6875 | -5281.75 | 1244.5312 | 0 |  | 4860 | -0.61272 | 6.906e-08 | -2030.7947 | 5305.4664 | -4519.2029 | 1244.5312 | 0 |  | 4860 | -0.9879 | -9.7364 | 2054.9302 | -3289.725 | 1244.5312 | 0 |  | 0.7875 | 0.07623 | -0.00023195 |  | -4.8147e-08 | -0.01534 |  | 0.0054801 | 0 | 790.9951 |  | 0 |  | 0.7875 | 0.07623 | -0.00023195 |  | -4.8147e-08 | -0.01534
| T lower | 4500 | 4856 | 1256 | 0 | 1244.5312 | -5281.75 | 8074.1875 | -5281.5 | 1244.5312 | 0 |  | 4856 | -0.61283 | 4.2322e-08 | -2030.4029 | 5304.6859 | -4518.8143 | 1244.5312 | 0 |  | 4856 | -0.98806 | -9.6202 | 2054.2266 | -3289.1377 | 1244.5312 | 0 |  | 0.785 | 0.077158 | -0.00023214 |  | -4.8064e-08 | -0.015313 |  | 0.00548 | 0 | 790.6902 |  | 0 |  | 0.785 | 0.077158 | -0.00023214 |  | -4.8064e-08 | -0.015313
| 1/e² = | 0.0625 | 4852 | 1252 | 0 | 1244.5312 | -5281.5 | 8073.6875 | -5281.25 | 1244.5312 | 0 |  | 4852 | -0.61295 | 2.5941e-08 | -2030.0037 | 5303.8896 | -4518.4171 | 1244.5312 | 0 |  | 4852 | -0.98821 | -9.5068 | 2053.5366 | -3288.5611 | 1244.5312 | 0 |  | 0.7825 | 0.078087 | -0.00023233 |  | -4.8043e-08 | -0.015307 |  | 0.0054799 | 0 | 790.3815 |  | 0 |  | 0.7825 | 0.078087 | -0.00023233 |  | -4.8043e-08 | -0.015307
| DT = w*e = | 4 | 4848 | 1248 | 0 | 1244.5312 | -5281.25 | 8073.1875 | -5281 | 1244.5312 | 0 |  | 4848 | -0.61307 | 1.5904e-08 | -2029.6025 | 5303.0884 | -4518.0171 | 1244.5312 | 0 |  | 4848 | -0.98834 | -9.396 | 2052.8557 | -3287.991 | 1244.5312 | 0 |  | 0.78 | 0.079017 | -0.00023253 |  | -4.8061e-08 | -0.015312 |  | 0.0054798 | 0 | 790.0692 |  | 0 |  | 0.78 | 0.079017 | -0.00023253 |  | -4.8061e-08 | -0.015312
|  |  | 4844 | 1244 | 0 | 1244.5312 | -5281 | 8072.6875 | -5280.75 | 1244.5312 | 0 |  | 4844 | -0.61319 | 9.752e-09 | -2029.2011 | 5302.2862 | -4517.6163 | 1244.5312 | 0 |  | 4844 | -0.98848 | -9.2877 | 2052.182 | -3287.4255 | 1244.5312 | 0 |  | 0.7775 | 0.079947 | -0.00023272 |  | -4.8103e-08 | -0.015326 |  | 0.0054797 | 0 | 789.7531 |  | 0 |  | 0.7775 | 0.079947 | -0.00023272 |  | -4.8103e-08 | -0.015326
| e = b = | 4 | 4840 | 1240 | 0 | 1244.5312 | -5280.75 | 8072.1875 | -5280.5 | 1244.5312 | 0 |  | 4840 | -0.61331 | 5.981e-09 | -2028.7999 | 5301.484 | -4517.2154 | 1244.5312 | 0 |  | 4840 | -0.98861 | -9.1819 | 2051.5147 | -3286.864 | 1244.5312 | 0 |  | 0.775 | 0.080878 | -0.00023291 |  | -4.816e-08 | -0.015344 |  | 0.0054796 | 0 | 789.4333 |  | 0 |  | 0.775 | 0.080878 | -0.00023291 |  | -4.816e-08 | -0.015344
| w = | 1 | 4836 | 1236 | 0 | 1244.5312 | -5280.5 | 8071.6875 | -5280.25 | 1244.5312 | 0 |  | 4836 | -0.61343 | 3.6689e-09 | -2028.3988 | 5300.6819 | -4516.8144 | 1244.5312 | 0 |  | 4836 | -0.98873 | -9.0784 | 2050.8534 | -3286.3062 | 1244.5312 | 0 |  | 0.7725 | 0.08181 | -0.0002331 |  | -4.8225e-08 | -0.015365 |  | 0.0054795 | 0 | 789.1098 |  | 0 |  | 0.7725 | 0.08181 | -0.0002331 |  | -4.8225e-08 | -0.015365
| w/2e = | 0.125 | 4832 | 1232 | 0 | 1244.5312 | -5280.25 | 8071.1875 | -5280 | 1244.5312 | 0 |  | 4832 | -0.61355 | 2.2511e-09 | -2027.9978 | 5299.88 | -4516.4134 | 1244.5312 | 0 |  | 4832 | -0.98886 | -8.9773 | 2050.1978 | -3285.7517 | 1244.5312 | 0 |  | 0.77 | 0.082743 | -0.0002333 |  | -4.8296e-08 | -0.015387 |  | 0.0054793 | 0 | 788.7826 |  | 0 |  | 0.77 | 0.082743 | -0.0002333 |  | -4.8296e-08 | -0.015387
| EI/(e4) = | 1244.5312 | 4828 | 1228 | 0 | 1244.5312 | -5280 | 8070.6875 | -5279.75 | 1244.5312 | 0 |  | 4828 | -0.61367 | 1.3814e-09 | -2027.597 | 5299.0782 | -4516.0125 | 1244.5312 | 0 |  | 4828 | -0.98898 | -8.8783 | 2049.5476 | -3285.2006 | 1244.5312 | 0 |  | 0.7675 | 0.083677 | -0.00023349 |  | -4.8371e-08 | -0.015411 |  | 0.0054792 | 0 | 788.4516 |  | 0 |  | 0.7675 | 0.083677 | -0.00023349 |  | -4.8371e-08 | -0.015411
|  |  | 4824 | 1224 | 0 | 1244.5312 | -5279.75 | 8070.1875 | -5279.5 | 1244.5312 | 0 |  | 4824 | -0.6138 | 8.4792e-10 | -2027.1961 | 5298.2763 | -4515.6115 | 1244.5312 | 0 |  | 4824 | -0.98909 | -8.7815 | 2048.9028 | -3284.6526 | 1244.5312 | 0 |  | 0.765 | 0.084611 | -0.00023368 |  | -4.8448e-08 | -0.015436 |  | 0.0054791 | 0 | 788.1169 |  | 0 |  | 0.765 | 0.084611 | -0.00023368 |  | -4.8448e-08 | -0.015436
|  |  | 4820 | 1220 | 0 | 1244.5312 | -5279.5 | 8069.6875 | -5279.25 | 1244.5312 | 0 |  | 4820 | -0.61392 | 5.2055e-10 | -2026.7952 | 5297.4744 | -4515.2104 | 1244.5312 | 0 |  | 4820 | -0.98921 | -8.6867 | 2048.2631 | -3284.1076 | 1244.5312 | 0 |  | 0.7625 | 0.085546 | -0.00023388 |  | -4.8526e-08 | -0.015461 |  | 0.005479 | 0 | 787.7785 |  | 0 |  | 0.7625 | 0.085546 | -0.00023388 |  | -4.8526e-08 | -0.015461
|  |  | 4816 | 1216 | 0 | 1244.5312 | -5279.25 | 8069.1875 | -5279 | 1244.5312 | 0 |  | 4816 | -0.61404 | 3.1964e-10 | -2026.3943 | 5296.6723 | -4514.8093 | 1244.5312 | 0 |  | 4816 | -0.98932 | -8.594 | 2047.6284 | -3283.5656 | 1244.5312 | 0 |  | 0.76 | 0.086482 | -0.00023407 |  | -4.8606e-08 | -0.015486 |  | 0.0054789 | 0 | 787.4363 |  | 0 |  | 0.76 | 0.086482 | -0.00023407 |  | -4.8606e-08 | -0.015486
|  |  | 4812 | 1212 | 0 | 1244.5312 | -5279 | 8068.6875 | -5278.75 | 1244.5312 | 0 |  | 4812 | -0.61416 | 1.9631e-10 | -2025.9932 | 5295.8701 | -4514.4081 | 1244.5312 | 0 |  | 4812 | -0.98943 | -8.5032 | 2046.9984 | -3283.0265 | 1244.5312 | 0 |  | 0.7575 | 0.087419 | -0.00023427 |  | -4.8686e-08 | -0.015511 |  | 0.0054788 | 0 | 787.0903 |  | 0 |  | 0.7575 | 0.087419 | -0.00023427 |  | -4.8686e-08 | -0.015511
|  |  | 4808 | 1208 | 0 | 1244.5312 | -5278.75 | 8068.1875 | -5278.5 | 1244.5312 | 0 |  | 4808 | -0.61428 | 1.2059e-10 | -2025.5921 | 5295.0677 | -4514.0068 | 1244.5312 | 0 |  | 4808 | -0.98954 | -8.4142 | 2046.3731 | -3282.4901 | 1244.5312 | 0 |  | 0.755 | 0.088356 | -0.00023446 |  | -4.8767e-08 | -0.015537 |  | 0.0054787 | 0 | 786.7407 |  | 0 |  | 0.755 | 0.088356 | -0.00023446 |  | -4.8767e-08 | -0.015537
Section |  |  | 4804 | 1204 | 0 | 1244.5312 | -5278.5 | 8067.6875 | -5278.25 | 1244.5312 | 0 | Section | 4804 | -0.6144 | 7.4091e-11 | -2025.191 | 5294.2651 | -4513.6054 | 1244.5312 | 0 | Section | 4804 | -0.98965 | -8.3272 | 2045.7523 | -3281.9564 | 1244.5312 | 0 | Section | 0.7525 | 0.089294 | -0.00023466 |  | -4.8848e-08 | -0.015563 | Section | 0.0054786 | 0 | 786.3872 | Section | 0 |  | 0.7525 | 0.089294 | -0.00023466 |  | -4.8848e-08 | -0.015563 | Section
2 |  |  | 4800 | 1200 | 0 | 1244.5312 | -5278.25 | 8067.1875 | -5278 | 1244.5312 | 0 | 2 | 4800 | -0.61453 | 4.5531e-11 | -2024.7897 | 5293.4624 | -4513.204 | 1244.5312 | 0 | 2 | 4800 | -0.98975 | -8.2418 | 2045.1359 | -3281.4253 | 1244.5312 | 0 | 2 | 0.75 | 0.090234 | -0.00023485 |  | -4.8929e-08 | -0.015589 | 2 | 0.0054785 | 0 | 786.0301 | 2 | 0 |  | 0.75 | 0.090234 | -0.00023485 |  | -4.8929e-08 | -0.015589 | 2
|  |  | 4796 | 1196 | 0 | 1244.5312 | -5278 | 8066.6875 | -5277.75 | 1244.5312 | 0 |  | 4796 | -0.61465 | 2.7985e-11 | -2024.3883 | 5292.6595 | -4512.8024 | 1244.5312 | 0 |  | 4796 | -0.98986 | -8.1582 | 2044.5237 | -3280.8967 | 1244.5312 | 0 |  | 0.7475 | 0.091173 | -0.00023505 |  | -4.901e-08 | -0.015615 |  | 0.0054784 | 0 | 785.6691 |  | 0 |  | 0.7475 | 0.091173 | -0.00023505 |  | -4.901e-08 | -0.015615
|  |  | 4792 | 1192 | 0 | 1244.5312 | -5277.75 | 8066.1875 | -5277.5 | 1244.5312 | 0 |  | 4792 | -0.61477 | 1.7205e-11 | -2023.9869 | 5291.8563 | -4512.4007 | 1244.5312 | 0 |  | 4792 | -0.98996 | -8.0763 | 2043.9155 | -3280.3705 | 1244.5312 | 0 |  | 0.745 | 0.092114 | -0.00023524 |  | -4.9092e-08 | -0.015641 |  | 0.0054783 | 0 | 785.3044 |  | 0 |  | 0.745 | 0.092114 | -0.00023524 |  | -4.9092e-08 | -0.015641
|  |  | 4788 | 1188 | 0 | 1244.5312 | -5277.5 | 8065.6875 | -5277.25 | 1244.5312 | 0 |  | 4788 | -0.61489 | 1.0579e-11 | -2023.5853 | 5291.053 | -4511.999 | 1244.5312 | 0 |  | 4788 | -0.99005 | -7.9959 | 2043.3114 | -3279.8467 | 1244.5312 | 0 |  | 0.7425 | 0.093055 | -0.00023544 |  | -4.9174e-08 | -0.015667 |  | 0.0054781 | 0 | 784.936 |  | 0 |  | 0.7425 | 0.093055 | -0.00023544 |  | -4.9174e-08 | -0.015667
|  |  | 4784 | 1184 | 0 | 1244.5312 | -5277.25 | 8065.1875 | -5277 | 1244.5312 | 0 |  | 4784 | -0.61501 | 6.5062e-12 | -2023.1837 | 5290.2495 | -4511.5971 | 1244.5312 | 0 |  | 4784 | -0.99015 | -7.9172 | 2042.7111 | -3279.3252 | 1244.5312 | 0 |  | 0.74 | 0.093997 | -0.00023564 |  | -4.9256e-08 | -0.015693 |  | 0.005478 | 0 | 784.5638 |  | 0 |  | 0.74 | 0.093997 | -0.00023564 |  | -4.9256e-08 | -0.015693
|  |  | 4780 | 1180 | 0 | 1244.5312 | -5277 | 8064.6875 | -5276.75 | 1244.5312 | 0 |  | 4780 | -0.61514 | 4.0022e-12 | -2022.7819 | 5289.4458 | -4511.1952 | 1244.5312 | 0 |  | 4780 | -0.99024 | -7.8399 | 2042.1145 | -3278.8059 | 1244.5312 | 0 |  | 0.7375 | 0.09494 | -0.00023584 |  | -4.9339e-08 | -0.015719 |  | 0.0054779 | 0 | 784.1878 |  | 0 |  | 0.7375 | 0.09494 | -0.00023584 |  | -4.9339e-08 | -0.015719
|  |  | 4776 | 1176 | 0 | 1244.5312 | -5276.75 | 8064.1875 | -5276.5 | 1244.5312 | 0 |  | 4776 | -0.61526 | 2.4624e-12 | -2022.3801 | 5288.6419 | -4510.7931 | 1244.5312 | 0 |  | 4776 | -0.99034 | -7.7642 | 2041.5216 | -3278.2887 | 1244.5312 | 0 |  | 0.735 | 0.095884 | -0.00023603 |  | -4.9422e-08 | -0.015746 |  | 0.0054778 | 0 | 783.808 |  | 0 |  | 0.735 | 0.095884 | -0.00023603 |  | -4.9422e-08 | -0.015746
|  |  | 4772 | 1172 | 0 | 1244.5312 | -5276.5 | 8063.6875 | -5276.25 | 1244.5312 | 0 |  | 4772 | -0.61538 | 1.5153e-12 | -2021.9781 | 5287.8379 | -4510.391 | 1244.5312 | 0 |  | 4772 | -0.99043 | -7.6898 | 2040.9322 | -3277.7736 | 1244.5312 | 0 |  | 0.7325 | 0.096829 | -0.00023623 |  | -4.9504e-08 | -0.015772 |  | 0.0054777 | 0 | 783.4245 |  | 0 |  | 0.7325 | 0.096829 | -0.00023623 |  | -4.9504e-08 | -0.015772
|  |  | 4768 | 1168 | 0 | 1244.5312 | -5276.25 | 8063.1875 | -5276 | 1244.5312 | 0 |  | 4768 | -0.6155 | 9.3266e-13 | -2021.5761 | 5287.0336 | -4509.9887 | 1244.5312 | 0 |  | 4768 | -0.99052 | -7.6169 | 2040.3462 | -3277.2606 | 1244.5312 | 0 |  | 0.73 | 0.097774 | -0.00023643 |  | -4.9588e-08 | -0.015799 |  | 0.0054776 | 0 | 783.0372 |  | 0 |  | 0.73 | 0.097774 | -0.00023643 |  | -4.9588e-08 | -0.015799
|  |  | 4764 | 1164 | 0 | 1244.5312 | -5276 | 8062.6875 | -5275.75 | 1244.5312 | 0 |  | 4764 | -0.61562 | 5.7417e-13 | -2021.174 | 5286.2291 | -4509.5864 | 1244.5312 | 0 |  | 4764 | -0.9906 | -7.5453 | 2039.7635 | -3276.7495 | 1244.5312 | 0 |  | 0.7275 | 0.09872 | -0.00023663 |  | -4.9671e-08 | -0.015825 |  | 0.0054775 | 0 | 782.6461 |  | 0 |  | 0.7275 | 0.09872 | -0.00023663 |  | -4.9671e-08 | -0.015825
|  |  | 4760 | 1160 | 0 | 1244.5312 | -5275.75 | 8062.1875 | -5275.5 | 1244.5312 | 0 |  | 4760 | -0.61575 | 3.5354e-13 | -2020.7717 | 5285.4245 | -4509.184 | 1244.5312 | 0 |  | 4760 | -0.99069 | -7.4751 | 2039.1841 | -3276.2403 | 1244.5312 | 0 |  | 0.725 | 0.099667 | -0.00023683 |  | -4.9754e-08 | -0.015852 |  | 0.0054774 | 0 | 782.2512 |  | 0 |  | 0.725 | 0.099667 | -0.00023683 |  | -4.9754e-08 | -0.015852
|  |  | 4756 | 1156 | 0 | 1244.5312 | -5275.5 | 8061.6875 | -5275.25 | 1244.5312 | 0 |  | 4756 | -0.61587 | 2.1774e-13 | -2020.3694 | 5284.6196 | -4508.7814 | 1244.5312 | 0 |  | 4756 | -0.99077 | -7.4061 | 2038.6078 | -3275.7329 | 1244.5312 | 0 |  | 0.7225 | 0.10061 | -0.00023703 |  | -4.9838e-08 | -0.015878 |  | 0.0054772 | 0 | 781.8525 |  | 0 |  | 0.7225 | 0.10061 | -0.00023703 |  | -4.9838e-08 | -0.015878
|  |  | 4752 | 1152 | 0 | 1244.5312 | -5275.25 | 8061.1875 | -5275 | 1244.5312 | 0 |  | 4752 | -0.61599 | 1.3412e-13 | -2019.967 | 5283.8145 | -4508.3788 | 1244.5312 | 0 |  | 4752 | -0.99086 | -7.3384 | 2038.0346 | -3275.2274 | 1244.5312 | 0 |  | 0.72 | 0.10156 | -0.00023723 |  | -4.9922e-08 | -0.015905 |  | 0.0054771 | 0 | 781.4501 |  | 0 |  | 0.72 | 0.10156 | -0.00023723 |  | -4.9922e-08 | -0.015905
|  |  | 4748 | 1148 | 0 | 1244.5312 | -5275 | 8060.6875 | -5274.75 | 1244.5312 | 0 |  | 4748 | -0.61611 | 8.2636e-14 | -2019.5645 | 5283.0093 | -4507.9761 | 1244.5312 | 0 |  | 4748 | -0.99094 | -7.2719 | 2037.4643 | -3274.7236 | 1244.5312 | 0 |  | 0.7175 | 0.10251 | -0.00023742 |  | -5.0006e-08 | -0.015932 |  | 0.005477 | 0 | 781.0438 |  | 0 |  | 0.7175 | 0.10251 | -0.00023742 |  | -5.0006e-08 | -0.015932
|  |  | 4744 | 1144 | 0 | 1244.5312 | -5274.75 | 8060.1875 | -5274.5 | 1244.5312 | 0 |  | 4744 | -0.61624 | 5.0923e-14 | -2019.1619 | 5282.2038 | -4507.5732 | 1244.5312 | 0 |  | 4744 | -0.99102 | -7.2066 | 2036.8968 | -3274.2215 | 1244.5312 | 0 |  | 0.715 | 0.10346 | -0.00023763 |  | -5.0091e-08 | -0.015959 |  | 0.0054769 | 0 | 780.6338 |  | 0 |  | 0.715 | 0.10346 | -0.00023763 |  | -5.0091e-08 | -0.015959
|  |  | 4740 | 1140 | 0 | 1244.5312 | -5274.5 | 8059.6875 | -5274.25 | 1244.5312 | 0 |  | 4740 | -0.61636 | 3.1387e-14 | -2018.7591 | 5281.3982 | -4507.1703 | 1244.5312 | 0 |  | 4740 | -0.9911 | -7.1424 | 2036.3322 | -3273.7211 | 1244.5312 | 0 |  | 0.7125 | 0.10441 | -0.00023783 |  | -5.0175e-08 | -0.015986 |  | 0.0054768 | 0 | 780.2199 |  | 0 |  | 0.7125 | 0.10441 | -0.00023783 |  | -5.0175e-08 | -0.015986
|  |  | 4736 | 1136 | 0 | 1244.5312 | -5274.25 | 8059.1875 | -5274 | 1244.5312 | 0 |  | 4736 | -0.61648 | 1.935e-14 | -2018.3563 | 5280.5924 | -4506.7673 | 1244.5312 | 0 |  | 4736 | -0.99117 | -7.0793 | 2035.7704 | -3273.2223 | 1244.5312 | 0 |  | 0.71 | 0.10537 | -0.00023803 |  | -5.026e-08 | -0.016013 |  | 0.0054767 | 0 | 779.8023 |  | 0 |  | 0.71 | 0.10537 | -0.00023803 |  | -5.026e-08 | -0.016013
|  |  | 4732 | 1132 | 0 | 1244.5312 | -5274 | 8058.6875 | -5273.75 | 1244.5312 | 0 |  | 4732 | -0.61661 | 1.1931e-14 | -2017.9534 | 5279.7863 | -4506.3642 | 1244.5312 | 0 |  | 4732 | -0.99125 | -7.0174 | 2035.2111 | -3272.725 | 1244.5312 | 0 |  | 0.7075 | 0.10632 | -0.00023823 |  | -5.0345e-08 | -0.01604 |  | 0.0054766 | 0 | 779.3808 |  | 0 |  | 0.7075 | 0.10632 | -0.00023823 |  | -5.0345e-08 | -0.01604
|  |  | 4728 | 1128 | 0 | 1244.5312 | -5273.75 | 8058.1875 | -5273.5 | 1244.5312 | 0 |  | 4728 | -0.61673 | 7.3583e-15 | -2017.5504 | 5278.9801 | -4505.961 | 1244.5312 | 0 |  | 4728 | -0.99132 | -6.9565 | 2034.6545 | -3272.2292 | 1244.5312 | 0 |  | 0.705 | 0.10727 | -0.00023843 |  | -5.043e-08 | -0.016067 |  | 0.0054765 | 0 | 778.9555 |  | 0 |  | 0.705 | 0.10727 | -0.00023843 |  | -5.043e-08 | -0.016067
|  |  | 4724 | 1124 | 0 | 1244.5312 | -5273.5 | 8057.6875 | -5273.25 | 1244.5312 | 0 |  | 4724 | -0.61685 | 4.539e-15 | -2017.1473 | 5278.1737 | -4505.5576 | 1244.5312 | 0 |  | 4724 | -0.9914 | -6.8966 | 2034.1003 | -3271.735 | 1244.5312 | 0 |  | 0.7025 | 0.10823 | -0.00023863 |  | -5.0516e-08 | -0.016094 |  | 0.0054763 | 0 | 778.5264 |  | 0 |  | 0.7025 | 0.10823 | -0.00023863 |  | -5.0516e-08 | -0.016094
|  |  | 4720 | 1120 | 0 | 1244.5312 | -5273.25 | 8057.1875 | -5273 | 1244.5312 | 0 |  | 4720 | -0.61698 | 2.8004e-15 | -2016.7441 | 5277.3671 | -4505.1542 | 1244.5312 | 0 |  | 4720 | -0.99147 | -6.8378 | 2033.5487 | -3271.2421 | 1244.5312 | 0 |  | 0.7 | 0.10918 | -0.00023883 |  | -5.0601e-08 | -0.016122 |  | 0.0054762 | 0 | 778.0935 |  | 0 |  | 0.7 | 0.10918 | -0.00023883 |  | -5.0601e-08 | -0.016122
Section |  |  | 4716 | 1116 | 0 | 1244.5312 | -5273 | 8056.6875 | -5272.75 | 1244.5312 | 0 | Section | 4716 | -0.6171 | 1.7281e-15 | -2016.3408 | 5276.5602 | -4504.7507 | 1244.5312 | 0 | Section | 4716 | -0.99154 | -6.7799 | 2032.9993 | -3270.7507 | 1244.5312 | 0 | Section | 0.6975 | 0.11014 | -0.00023904 |  | -5.0687e-08 | -0.016149 | Section | 0.0054761 | 0 | 777.6568 | Section | 0 |  | 0.6975 | 0.11014 | -0.00023904 |  | -5.0687e-08 | -0.016149 | Section
2 |  |  | 4712 | 1112 | 0 | 1244.5312 | -5272.75 | 8056.1875 | -5272.5 | 1244.5312 | 0 | 2 | 4712 | -0.61722 | 1.0666e-15 | -2015.9374 | 5275.7532 | -4504.3471 | 1244.5312 | 0 | 2 | 4712 | -0.99161 | -6.723 | 2032.4524 | -3270.2606 | 1244.5312 | 0 | 2 | 0.695 | 0.11109 | -0.00023924 |  | -5.0773e-08 | -0.016176 | 2 | 0.005476 | 0 | 777.2163 | 2 | 0 |  | 0.695 | 0.11109 | -0.00023924 |  | -5.0773e-08 | -0.016176 | 2
|  |  | 4708 | 1108 | 0 | 1244.5312 | -5272.5 | 8055.6875 | -5272.25 | 1244.5312 | 0 |  | 4708 | -0.61735 | 6.5849e-16 | -2015.5339 | 5274.946 | -4503.9434 | 1244.5312 | 0 |  | 4708 | -0.99168 | -6.6671 | 2031.9076 | -3269.7718 | 1244.5312 | 0 |  | 0.6925 | 0.11205 | -0.00023944 |  | -5.086e-08 | -0.016204 |  | 0.0054759 | 0 | 776.7719 |  | 0 |  | 0.6925 | 0.11205 | -0.00023944 |  | -5.086e-08 | -0.016204
|  |  | 4704 | 1104 | 0 | 1244.5312 | -5272.25 | 8055.1875 | -5272 | 1244.5312 | 0 |  | 4704 | -0.61747 | 4.066e-16 | -2015.1303 | 5274.1386 | -4503.5396 | 1244.5312 | 0 |  | 4704 | -0.99174 | -6.612 | 2031.3651 | -3269.2844 | 1244.5312 | 0 |  | 0.69 | 0.11301 | -0.00023965 |  | -5.0946e-08 | -0.016231 |  | 0.0054758 | 0 | 776.3237 |  | 0 |  | 0.69 | 0.11301 | -0.00023965 |  | -5.0946e-08 | -0.016231
|  |  | 4700 | 1100 | 0 | 1244.5312 | -5272 | 8054.6875 | -5271.75 | 1244.5312 | 0 |  | 4700 | -0.61759 | 2.5111e-16 | -2014.7266 | 5273.331 | -4503.1357 | 1244.5312 | 0 |  | 4700 | -0.99181 | -6.5579 | 2030.8247 | -3268.7981 | 1244.5312 | 0 |  | 0.6875 | 0.11397 | -0.00023985 |  | -5.1033e-08 | -0.016259 |  | 0.0054757 | 0 | 775.8717 |  | 0 |  | 0.6875 | 0.11397 | -0.00023985 |  | -5.1033e-08 | -0.016259
|  |  | 4696 | 1096 | 0 | 1244.5312 | -5271.75 | 8054.1875 | -5271.5 | 1244.5312 | 0 |  | 4696 | -0.61772 | 1.5512e-16 | -2014.3228 | 5272.5232 | -4502.7316 | 1244.5312 | 0 |  | 4696 | -0.99187 | -6.5046 | 2030.2865 | -3268.3131 | 1244.5312 | 0 |  | 0.685 | 0.11493 | -0.00024005 |  | -5.112e-08 | -0.016287 |  | 0.0054755 | 0 | 775.4158 |  | 0 |  | 0.685 | 0.11493 | -0.00024005 |  | -5.112e-08 | -0.016287
|  |  | 4692 | 1092 | 0 | 1244.5312 | -5271.5 | 8053.6875 | -5271.25 | 1244.5312 | 0 |  | 4692 | -0.61784 | 9.5837e-17 | -2013.9189 | 5271.7152 | -4502.3275 | 1244.5312 | 0 |  | 4692 | -0.99194 | -6.4521 | 2029.7502 | -3267.8293 | 1244.5312 | 0 |  | 0.6825 | 0.11589 | -0.00024026 |  | -5.1207e-08 | -0.016315 |  | 0.0054754 | 0 | 774.9561 |  | 0 |  | 0.6825 | 0.11589 | -0.00024026 |  | -5.1207e-08 | -0.016315
|  |  | 4688 | 1088 | 0 | 1244.5312 | -5271.25 | 8053.1875 | -5271 | 1244.5312 | 0 |  | 4688 | -0.61796 | 5.9224e-17 | -2013.5149 | 5270.9069 | -4501.9233 | 1244.5312 | 0 |  | 4688 | -0.992 | -6.4005 | 2029.216 | -3267.3467 | 1244.5312 | 0 |  | 0.68 | 0.11685 | -0.00024046 |  | -5.1294e-08 | -0.016342 |  | 0.0054753 | 0 | 774.4925 |  | 0 |  | 0.68 | 0.11685 | -0.00024046 |  | -5.1294e-08 | -0.016342
|  |  | 4684 | 1084 | 0 | 1244.5312 | -5271 | 8052.6875 | -5270.75 | 1244.5312 | 0 |  | 4684 | -0.61809 | 3.6606e-17 | -2013.1108 | 5270.0985 | -4501.519 | 1244.5312 | 0 |  | 4684 | -0.99206 | -6.3497 | 2028.6837 | -3266.8652 | 1244.5312 | 0 |  | 0.6775 | 0.11781 | -0.00024067 |  | -5.1382e-08 | -0.01637 |  | 0.0054752 | 0 | 774.0252 |  | 0 |  | 0.6775 | 0.11781 | -0.00024067 |  | -5.1382e-08 | -0.01637
|  |  | 4680 | 1080 | 0 | 1244.5312 | -5270.75 | 8052.1875 | -5270.5 | 1244.5312 | 0 |  | 4680 | -0.61821 | 2.263e-17 | -2012.7066 | 5269.2899 | -4501.1146 | 1244.5312 | 0 |  | 4680 | -0.99212 | -6.2997 | 2028.1532 | -3266.3848 | 1244.5312 | 0 |  | 0.675 | 0.11877 | -0.00024087 |  | -5.147e-08 | -0.016398 |  | 0.0054751 | 0 | 773.5539 |  | 0 |  | 0.675 | 0.11877 | -0.00024087 |  | -5.147e-08 | -0.016398
|  |  | 4676 | 1076 | 0 | 1244.5312 | -5270.5 | 8051.6875 | -5270.25 | 1244.5312 | 0 |  | 4676 | -0.61834 | 1.3993e-17 | -2012.3023 | 5268.4811 | -4500.7101 | 1244.5312 | 0 |  | 4676 | -0.99218 | -6.2505 | 2027.6247 | -3265.9054 | 1244.5312 | 0 |  | 0.6725 | 0.11974 | -0.00024108 |  | -5.1558e-08 | -0.016426 |  | 0.005475 | 0 | 773.0788 |  | 0 |  | 0.6725 | 0.11974 | -0.00024108 |  | -5.1558e-08 | -0.016426
|  |  | 4672 | 1072 | 0 | 1244.5312 | -5270.25 | 8051.1875 | -5270 | 1244.5312 | 0 |  | 4672 | -0.61846 | 8.6542e-18 | -2011.8979 | 5267.6721 | -4500.3055 | 1244.5312 | 0 |  | 4672 | -0.99224 | -6.202 | 2027.0979 | -3265.4271 | 1244.5312 | 0 |  | 0.67 | 0.1207 | -0.00024129 |  | -5.1646e-08 | -0.016455 |  | 0.0054748 | 0 | 772.5999 |  | 0 |  | 0.67 | 0.1207 | -0.00024129 |  | -5.1646e-08 | -0.016455
|  |  | 4668 | 1068 | 0 | 1244.5312 | -5270 | 8050.6875 | -5269.75 | 1244.5312 | 0 |  | 4668 | -0.61859 | 5.3533e-18 | -2011.4934 | 5266.8629 | -4499.9008 | 1244.5312 | 0 |  | 4668 | -0.9923 | -6.1543 | 2026.5729 | -3264.9499 | 1244.5312 | 0 |  | 0.6675 | 0.12167 | -0.00024149 |  | -5.1735e-08 | -0.016483 |  | 0.0054747 | 0 | 772.117 |  | 0 |  | 0.6675 | 0.12167 | -0.00024149 |  | -5.1735e-08 | -0.016483
|  |  | 4664 | 1064 | 0 | 1244.5312 | -5269.75 | 8050.1875 | -5269.5 | 1244.5312 | 0 |  | 4664 | -0.61871 | 3.3122e-18 | -2011.0888 | 5266.0535 | -4499.496 | 1244.5312 | 0 |  | 4664 | -0.99236 | -6.1072 | 2026.0496 | -3264.4736 | 1244.5312 | 0 |  | 0.665 | 0.12263 | -0.0002417 |  | -5.1824e-08 | -0.016511 |  | 0.0054746 | 0 | 771.6304 |  | 0 |  | 0.665 | 0.12263 | -0.0002417 |  | -5.1824e-08 | -0.016511
|  |  | 4660 | 1060 | 0 | 1244.5312 | -5269.5 | 8049.6875 | -5269.25 | 1244.5312 | 0 |  | 4660 | -0.61883 | 2.0497e-18 | -2010.6841 | 5265.2439 | -4499.091 | 1244.5312 | 0 |  | 4660 | -0.99242 | -6.0609 | 2025.5279 | -3263.9983 | 1244.5312 | 0 |  | 0.6625 | 0.1236 | -0.00024191 |  | -5.1913e-08 | -0.016539 |  | 0.0054745 | 0 | 771.1398 |  | 0 |  | 0.6625 | 0.1236 | -0.00024191 |  | -5.1913e-08 | -0.016539
|  |  | 4656 | 1056 | 0 | 1244.5312 | -5269.25 | 8049.1875 | -5269 | 1244.5312 | 0 |  | 4656 | -0.61896 | 1.2687e-18 | -2010.2793 | 5264.4341 | -4498.686 | 1244.5312 | 0 |  | 4656 | -0.99247 | -6.0153 | 2025.0079 | -3263.5239 | 1244.5312 | 0 |  | 0.66 | 0.12457 | -0.00024212 |  | -5.2002e-08 | -0.016568 |  | 0.0054744 | 0 | 770.6454 |  | 0 |  | 0.66 | 0.12457 | -0.00024212 |  | -5.2002e-08 | -0.016568
|  |  | 4652 | 1052 | 0 | 1244.5312 | -5269 | 8048.6875 | -5268.75 | 1244.5312 | 0 |  | 4652 | -0.61908 | 7.8541e-19 | -2009.8744 | 5263.6241 | -4498.2809 | 1244.5312 | 0 |  | 4652 | -0.99253 | -5.9703 | 2024.4896 | -3263.0505 | 1244.5312 | 0 |  | 0.6575 | 0.12554 | -0.00024232 |  | -5.2091e-08 | -0.016596 |  | 0.0054743 | 0 | 770.1471 |  | 0 |  | 0.6575 | 0.12554 | -0.00024232 |  | -5.2091e-08 | -0.016596
|  |  | 4648 | 1048 | 0 | 1244.5312 | -5268.75 | 8048.1875 | -5268.5 | 1244.5312 | 0 |  | 4648 | -0.61921 | 4.8633e-19 | -2009.4694 | 5262.8138 | -4497.8757 | 1244.5312 | 0 |  | 4648 | -0.99258 | -5.926 | 2023.9727 | -3262.5779 | 1244.5312 | 0 |  | 0.655 | 0.12651 | -0.00024253 |  | -5.2181e-08 | -0.016625 |  | 0.0054741 | 0 | 769.645 |  | 0 |  | 0.655 | 0.12651 | -0.00024253 |  | -5.2181e-08 | -0.016625
|  |  | 4644 | 1044 | 0 | 1244.5312 | -5268.5 | 8047.6875 | -5268.25 | 1244.5312 | 0 |  | 4644 | -0.61933 | 3.012e-19 | -2009.0643 | 5262.0034 | -4497.4704 | 1244.5312 | 0 |  | 4644 | -0.99263 | -5.8824 | 2023.4574 | -3262.1063 | 1244.5312 | 0 |  | 0.6525 | 0.12748 | -0.00024274 |  | -5.2271e-08 | -0.016654 |  | 0.005474 | 0 | 769.139 |  | 0 |  | 0.6525 | 0.12748 | -0.00024274 |  | -5.2271e-08 | -0.016654
|  |  | 4640 | 1040 | 0 | 1244.5312 | -5268.25 | 8047.1875 | -5268 | 1244.5312 | 0 |  | 4640 | -0.61946 | 1.8658e-19 | -2008.6591 | 5261.1928 | -4497.065 | 1244.5312 | 0 |  | 4640 | -0.99269 | -5.8394 | 2022.9436 | -3261.6355 | 1244.5312 | 0 |  | 0.65 | 0.12845 | -0.00024295 |  | -5.2361e-08 | -0.016682 |  | 0.0054739 | 0 | 768.629 |  | 0 |  | 0.65 | 0.12845 | -0.00024295 |  | -5.2361e-08 | -0.016682
|  |  | 4636 | 1036 | 0 | 1244.5312 | -5268 | 8046.6875 | -5267.75 | 1244.5312 | 0 |  | 4636 | -0.61958 | 1.156e-19 | -2008.2538 | 5260.382 | -4496.6595 | 1244.5312 | 0 |  | 4636 | -0.99274 | -5.797 | 2022.4312 | -3261.1655 | 1244.5312 | 0 |  | 0.6475 | 0.12942 | -0.00024316 |  | -5.2452e-08 | -0.016711 |  | 0.0054738 | 0 | 768.1152 |  | 0 |  | 0.6475 | 0.12942 | -0.00024316 |  | -5.2452e-08 | -0.016711
|  |  | 4632 | 1032 | 0 | 1244.5312 | -5267.75 | 8046.1875 | -5267.5 | 1244.5312 | 0 |  | 4632 | -0.61971 | 7.164e-20 | -2007.8484 | 5259.5709 | -4496.2538 | 1244.5312 | 0 |  | 4632 | -0.99279 | -5.7552 | 2021.9202 | -3260.6963 | 1244.5312 | 0 |  | 0.645 | 0.1304 | -0.00024337 |  | -5.2542e-08 | -0.01674 |  | 0.0054737 | 0 | 767.5975 |  | 0 |  | 0.645 | 0.1304 | -0.00024337 |  | -5.2542e-08 | -0.01674
Section |  |  | 4628 | 1028 | 0 | 1244.5312 | -5267.5 | 8045.6875 | -5267.25 | 1244.5312 | 0 | Section | 4628 | -0.61983 | 4.4405e-20 | -2007.4429 | 5258.7597 | -4495.8481 | 1244.5312 | 0 | Section | 4628 | -0.99284 | -5.714 | 2021.4107 | -3260.228 | 1244.5312 | 0 | Section | 0.6425 | 0.13137 | -0.00024358 |  | -5.2633e-08 | -0.016769 | Section | 0.0054736 | 0 | 767.076 | Section | 0 |  | 0.6425 | 0.13137 | -0.00024358 |  | -5.2633e-08 | -0.016769 | Section
2 |  |  | 4624 | 1024 | 0 | 1244.5312 | -5267.25 | 8045.1875 | -5267 | 1244.5312 | 0 | 2 | 4624 | -0.61996 | 2.7529e-20 | -2007.0373 | 5257.9483 | -4495.4423 | 1244.5312 | 0 | 2 | 4624 | -0.99289 | -5.6733 | 2020.9025 | -3259.7604 | 1244.5312 | 0 | 2 | 0.64 | 0.13234 | -0.00024379 |  | -5.2724e-08 | -0.016798 | 2 | 0.0054734 | 0 | 766.5505 | 2 | 0 |  | 0.64 | 0.13234 | -0.00024379 |  | -5.2724e-08 | -0.016798 | 2
|  |  | 4620 | 1020 | 0 | 1244.5312 | -5267 | 8044.6875 | -5266.75 | 1244.5312 | 0 |  | 4620 | -0.62008 | 1.7071e-20 | -2006.6315 | 5257.1366 | -4495.0364 | 1244.5312 | 0 |  | 4620 | -0.99294 | -5.6333 | 2020.3956 | -3259.2936 | 1244.5312 | 0 |  | 0.6375 | 0.13332 | -0.000244 |  | -5.2816e-08 | -0.016827 |  | 0.0054733 | 0 | 766.0211 |  | 0 |  | 0.6375 | 0.13332 | -0.000244 |  | -5.2816e-08 | -0.016827
|  |  | 4616 | 1016 | 0 | 1244.5312 | -5266.75 | 8044.1875 | -5266.5 | 1244.5312 | 0 |  | 4616 | -0.62021 | 1.0587e-20 | -2006.2257 | 5256.3248 | -4494.6303 | 1244.5312 | 0 |  | 4616 | -0.99299 | -5.5938 | 2019.89 | -3258.8275 | 1244.5312 | 0 |  | 0.635 | 0.1343 | -0.00024421 |  | -5.2907e-08 | -0.016856 |  | 0.0054732 | 0 | 765.4878 |  | 0 |  | 0.635 | 0.1343 | -0.00024421 |  | -5.2907e-08 | -0.016856
|  |  | 4612 | 1012 | 0 | 1244.5312 | -5266.5 | 8043.6875 | -5266.25 | 1244.5312 | 0 |  | 4612 | -0.62033 | 6.5677e-21 | -2005.8198 | 5255.5128 | -4494.2242 | 1244.5312 | 0 |  | 4612 | -0.99303 | -5.5548 | 2019.3856 | -3258.3621 | 1244.5312 | 0 |  | 0.6325 | 0.13527 | -0.00024443 |  | -5.2999e-08 | -0.016886 |  | 0.0054731 | 0 | 764.9506 |  | 0 |  | 0.6325 | 0.13527 | -0.00024443 |  | -5.2999e-08 | -0.016886
|  |  | 4608 | 1008 | 0 | 1244.5312 | -5266.25 | 8043.1875 | -5266 | 1244.5312 | 0 |  | 4608 | -0.62046 | 4.075e-21 | -2005.4138 | 5254.7005 | -4493.818 | 1244.5312 | 0 |  | 4608 | -0.99308 | -5.5164 | 2018.8826 | -3257.8975 | 1244.5312 | 0 |  | 0.63 | 0.13625 | -0.00024464 |  | -5.3091e-08 | -0.016915 |  | 0.005473 | 0 | 764.4095 |  | 0 |  | 0.63 | 0.13625 | -0.00024464 |  | -5.3091e-08 | -0.016915
|  |  | 4604 | 1004 | 0 | 1244.5312 | -5266 | 8042.6875 | -5265.75 | 1244.5312 | 0 |  | 4604 | -0.62059 | 2.5289e-21 | -2005.0077 | 5253.8881 | -4493.4116 | 1244.5312 | 0 |  | 4604 | -0.99313 | -5.4784 | 2018.3807 | -3257.4335 | 1244.5312 | 0 |  | 0.6275 | 0.13723 | -0.00024485 |  | -5.3184e-08 | -0.016944 |  | 0.0054728 | 0 | 763.8645 |  | 0 |  | 0.6275 | 0.13723 | -0.00024485 |  | -5.3184e-08 | -0.016944
|  |  | 4600 | 1000 | 0 | 1244.5312 | -5265.75 | 8042.1875 | -5265.5 | 1244.5312 | 0 |  | 4600 | -0.62071 | 1.5697e-21 | -2004.6015 | 5253.0754 | -4493.0052 | 1244.5312 | 0 |  | 4600 | -0.99317 | -5.441 | 2017.88 | -3256.9702 | 1244.5312 | 0 |  | 0.625 | 0.13821 | -0.00024506 |  | -5.3276e-08 | -0.016974 |  | 0.0054727 | 0 | 763.3156 |  | 0 |  | 0.625 | 0.13821 | -0.00024506 |  | -5.3276e-08 | -0.016974
|  |  | 4596 | 996 | 0 | 1244.5312 | -5265.5 | 8041.6875 | -5265.25 | 1244.5312 | 0 |  | 4596 | -0.62084 | 9.7453e-22 | -2004.1951 | 5252.2625 | -4492.5986 | 1244.5312 | 0 |  | 4596 | -0.99322 | -5.4041 | 2017.3804 | -3256.5076 | 1244.5312 | 0 |  | 0.6225 | 0.13919 | -0.00024528 |  | -5.337e-08 | -0.017004 |  | 0.0054726 | 0 | 762.7628 |  | 0 |  | 0.6225 | 0.13919 | -0.00024528 |  | -5.337e-08 | -0.017004
|  |  | 4592 | 992 | 0 | 1244.5312 | -5265.25 | 8041.1875 | -5265 | 1244.5312 | 0 |  | 4592 | -0.62096 | 6.0515e-22 | -2003.7887 | 5251.4495 | -4492.192 | 1244.5312 | 0 |  | 4592 | -0.99326 | -5.3677 | 2016.882 | -3256.0456 | 1244.5312 | 0 |  | 0.62 | 0.14017 | -0.00024549 |  | -5.3463e-08 | -0.017033 |  | 0.0054725 | 0 | 762.206 |  | 0 |  | 0.62 | 0.14017 | -0.00024549 |  | -5.3463e-08 | -0.017033
|  |  | 4588 | 988 | 0 | 1244.5312 | -5265 | 8040.6875 | -5264.75 | 1244.5312 | 0 |  | 4588 | -0.62109 | 3.7585e-22 | -2003.3822 | 5250.6362 | -4491.7853 | 1244.5312 | 0 |  | 4588 | -0.99331 | -5.3318 | 2016.3847 | -3255.5842 | 1244.5312 | 0 |  | 0.6175 | 0.14116 | -0.00024571 |  | -5.3557e-08 | -0.017063 |  | 0.0054724 | 0 | 761.6453 |  | 0 |  | 0.6175 | 0.14116 | -0.00024571 |  | -5.3557e-08 | -0.017063
|  |  | 4584 | 984 | 0 | 1244.5312 | -5264.75 | 8040.1875 | -5264.5 | 1244.5312 | 0 |  | 4584 | -0.62122 | 2.3348e-22 | -2002.9755 | 5249.8227 | -4491.3784 | 1244.5312 | 0 |  | 4584 | -0.99335 | -5.2964 | 2015.8885 | -3255.1234 | 1244.5312 | 0 |  | 0.615 | 0.14214 | -0.00024592 |  | -5.3652e-08 | -0.017094 |  | 0.0054722 | 0 | 761.0807 |  | 0 |  | 0.615 | 0.14214 | -0.00024592 |  | -5.3652e-08 | -0.017094
|  |  | 4580 | 980 | 0 | 1244.5312 | -5264.5 | 8039.6875 | -5264.25 | 1244.5312 | 0 |  | 4580 | -0.62134 | 1.4507e-22 | -2002.5688 | 5249.009 | -4490.9714 | 1244.5312 | 0 |  | 4580 | -0.99339 | -5.2614 | 2015.3934 | -3254.6633 | 1244.5312 | 0 |  | 0.6125 | 0.14312 | -0.00024613 |  | -5.3749e-08 | -0.017124 |  | 0.0054721 | 0 | 760.5121 |  | 0 |  | 0.6125 | 0.14312 | -0.00024613 |  | -5.3749e-08 | -0.017124
|  |  | 4576 | 976 | 0 | 1244.5312 | -5264.25 | 8039.1875 | -5264 | 1244.5312 | 0 |  | 4576 | -0.62147 | 9.0158e-23 | -2002.162 | 5248.1951 | -4490.5644 | 1244.5312 | 0 |  | 4576 | -0.99343 | -5.2268 | 2014.8993 | -3254.2037 | 1244.5312 | 0 |  | 0.61 | 0.14411 | -0.00024635 |  | -5.3847e-08 | -0.017156 |  | 0.005472 | 0 | 759.9397 |  | 0 |  | 0.61 | 0.14411 | -0.00024635 |  | -5.3847e-08 | -0.017156
|  |  | 4572 | 972 | 0 | 1244.5312 | -5264 | 8038.6875 | -5263.75 | 1244.5312 | 0 |  | 4572 | -0.62159 | 5.6042e-23 | -2001.755 | 5247.381 | -4490.1572 | 1244.5312 | 0 |  | 4572 | -0.99348 | -5.1927 | 2014.4062 | -3253.7447 | 1244.5312 | 0 |  | 0.6075 | 0.14509 | -0.00024657 |  | -5.3947e-08 | -0.017188 |  | 0.0054719 | 0 | 759.3632 |  | 0 |  | 0.6075 | 0.14509 | -0.00024657 |  | -5.3947e-08 | -0.017188
|  |  | 4568 | 968 | 0 | 1244.5312 | -5263.75 | 8038.1875 | -5263.5 | 1244.5312 | 0 |  | 4568 | -0.62172 | 3.4842e-23 | -2001.348 | 5246.5667 | -4489.75 | 1244.5312 | 0 |  | 4568 | -0.99352 | -5.1591 | 2013.9141 | -3253.2863 | 1244.5312 | 0 |  | 0.605 | 0.14608 | -0.00024678 |  | -5.4052e-08 | -0.017221 |  | 0.0054717 | 0 | 758.7828 |  | 0 |  | 0.605 | 0.14608 | -0.00024678 |  | -5.4052e-08 | -0.017221
|  |  | 4564 | 964 | 0 | 1244.5312 | -5263.5 | 8037.6875 | -5263.25 | 1244.5312 | 0 |  | 4564 | -0.62185 | 2.1666e-23 | -2000.9408 | 5245.7522 | -4489.3426 | 1244.5312 | 0 |  | 4564 | -0.99356 | -5.1258 | 2013.4229 | -3252.8284 | 1244.5312 | 0 |  | 0.6025 | 0.14707 | -0.000247 |  | -5.4163e-08 | -0.017256 |  | 0.0054716 | 0 | 758.1985 |  | 0 |  | 0.6025 | 0.14707 | -0.000247 |  | -5.4163e-08 | -0.017256
|  |  | 4560 | 960 | 0 | 1244.5312 | -5263.25 | 8037.1875 | -5263 | 1244.5312 | 0 |  | 4560 | -0.62197 | 1.3476e-23 | -2000.5336 | 5244.9375 | -4488.9351 | 1244.5312 | 0 |  | 4560 | -0.9936 | -5.093 | 2012.9328 | -3252.371 | 1244.5312 | 0 |  | 0.6 | 0.14806 | -0.00024721 |  | -5.4285e-08 | -0.017295 |  | 0.0054715 | 0 | 757.6103 |  | 0 |  | 0.6 | 0.14806 | -0.00024721 |  | -5.4285e-08 | -0.017295
|  |  | 4556 | 956 | 0 | 1244.5312 | -5263 | 8036.6875 | -5262.75 | 1244.5312 | 0 |  | 4556 | -0.6221 | 8.3834e-24 | -2000.1262 | 5244.1225 | -4488.5275 | 1244.5312 | 0 |  | 4556 | -0.99364 | -5.0606 | 2012.4435 | -3251.9142 | 1244.5312 | 0 |  | 0.5975 | 0.14905 | -0.00024743 |  | -5.4423e-08 | -0.017339 |  | 0.0054714 | 0 | 757.018 |  | 0 |  | 0.5975 | 0.14905 | -0.00024743 |  | -5.4423e-08 | -0.017339
|  |  | 4552 | 952 | 0 | 1244.5312 | -5262.75 | 8036.1875 | -5262.5 | 1244.5312 | 0 |  | 4552 | -0.62223 | 5.2164e-24 | -1999.7188 | 5243.3074 | -4488.1199 | 1244.5312 | 0 |  | 4552 | -0.99368 | -5.0286 | 2011.9552 | -3251.4578 | 1244.5312 | 0 |  | 0.595 | 0.15004 | -0.00024765 |  | -5.4587e-08 | -0.017391 |  | 0.0054713 | 0 | 756.4218 |  | 0 |  | 0.595 | 0.15004 | -0.00024765 |  | -5.4587e-08 | -0.017391
|  |  | 4548 | 948 | 0 | 1244.5312 | -5262.5 | 8035.6875 | -5262.25 | 1244.5312 | 0 |  | 4548 | -0.62235 | 3.2464e-24 | -1999.3112 | 5242.492 | -4487.7121 | 1244.5312 | 0 |  | 4548 | -0.99372 | -4.997 | 2011.4677 | -3251.002 | 1244.5312 | 0 |  | 0.5925 | 0.15103 | -0.00024787 |  | -5.4793e-08 | -0.017457 |  | 0.0054711 | 0 | 755.8217 |  | 0 |  | 0.5925 | 0.15103 | -0.00024787 |  | -5.4793e-08 | -0.017457
|  |  | 4544 | 944 | 0 | 1244.5312 | -5262.25 | 8035.1875 | -5262 | 1244.5312 | 0 |  | 4544 | -0.62248 | 2.0208e-24 | -1998.9035 | 5241.6765 | -4487.3042 | 1244.5312 | 0 |  | 4544 | -0.99375 | -4.9658 | 2010.9812 | -3250.5466 | 1244.5312 | 0 |  | 0.59 | 0.15202 | -0.00024809 |  | -5.5065e-08 | -0.017544 |  | 0.005471 | 0 | 755.2176 |  | 0 |  | 0.59 | 0.15202 | -0.00024809 |  | -5.5065e-08 | -0.017544
|  |  | 4540 | 940 | 0 | 1244.5312 | -5262 | 8034.6875 | -5261.75 | 1244.5312 | 0 |  | 4540 | -0.62261 | 1.2582e-24 | -1998.4958 | 5240.8607 | -4486.8962 | 1244.5312 | 0 |  | 4540 | -0.99379 | -4.935 | 2010.4955 | -3250.0918 | 1244.5312 | 0 |  | 0.5875 | 0.15301 | -0.00024831 |  | -5.5445e-08 | -0.017665 |  | 0.0054709 | 0 | 754.6095 |  | 0 |  | 0.5875 | 0.15301 | -0.00024831 |  | -5.5445e-08 | -0.017665
|  |  | 4536 | 936 | 0 | 1244.5312 | -5261.75 | 8034.1875 | -5261.5 | 1244.5312 | 0 |  | 4536 | -0.62273 | 7.8352e-25 | -1998.0879 | 5240.0447 | -4486.4881 | 1244.5312 | 0 |  | 4536 | -0.99383 | -4.9045 | 2010.0106 | -3249.6373 | 1244.5312 | 0 |  | 0.585 | 0.15401 | -0.00024853 |  | -5.5995e-08 | -0.01784 |  | 0.0054708 | 0 | 753.9975 |  | 0 |  | 0.585 | 0.15401 | -0.00024853 |  | -5.5995e-08 | -0.01784
Section | repeat |  | 4532 | 932 | 0 | 1244.5312 | -5261.5 | 8033.6875 | -5261.25 | 1244.5312 | 0 |  | 4532 | -0.62286 | 4.8802e-25 | -1997.6799 | 5239.2285 | -4486.0799 | 1244.5312 | 0 |  | 4532 | -0.99387 | -4.8744 | 2009.5266 | -3249.1834 | 1244.5312 | 0 |  | 0.5825 | 0.155 | -0.00024876 |  | -5.682e-08 | -0.018103 |  | 0.0054706 | 0 | 753.3815 |  | 0 |  | 0.5825 | 0.155 | -0.00024876 |  | -5.682e-08 | -0.018103
2 | e = a = | 4 | 4528 | 928 | 0 | 1244.5312 | -5261.25 | 8033.1875 | -5261 | 1244.5312 | 0 | Section | 4528 | -0.62299 | 3.0403e-25 | -1997.2718 | 5238.4121 | -4485.6716 | 1244.5312 | 0 | Section | 4528 | -0.9939 | -4.8447 | 2009.0433 | -3248.7299 | 1244.5312 | 0 | Section | 0.58 | 0.156 | -0.00024899 |  | -5.8084e-08 | -0.018506 | Section | 0.0054705 | 0 | 752.7615 | Section | 0 |  | 0.58 | 0.156 | -0.00024899 |  | -5.8084e-08 | -0.018506 | Section
| w = | 1 | 4524 | 924 | 0 | 1244.5312 | -5261 | 8032.6875 | -5260.75 | 1244.5312 | 0 | 2 | 4524 | -0.62312 | 1.8945e-25 | -1996.8636 | 5237.5955 | -4485.2631 | 1244.5312 | 0 | 2 | 4524 | -0.99394 | -4.8153 | 2008.5609 | -3248.2768 | 1244.5312 | 0 | 2 | 0.5775 | 0.15699 | -0.00024922 |  | -6.0052e-08 | -0.019133 | 2 | 0.0054704 | 0 | 752.1375 | 2 | 0 |  | 0.5775 | 0.15699 | -0.00024922 |  | -6.0052e-08 | -0.019133 | 2
| w/2a = | 0.125 | 4520 | 920 | 0 | 1244.5312 | -5260.75 | 8032.1875 | -5260.5 | 1244.5312 | 0 |  | 4520 | -0.62324 | 1.1807e-25 | -1996.4553 | 5236.7787 | -4484.8546 | 1244.5312 | 0 |  | 4520 | -0.99397 | -4.7863 | 2008.0792 | -3247.8241 | 1244.5312 | 0 |  | 0.575 | 0.15799 | -0.00024947 |  | -6.3148e-08 | -0.020119 |  | 0.0054703 | 0 | 751.5095 |  | 0 |  | 0.575 | 0.15799 | -0.00024947 |  | -6.3148e-08 | -0.020119
| EIa = | 318600 | 4516 | 916 | 0 | 1244.5312 | -5260.5 | 8031.6875 | -5260.25 | 1244.5312 | 0 |  | 4516 | -0.62337 | 7.3602e-26 | -1996.0469 | 5235.9616 | -4484.446 | 1244.5312 | 0 |  | 4516 | -0.99401 | -4.7576 | 2007.5983 | -3247.3719 | 1244.5312 | 0 |  | 0.5725 | 0.15899 | -0.00024973 |  | -6.8049e-08 | -0.02168 |  | 0.0054701 | 0 | 750.8776 |  | 0 |  | 0.5725 | 0.15899 | -0.00024973 |  | -6.8049e-08 | -0.02168
|  |  | 4512 | 912 | 0 | 1244.5312 | -5260.25 | 8031.1875 | -5260 | 1244.5312 | 0 |  | 4512 | -0.6235 | 4.5891e-26 | -1995.6384 | 5235.1444 | -4484.0373 | 1244.5312 | 0 |  | 4512 | -0.99404 | -4.7293 | 2007.1181 | -3246.9201 | 1244.5312 | 0 |  | 0.57 | 0.15999 | -0.00025002 |  | -7.5842e-08 | -0.024163 |  | 0.00547 | 0 | 750.2416 |  | 0 |  | 0.57 | 0.15999 | -0.00025002 |  | -7.5842e-08 | -0.024163
| bEIa/a = | 79650 | 4508 | 908 | 0 | 1244.5312 | -5260 | 8030.6875 | -5259.75 | 1244.5312 | 0 |  | 4508 | -0.62363 | 2.8619e-26 | -1995.2298 | 5234.3269 | -4483.6284 | 1244.5312 | 0 |  | 4508 | -0.99408 | -4.7013 | 2006.6386 | -3246.4686 | 1244.5312 | 0 |  | 0.5675 | 0.16099 | -0.00025035 |  | -8.8264e-08 | -0.028121 |  | 0.0054699 | 0 | 749.6017 |  | 0 |  | 0.5675 | 0.16099 | -0.00025035 |  | -8.8264e-08 | -0.028121
| (a+b) = | 5 | 4504 | 904 | 0 | 1244.5312 | -5259.75 | 8776.9062 | -12726.6875 | 7965 | 0 |  | 4504 | -0.62375 | 1.7851e-26 | -1994.8211 | 5980.228 | -11950.407 | 7965 | 0 |  | 4504 | -0.99411 | -4.6736 | 2752.8786 | -10713.2051 | 7965 | 0 |  | 0.565 | 0.16199 | -0.00025074 |  | -1.081e-07 | -0.034439 |  | 0.0054698 | 0 | 748.9577 |  | 0 |  | 0.565 | 0.16199 | -0.00025074 |  | -1.081e-07 | -0.034439
Junction 23 | 1/(a/EIa+b/EIb) = | 63720 | 4500 | 900 | 0 | 1991.25 | -20362.7 | 211330.65 | -320399.2 | 127440 | 0 | Junction | 4500 | -0.99821 | 1.7819e-26 | -14393.1776 | 199401.6362 | -312448.4586 | 127440 | 0 | Junction | 4500 | -5.2284 | -24.4354 | 143388.6103 | -270804.1749 | 127440 | 0 | Junction | 0.5625 | 0.16299 | -0.00025124 | -1.3979e-07 | -1.3979e-07 | -0.044536 | Junction | 0.0054696 | 0 | 748.3098 | Junction | 0 |  | 0.5625 | 0.16299 | -0.00025124 | -1.3979e-07 | -1.3979e-07 | -0.044536 | Junction
| 1/(aEIb+bEIa) = | 6.2775e-07 | 4496 | 899 | 0 | 31860 | -800998 | 1729432 | -1278894 | 318600 | 0 |  | 4496 | -2.2135 | 3.9443e-26 | -359612.7601 | 1037812.109 | -996799.349 | 318600 | 0 |  | 4496 | -2.508 | -61.283 | 358646.3331 | -677185.0502 | 318600 | 0 |  | 0.56188 | 0.16324 | -0.00025138 | -1.4949e-07 |  | -0.047628 |  | 0.0054696 | 0 | 747.6578 |  | 0 |  | 0.56188 | 0.16324 | -0.00025138 | -1.4949e-07 |  | -0.047628
| aEIb/b = | 1274400 | 4492 | 898 | 0 | 318600 | -1278894 | 1920584 | -1278890 | 318600 | 0 | Section | 4492 | -0.88595 | 3.4945e-26 | -359441.259 | 1037466.6364 | -996625.3774 | 318600 | 0 | Section | 4492 | -1.0022 | -61.4188 | 358780.6315 | -677319.2127 | 318600 | 0 | Section | 0.56125 | 0.1635 | -0.00025154 | -1.5815e-07 |  | -0.050387 | Section | 0.0054696 | 0 | 747.0048 | Section | 0 |  | 0.56125 | 0.1635 | -0.00025154 | -1.5815e-07 |  | -0.050387 | Section
|  |  | 4488 | 897 | 0 | 318600 | -1278890 | 1920576 | -1278886 | 318600 | 0 | 3 | 4488 | -0.88638 | 3.0974e-26 | -359304.7769 | 1037191.4767 | -996486.6998 | 318600 | 0 | 3 | 4488 | -1.0015 | -61.5085 | 358882.7631 | -677421.2546 | 318600 | 0 | 3 | 0.56063 | 0.16375 | -0.0002517 | -1.6588e-07 |  | -0.05285 | 3 | 0.0054696 | 0 | 746.3508 | 3 | 0 |  | 0.56063 | 0.16375 | -0.0002517 | -1.6588e-07 |  | -0.05285 | 3
Section | current (m/s) |  | 4484 | 896 | 0 | 318600 | -1278886 | 1920568 | -1278882 | 318600 | 0 |  | 4484 | -0.88671 | 2.7465e-26 | -359195.4594 | 1036970.8897 | -996375.4303 | 318600 | 0 |  | 4484 | -1.0009 | -61.5621 | 358959.3947 | -677497.8325 | 318600 | 0 |  | 0.56 | 0.164 | -0.00025187 | -1.7279e-07 |  | -0.05505 |  | 0.0054695 | 0 | 745.6958 |  | 0 |  | 0.56 | 0.164 | -0.00025187 | -1.7279e-07 |  | -0.05505
3 | top end | 0 | 4480 | 895 | 0 | 318600 | -1278882 | 1920560 | -1278878 | 318600 | 0 |  | 4480 | -0.88698 | 2.4361e-26 | -359107.2178 | 1036792.6701 | -996285.4523 | 318600 | 0 |  | 4480 | -1.0004 | -61.5875 | 359015.837 | -677554.2496 | 318600 | 0 |  | 0.55937 | 0.16425 | -0.00025204 | -1.7897e-07 |  | -0.057018 |  | 0.0054695 | 0 | 745.0398 |  | 0 |  | 0.55937 | 0.16425 | -0.00025204 | -1.7897e-07 |  | -0.057018
| btm end | 0 | 4476 | 894 | 0 | 318600 | -1278878 | 1920552 | -1278874 | 318600 | 0 |  | 4476 | -0.8872 | 2.1613e-26 | -359035.3226 | 1036647.3349 | -996212.0123 | 318600 | 0 |  | 4476 | -1.0001 | -61.5908 | 359056.311 | -677594.7202 | 318600 | 0 |  | 0.55875 | 0.1645 | -0.00025222 | -1.8449e-07 |  | -0.05878 |  | 0.0054695 | 0 | 744.3828 |  | 0 |  | 0.55875 | 0.1645 | -0.00025222 | -1.8449e-07 |  | -0.05878
| Dcurrent | 0 | 4472 | 893 | 0 | 318600 | -1278874 | 1920544 | -1278870 | 318600 | 0 |  | 4472 | -0.88738 | 1.9179e-26 | -358976.0956 | 1036527.506 | -996151.4105 | 318600 | 0 |  | 4472 | -0.99978 | -61.577 | 359084.1648 | -677622.5877 | 318600 | 0 |  | 0.55812 | 0.16476 | -0.00025241 | -1.8945e-07 |  | -0.060358 |  | 0.0054694 | 0 | 743.7248 |  | 0 |  | 0.55812 | 0.16476 | -0.00025241 | -1.8945e-07 |  | -0.060358
| T upper | 4500 | 4468 | 892 | 0 | 318600 | -1278870 | 1920536 | -1278866 | 318600 | 0 |  | 4468 | -0.88752 | 1.7022e-26 | -358926.6737 | 1036427.4388 | -996100.7651 | 318600 | 0 |  | 4468 | -0.99956 | -61.55 | 359102.0502 | -677640.5002 | 318600 | 0 |  | 0.5575 | 0.16501 | -0.0002526 | -1.9389e-07 |  | -0.061774 |  | 0.0054694 | 0 | 743.0658 |  | 0 |  | 0.5575 | 0.16501 | -0.0002526 | -1.9389e-07 |  | -0.061774
| length = | 100 | 4464 | 891 | 0 | 318600 | -1278866 | 1920528 | -1278862 | 318600 | 0 |  | 4464 | -0.88765 | 1.511e-26 | -358884.8278 | 1036342.6579 | -996057.8301 | 318600 | 0 |  | 4464 | -0.9994 | -61.5128 | 359112.0655 | -677650.5526 | 318600 | 0 |  | 0.55688 | 0.16526 | -0.0002528 | -1.9789e-07 |  | -0.063046 |  | 0.0054694 | 0 | 742.4058 |  | 0 |  | 0.55688 | 0.16526 | -0.0002528 | -1.9789e-07 |  | -0.063046
| EI = | 318600 | 4460 | 890 | 0 | 318600 | -1278862 | 1920520 | -1278858 | 318600 | 0 |  | 4460 | -0.88775 | 1.3413e-26 | -358848.8224 | 1036269.6777 | -996020.8552 | 318600 | 0 |  | 4460 | -0.99927 | -61.4677 | 359115.8691 | -677654.4013 | 318600 | 0 |  | 0.55625 | 0.16551 | -0.000253 | -2.0148e-07 |  | -0.064191 |  | 0.0054693 | 0 | 741.7447 |  | 0 |  | 0.55625 | 0.16551 | -0.000253 | -2.0148e-07 |  | -0.064191
| T lower | 4100 | 4456 | 889 | 0 | 318600 | -1278858 | 1920512 | -1278854 | 318600 | 0 |  | 4456 | -0.88784 | 1.1909e-26 | -358817.3069 | 1036205.7835 | -995988.4765 | 318600 | 0 |  | 4456 | -0.99917 | -61.4166 | 359114.7712 | -677653.3545 | 318600 | 0 |  | 0.55563 | 0.16577 | -0.0002532 | -2.0471e-07 |  | -0.065221 |  | 0.0054693 | 0 | 741.0827 |  | 0 |  | 0.55563 | 0.16577 | -0.0002532 | -2.0471e-07 |  | -0.065221
| 1/e² = | 1 | 4452 | 888 | 0 | 318600 | -1278854 | 1920504 | -1278850 | 318600 | 0 |  | 4452 | -0.88792 | 1.0574e-26 | -358789.231 | 1036148.863 | -995959.632 | 318600 | 0 |  | 4452 | -0.99909 | -61.3609 | 359109.8062 | -677648.4452 | 318600 | 0 |  | 0.555 | 0.16602 | -0.00025341 | -2.0763e-07 |  | -0.066151 |  | 0.0054693 | 0 | 740.4196 |  | 0 |  | 0.555 | 0.16602 | -0.00025341 | -2.0763e-07 |  | -0.066151
| DT = w*e = | 4 | 4448 | 887 | 0 | 318600 | -1278850 | 1920496 | -1278846 | 318600 | 0 |  | 4448 | -0.88799 | 9.3898e-27 | -358763.7788 | 1036097.2741 | -995933.4953 | 318600 | 0 |  | 4448 | -0.99904 | -61.3018 | 359101.7905 | -677640.4886 | 318600 | 0 |  | 0.55437 | 0.16627 | -0.00025362 | -2.1027e-07 |  | -0.066992 |  | 0.0054692 | 0 | 739.7555 |  | 0 |  | 0.55437 | 0.16627 | -0.00025362 | -2.1027e-07 |  | -0.066992
|  |  | 4444 | 886 | 0 | 318600 | -1278846 | 1920488 | -1278842 | 318600 | 0 |  | 4444 | -0.88805 | 8.3386e-27 | -358740.3176 | 1036049.7419 | -995909.4243 | 318600 | 0 |  | 4444 | -0.99899 | -61.2401 | 359091.3681 | -677630.128 | 318600 | 0 |  | 0.55375 | 0.16653 | -0.00025383 | -2.1266e-07 |  | -0.067754 |  | 0.0054692 | 0 | 739.0904 |  | 0 |  | 0.55375 | 0.16653 | -0.00025383 | -2.1266e-07 |  | -0.067754
| e = b = | 1 | 4440 | 885 | 0 | 318600 | -1278842 | 1920480 | -1278838 | 318600 | 0 |  | 4440 | -0.88811 | 7.4055e-27 | -358718.3573 | 1036005.2781 | -995886.9208 | 318600 | 0 |  | 4440 | -0.99896 | -61.1765 | 359079.0471 | -677617.8706 | 318600 | 0 |  | 0.55312 | 0.16678 | -0.00025404 | -2.1483e-07 |  | -0.068445 |  | 0.0054692 | 0 | 738.4243 |  | 0 |  | 0.55312 | 0.16678 | -0.00025404 | -2.1483e-07 |  | -0.068445
| w = | 4 | 4436 | 884 | 0 | 318600 | -1278838 | 1920472 | -1278834 | 318600 | 0 |  | 4436 | -0.88816 | 6.5773e-27 | -358697.5197 | 1035963.1186 | -995865.599 | 318600 | 0 |  | 4436 | -0.99894 | -61.1115 | 359065.2282 | -677604.1167 | 318600 | 0 |  | 0.5525 | 0.16704 | -0.00025426 | -2.1681e-07 |  | -0.069074 |  | 0.0054691 | 0 | 737.7572 |  | 0 |  | 0.5525 | 0.16704 | -0.00025426 | -2.1681e-07 |  | -0.069074
| w/2e = | 2 | 4432 | 883 | 0 | 318600 | -1278834 | 1920464 | -1278830 | 318600 | 0 |  | 4432 | -0.88821 | 5.8421e-27 | -358677.513 | 1035922.6736 | -995845.1606 | 318600 | 0 |  | 4432 | -0.99892 | -61.0455 | 359050.2273 | -677589.1818 | 318600 | 0 |  | 0.55188 | 0.16729 | -0.00025448 | -2.1861e-07 |  | -0.069648 |  | 0.0054691 | 0 | 737.089 |  | 0 |  | 0.55188 | 0.16729 | -0.00025448 | -2.1861e-07 |  | -0.069648
| EI/(e4) = | 318600 | 4428 | 882 | 0 | 318600 | -1278830 | 1920456 | -1278826 | 318600 | 0 |  | 4428 | -0.88826 | 5.1893e-27 | -358658.1135 | 1035883.4895 | -995825.376 | 318600 | 0 |  | 4428 | -0.99891 | -60.9788 | 359034.2936 | -677573.3147 | 318600 | 0 |  | 0.55125 | 0.16754 | -0.0002547 | -2.2025e-07 |  | -0.070173 |  | 0.0054691 | 0 | 736.4199 |  | 0 |  | 0.55125 | 0.16754 | -0.0002547 | -2.2025e-07 |  | -0.070173
|  |  | 4424 | 881 | 0 | 318600 | -1278826 | 1920448 | -1278822 | 318600 | 0 |  | 4424 | -0.88831 | 4.6097e-27 | -358639.1498 | 1035845.2185 | -995806.0687 | 318600 | 0 |  | 4424 | -0.9989 | -60.9117 | 359017.6233 | -677556.7116 | 318600 | 0 |  | 0.55063 | 0.1678 | -0.00025492 | -2.2177e-07 |  | -0.070654 |  | 0.005469 | 0 | 735.7497 |  | 0 |  | 0.55063 | 0.1678 | -0.00025492 | -2.2177e-07 |  | -0.070654
|  |  | 4420 | 880 | 0 | 318600 | -1278822 | 1920440 | -1278818 | 318600 | 0 |  | 4420 | -0.88836 | 4.0951e-27 | -358620.4915 | 1035807.5952 | -995787.1037 | 318600 | 0 |  | 4420 | -0.99889 | -60.8443 | 359000.3714 | -677539.527 | 318600 | 0 |  | 0.55 | 0.16805 | -0.00025514 | -2.2315e-07 |  | -0.071097 |  | 0.005469 | 0 | 735.0785 |  | 0 |  | 0.55 | 0.16805 | -0.00025514 | -2.2315e-07 |  | -0.071097
|  |  | 4416 | 879 | 0 | 318600 | -1278818 | 1920432 | -1278814 | 318600 | 0 |  | 4416 | -0.8884 | 3.6381e-27 | -358602.0401 | 1035770.4184 | -995768.3782 | 318600 | 0 |  | 4416 | -0.99889 | -60.7768 | 358982.6598 | -677521.883 | 318600 | 0 |  | 0.54937 | 0.16831 | -0.00025536 | -2.2444e-07 |  | -0.071506 |  | 0.005469 | 0 | 734.4063 |  | 0 |  | 0.54937 | 0.16831 | -0.00025536 | -2.2444e-07 |  | -0.071506
|  |  | 4412 | 878 | 0 | 318600 | -1278814 | 1920424 | -1278810 | 318600 | 0 |  | 4412 | -0.88845 | 3.2323e-27 | -358583.7214 | 1035733.5359 | -995749.8145 | 318600 | 0 |  | 4412 | -0.99889 | -60.7093 | 358964.5849 | -677503.8756 | 318600 | 0 |  | 0.54875 | 0.16857 | -0.00025559 | -2.2562e-07 |  | -0.071884 |  | 0.0054689 | 0 | 733.733 |  | 0 |  | 0.54875 | 0.16857 | -0.00025559 | -2.2562e-07 |  | -0.071884
|  |  | 4408 | 877 | 0 | 318600 | -1278810 | 1920416 | -1278806 | 318600 | 0 |  | 4408 | -0.8885 | 2.8718e-27 | -358565.4801 | 1035696.8341 | -995731.354 | 318600 | 0 |  | 4408 | -0.99889 | -60.6418 | 358946.2223 | -677485.5805 | 318600 | 0 |  | 0.54812 | 0.16882 | -0.00025581 | -2.2673e-07 |  | -0.072235 |  | 0.0054689 | 0 | 733.0588 |  | 0 |  | 0.54812 | 0.16882 | -0.00025581 | -2.2673e-07 |  | -0.072235
Section |  |  | 4404 | 876 | 0 | 318600 | -1278806 | 1920408 | -1278802 | 318600 | 0 | Section | 4404 | -0.88854 | 2.5517e-27 | -358547.2756 | 1035660.2288 | -995712.9532 | 318600 | 0 | Section | 4404 | -0.99889 | -60.5744 | 358927.6319 | -677467.0575 | 318600 | 0 | Section | 0.5475 | 0.16908 | -0.00025604 | -2.2775e-07 |  | -0.072562 | Section | 0.0054689 | 0 | 732.3835 | Section | 0 |  | 0.5475 | 0.16908 | -0.00025604 | -2.2775e-07 |  | -0.072562 | Section
3 |  |  | 4400 | 875 | 0 | 318600 | -1278802 | 1920400 | -1278798 | 318600 | 0 | 3 | 4400 | -0.88859 | 2.2674e-27 | -358529.0783 | 1035623.6582 | -995694.5799 | 318600 | 0 | 3 | 4400 | -0.99889 | -60.5071 | 358908.8607 | -677448.3536 | 318600 | 0 | 3 | 0.54688 | 0.16933 | -0.00025627 | -2.2872e-07 |  | -0.072869 | 3 | 0.0054688 | 0 | 731.7072 | 3 | 0 |  | 0.54688 | 0.16933 | -0.00025627 | -2.2872e-07 |  | -0.072869 | 3
|  |  | 4396 | 874 | 0 | 318600 | -1278798 | 1920392 | -1278794 | 318600 | 0 |  | 4396 | -0.88863 | 2.0149e-27 | -358510.8672 | 1035587.0781 | -995676.2109 | 318600 | 0 |  | 4396 | -0.99889 | -60.44 | 358889.946 | -677429.5059 | 318600 | 0 |  | 0.54625 | 0.16959 | -0.0002565 | -2.2962e-07 |  | -0.073156 |  | 0.0054688 | 0 | 731.0298 |  | 0 |  | 0.54625 | 0.16959 | -0.0002565 | -2.2962e-07 |  | -0.073156
|  |  | 4392 | 873 | 0 | 318600 | -1278794 | 1920384 | -1278790 | 318600 | 0 |  | 4392 | -0.88868 | 1.7906e-27 | -358492.6278 | 1035550.4572 | -995657.8295 | 318600 | 0 |  | 4392 | -0.99889 | -60.3731 | 358870.9168 | -677410.5437 | 318600 | 0 |  | 0.54563 | 0.16985 | -0.00025673 | -2.3047e-07 |  | -0.073427 |  | 0.0054688 | 0 | 730.3515 |  | 0 |  | 0.54563 | 0.16985 | -0.00025673 | -2.3047e-07 |  | -0.073427
|  |  | 4388 | 872 | 0 | 318600 | -1278790 | 1920376 | -1278786 | 318600 | 0 |  | 4388 | -0.88872 | 1.5914e-27 | -358474.3502 | 1035513.7744 | -995639.4242 | 318600 | 0 |  | 4388 | -0.99889 | -60.3064 | 358851.7963 | -677391.4898 | 318600 | 0 |  | 0.545 | 0.1701 | -0.00025696 | -2.3127e-07 |  | -0.073684 |  | 0.0054687 | 0 | 729.6721 |  | 0 |  | 0.545 | 0.1701 | -0.00025696 | -2.3127e-07 |  | -0.073684
|  |  | 4384 | 871 | 0 | 318600 | -1278786 | 1920368 | -1278782 | 318600 | 0 |  | 4384 | -0.88877 | 1.4143e-27 | -358456.0284 | 1035477.0158 | -995620.9874 | 318600 | 0 |  | 4384 | -0.9989 | -60.2399 | 358832.6025 | -677372.3626 | 318600 | 0 |  | 0.54438 | 0.17036 | -0.00025719 | -2.3204e-07 |  | -0.073927 |  | 0.0054687 | 0 | 728.9917 |  | 0 |  | 0.54438 | 0.17036 | -0.00025719 | -2.3204e-07 |  | -0.073927
|  |  | 4380 | 870 | 0 | 318600 | -1278782 | 1920360 | -1278778 | 318600 | 0 |  | 4380 | -0.88881 | 1.2571e-27 | -358437.659 | 1035440.1732 | -995602.5142 | 318600 | 0 |  | 4380 | -0.9989 | -60.1736 | 358813.3498 | -677353.1762 | 318600 | 0 |  | 0.54375 | 0.17062 | -0.00025742 | -2.3276e-07 |  | -0.074159 |  | 0.0054687 | 0 | 728.3103 |  | 0 |  | 0.54375 | 0.17062 | -0.00025742 | -2.3276e-07 |  | -0.074159
|  |  | 4376 | 869 | 0 | 318600 | -1278778 | 1920352 | -1278774 | 318600 | 0 |  | 4376 | -0.88886 | 1.1174e-27 | -358419.2407 | 1035403.2425 | -995584.0019 | 318600 | 0 |  | 4376 | -0.9989 | -60.1075 | 358794.0495 | -677333.942 | 318600 | 0 |  | 0.54312 | 0.17087 | -0.00025766 | -2.3346e-07 |  | -0.07438 |  | 0.0054686 | 0 | 727.6278 |  | 0 |  | 0.54312 | 0.17087 | -0.00025766 | -2.3346e-07 |  | -0.07438
|  |  | 4372 | 868 | 0 | 318600 | -1278774 | 1920344 | -1278770 | 318600 | 0 |  | 4372 | -0.8889 | 9.9323e-28 | -358400.7732 | 1035366.2226 | -995565.4493 | 318600 | 0 |  | 4372 | -0.9989 | -60.0416 | 358774.7103 | -677314.6686 | 318600 | 0 |  | 0.5425 | 0.17113 | -0.00025789 | -2.3413e-07 |  | -0.074593 |  | 0.0054686 | 0 | 726.9443 |  | 0 |  | 0.5425 | 0.17113 | -0.00025789 | -2.3413e-07 |  | -0.074593
|  |  | 4368 | 867 | 0 | 318600 | -1278770 | 1920336 | -1278766 | 318600 | 0 |  | 4368 | -0.88895 | 8.8293e-28 | -358382.2577 | 1035329.1143 | -995546.8566 | 318600 | 0 |  | 4368 | -0.99891 | -59.9759 | 358755.3392 | -677295.3633 | 318600 | 0 |  | 0.54187 | 0.17139 | -0.00025812 | -2.3477e-07 |  | -0.074797 |  | 0.0054686 | 0 | 726.2598 |  | 0 |  | 0.54187 | 0.17139 | -0.00025812 | -2.3477e-07 |  | -0.074797
|  |  | 4364 | 866 | 0 | 318600 | -1278766 | 1920328 | -1278762 | 318600 | 0 |  | 4364 | -0.88899 | 7.8492e-28 | -358363.6957 | 1035291.92 | -995528.2243 | 318600 | 0 |  | 4364 | -0.99891 | -59.9105 | 358735.9418 | -677276.0313 | 318600 | 0 |  | 0.54125 | 0.17165 | -0.00025836 | -2.3539e-07 |  | -0.074995 |  | 0.0054685 | 0 | 725.5742 |  | 0 |  | 0.54125 | 0.17165 | -0.00025836 | -2.3539e-07 |  | -0.074995
|  |  | 4360 | 865 | 0 | 318600 | -1278762 | 1920320 | -1278758 | 318600 | 0 |  | 4360 | -0.88904 | 6.9783e-28 | -358345.0893 | 1035254.643 | -995509.5537 | 318600 | 0 |  | 4360 | -0.99891 | -59.8452 | 358716.5222 | -677256.677 | 318600 | 0 |  | 0.54063 | 0.17191 | -0.0002586 | -2.3599e-07 |  | -0.075186 |  | 0.0054685 | 0 | 724.8876 |  | 0 |  | 0.54063 | 0.17191 | -0.0002586 | -2.3599e-07 |  | -0.075186
|  |  | 4356 | 864 | 0 | 318600 | -1278758 | 1920312 | -1278754 | 318600 | 0 |  | 4356 | -0.88909 | 6.2043e-28 | -358326.4408 | 1035217.2874 | -995490.8466 | 318600 | 0 |  | 4356 | -0.99891 | -59.7801 | 358697.084 | -677237.3038 | 318600 | 0 |  | 0.54 | 0.17217 | -0.00025883 | -2.3657e-07 |  | -0.075372 |  | 0.0054685 | 0 | 724.2 |  | 0 |  | 0.54 | 0.17217 | -0.00025883 | -2.3657e-07 |  | -0.075372
|  |  | 4352 | 863 | 0 | 318600 | -1278754 | 1920304 | -1278750 | 318600 | 0 |  | 4352 | -0.88913 | 5.5165e-28 | -358307.7526 | 1035179.8573 | -995472.1046 | 318600 | 0 |  | 4352 | -0.99891 | -59.7152 | 358677.6297 | -677217.9144 | 318600 | 0 |  | 0.53938 | 0.17242 | -0.00025907 | -2.3714e-07 |  | -0.075553 |  | 0.0054684 | 0 | 723.5113 |  | 0 |  | 0.53938 | 0.17242 | -0.00025907 | -2.3714e-07 |  | -0.075553
|  |  | 4348 | 862 | 0 | 318600 | -1278750 | 1920296 | -1278746 | 318600 | 0 |  | 4348 | -0.88918 | 4.9051e-28 | -358289.0273 | 1035142.3571 | -995453.3298 | 318600 | 0 |  | 4348 | -0.99892 | -59.6505 | 358658.1614 | -677198.5109 | 318600 | 0 |  | 0.53875 | 0.17268 | -0.00025931 | -2.377e-07 |  | -0.07573 |  | 0.0054684 | 0 | 722.8216 |  | 0 |  | 0.53875 | 0.17268 | -0.00025931 | -2.377e-07 |  | -0.07573
|  |  | 4344 | 861 | 0 | 318600 | -1278746 | 1920288 | -1278742 | 318600 | 0 |  | 4344 | -0.88923 | 4.3618e-28 | -358270.2671 | 1035104.7911 | -995434.524 | 318600 | 0 |  | 4344 | -0.99892 | -59.586 | 358638.6808 | -677179.0947 | 318600 | 0 |  | 0.53812 | 0.17294 | -0.00025954 | -2.3824e-07 |  | -0.075903 |  | 0.0054684 | 0 | 722.1309 |  | 0 |  | 0.53812 | 0.17294 | -0.00025954 | -2.3824e-07 |  | -0.075903
|  |  | 4340 | 860 | 0 | 318600 | -1278742 | 1920280 | -1278738 | 318600 | 0 |  | 4340 | -0.88927 | 3.8788e-28 | -358251.4745 | 1035067.1636 | -995415.6891 | 318600 | 0 |  | 4340 | -0.99892 | -59.5217 | 358619.1891 | -677159.6674 | 318600 | 0 |  | 0.5375 | 0.1732 | -0.00025978 | -2.3877e-07 |  | -0.076073 |  | 0.0054683 | 0 | 721.4391 |  | 0 |  | 0.5375 | 0.1732 | -0.00025978 | -2.3877e-07 |  | -0.076073
|  |  | 4336 | 859 | 0 | 318600 | -1278738 | 1920272 | -1278734 | 318600 | 0 |  | 4336 | -0.88932 | 3.4495e-28 | -358232.6517 | 1035029.4787 | -995396.827 | 318600 | 0 |  | 4336 | -0.99892 | -59.4575 | 358599.6873 | -677140.2298 | 318600 | 0 |  | 0.53687 | 0.17346 | -0.00026002 | -2.393e-07 |  | -0.07624 |  | 0.0054683 | 0 | 720.7463 |  | 0 |  | 0.53687 | 0.17346 | -0.00026002 | -2.393e-07 |  | -0.07624
|  |  | 4332 | 858 | 0 | 318600 | -1278734 | 1920264 | -1278730 | 318600 | 0 |  | 4332 | -0.88937 | 3.0679e-28 | -358213.8007 | 1034991.7402 | -995377.9395 | 318600 | 0 |  | 4332 | -0.99892 | -59.3936 | 358580.1763 | -677120.7827 | 318600 | 0 |  | 0.53625 | 0.17372 | -0.00026026 | -2.3981e-07 |  | -0.076405 |  | 0.0054683 | 0 | 720.0524 |  | 0 |  | 0.53625 | 0.17372 | -0.00026026 | -2.3981e-07 |  | -0.076405
|  |  | 4328 | 857 | 0 | 318600 | -1278730 | 1920256 | -1278726 | 318600 | 0 |  | 4328 | -0.88941 | 2.7286e-28 | -358194.9235 | 1034953.9516 | -995359.0281 | 318600 | 0 |  | 4328 | -0.99893 | -59.3297 | 358560.6565 | -677101.3268 | 318600 | 0 |  | 0.53563 | 0.17398 | -0.0002605 | -2.4032e-07 |  | -0.076567 |  | 0.0054682 | 0 | 719.3575 |  | 0 |  | 0.53563 | 0.17398 | -0.0002605 | -2.4032e-07 |  | -0.076567
|  |  | 4324 | 856 | 0 | 318600 | -1278726 | 1920248 | -1278722 | 318600 | 0 |  | 4324 | -0.88946 | 2.427e-28 | -358176.022 | 1034916.1164 | -995340.0944 | 318600 | 0 |  | 4324 | -0.99893 | -59.2661 | 358541.1285 | -677081.8624 | 318600 | 0 |  | 0.535 | 0.17424 | -0.00026074 | -2.4083e-07 |  | -0.076728 |  | 0.0054682 | 0 | 718.6616 |  | 0 |  | 0.535 | 0.17424 | -0.00026074 | -2.4083e-07 |  | -0.076728
|  |  | 4320 | 855 | 0 | 318600 | -1278722 | 1920240 | -1278718 | 318600 | 0 |  | 4320 | -0.88951 | 2.1588e-28 | -358157.0977 | 1034878.2375 | -995321.1399 | 318600 | 0 |  | 4320 | -0.99893 | -59.2026 | 358521.5927 | -677062.3901 | 318600 | 0 |  | 0.53438 | 0.17451 | -0.00026098 | -2.4133e-07 |  | -0.076886 |  | 0.0054682 | 0 | 717.9646 |  | 0 |  | 0.53438 | 0.17451 | -0.00026098 | -2.4133e-07 |  | -0.076886
Section |  |  | 4316 | 854 | 0 | 318600 | -1278718 | 1920232 | -1278714 | 318600 | 0 | Section | 4316 | -0.88955 | 1.9204e-28 | -358138.1521 | 1034840.3179 | -995302.1658 | 318600 | 0 | Section | 4316 | -0.99893 | -59.1393 | 358502.0493 | -677042.91 | 318600 | 0 | Section | 0.53375 | 0.17477 | -0.00026122 | -2.4182e-07 |  | -0.077044 | Section | 0.0054681 | 0 | 717.2666 | Section | 0 |  | 0.53375 | 0.17477 | -0.00026122 | -2.4182e-07 |  | -0.077044 | Section
3 |  |  | 4312 | 853 | 0 | 318600 | -1278714 | 1920224 | -1278710 | 318600 | 0 | 3 | 4312 | -0.8896 | 1.7084e-28 | -358119.1868 | 1034802.36 | -995283.1733 | 318600 | 0 | 3 | 4312 | -0.99893 | -59.0761 | 358482.4985 | -677023.4223 | 318600 | 0 | 3 | 0.53312 | 0.17503 | -0.00026147 | -2.4231e-07 |  | -0.0772 | 3 | 0.0054681 | 0 | 716.5675 | 3 | 0 |  | 0.53312 | 0.17503 | -0.00026147 | -2.4231e-07 |  | -0.0772 | 3
|  |  | 4308 | 852 | 0 | 318600 | -1278710 | 1920216 | -1278706 | 318600 | 0 |  | 4308 | -0.88965 | 1.5198e-28 | -358100.2028 | 1034764.3663 | -995264.1635 | 318600 | 0 |  | 4308 | -0.99893 | -59.0131 | 358462.9404 | -677003.9273 | 318600 | 0 |  | 0.5325 | 0.17529 | -0.00026171 | -2.428e-07 |  | -0.077355 |  | 0.0054681 | 0 | 715.8674 |  | 0 |  | 0.5325 | 0.17529 | -0.00026171 | -2.428e-07 |  | -0.077355
|  |  | 4304 | 851 | 0 | 318600 | -1278706 | 1920208 | -1278702 | 318600 | 0 |  | 4304 | -0.8897 | 1.3522e-28 | -358081.2014 | 1034726.3388 | -995245.1374 | 318600 | 0 |  | 4304 | -0.99894 | -58.9503 | 358443.3753 | -676984.425 | 318600 | 0 |  | 0.53187 | 0.17555 | -0.00026195 | -2.4328e-07 |  | -0.07751 |  | 0.005468 | 0 | 715.1663 |  | 0 |  | 0.53187 | 0.17555 | -0.00026195 | -2.4328e-07 |  | -0.07751
|  |  | 4300 | 850 | 0 | 318600 | -1278702 | 1920200 | -1278698 | 318600 | 0 |  | 4300 | -0.88974 | 1.2031e-28 | -358062.1836 | 1034688.2794 | -995226.0959 | 318600 | 0 |  | 4300 | -0.99894 | -58.8876 | 358423.8032 | -676964.9156 | 318600 | 0 |  | 0.53125 | 0.17581 | -0.0002622 | -2.4376e-07 |  | -0.077663 |  | 0.005468 | 0 | 714.4641 |  | 0 |  | 0.53125 | 0.17581 | -0.0002622 | -2.4376e-07 |  | -0.077663
|  |  | 4296 | 849 | 0 | 318600 | -1278698 | 1920192 | -1278694 | 318600 | 0 |  | 4296 | -0.88979 | 1.0705e-28 | -358043.1502 | 1034650.19 | -995207.0398 | 318600 | 0 |  | 4296 | -0.99894 | -58.8251 | 358404.2242 | -676945.3991 | 318600 | 0 |  | 0.53063 | 0.17608 | -0.00026244 | -2.4424e-07 |  | -0.077816 |  | 0.005468 | 0 | 713.7608 |  | 0 |  | 0.53063 | 0.17608 | -0.00026244 | -2.4424e-07 |  | -0.077816
|  |  | 4292 | 848 | 0 | 318600 | -1278694 | 1920184 | -1278690 | 318600 | 0 |  | 4292 | -0.88984 | 9.5258e-29 | -358024.1022 | 1034612.072 | -995187.9698 | 318600 | 0 |  | 4292 | -0.99894 | -58.7627 | 358384.6382 | -676925.8756 | 318600 | 0 |  | 0.53 | 0.17634 | -0.00026268 | -2.4472e-07 |  | -0.077969 |  | 0.0054679 | 0 | 713.0565 |  | 0 |  | 0.53 | 0.17634 | -0.00026268 | -2.4472e-07 |  | -0.077969
|  |  | 4288 | 847 | 0 | 318600 | -1278690 | 1920176 | -1278686 | 318600 | 0 |  | 4288 | -0.88988 | 8.4769e-29 | -358005.0402 | 1034573.9268 | -995168.8865 | 318600 | 0 |  | 4288 | -0.99894 | -58.7004 | 358365.0454 | -676906.345 | 318600 | 0 |  | 0.52938 | 0.1766 | -0.00026293 | -2.452e-07 |  | -0.078121 |  | 0.0054679 | 0 | 712.3512 |  | 0 |  | 0.52938 | 0.1766 | -0.00026293 | -2.452e-07 |  | -0.078121
|  |  | 4284 | 846 | 0 | 318600 | -1278686 | 1920168 | -1278682 | 318600 | 0 |  | 4284 | -0.88993 | 7.5439e-29 | -357985.965 | 1034535.7557 | -995149.7907 | 318600 | 0 |  | 4284 | -0.99894 | -58.6383 | 358345.4458 | -676886.8075 | 318600 | 0 |  | 0.52875 | 0.17686 | -0.00026317 | -2.4568e-07 |  | -0.078273 |  | 0.0054679 | 0 | 711.6448 |  | 0 |  | 0.52875 | 0.17686 | -0.00026317 | -2.4568e-07 |  | -0.078273
|  |  | 4280 | 845 | 0 | 318600 | -1278682 | 1920160 | -1278678 | 318600 | 0 |  | 4280 | -0.88998 | 6.7139e-29 | -357966.8771 | 1034497.5598 | -995130.6827 | 318600 | 0 |  | 4280 | -0.99894 | -58.5764 | 358325.8393 | -676867.263 | 318600 | 0 |  | 0.52812 | 0.17713 | -0.00026342 | -2.4615e-07 |  | -0.078424 |  | 0.0054678 | 0 | 710.9373 |  | 0 |  | 0.52812 | 0.17713 | -0.00026342 | -2.4615e-07 |  | -0.078424
|  |  | 4276 | 844 | 0 | 318600 | -1278678 | 1920152 | -1278674 | 318600 | 0 |  | 4276 | -0.89003 | 5.9755e-29 | -357947.777 | 1034459.3401 | -995111.5631 | 318600 | 0 |  | 4276 | -0.99894 | -58.5146 | 358306.2261 | -676847.7115 | 318600 | 0 |  | 0.5275 | 0.17739 | -0.00026367 | -2.4663e-07 |  | -0.078576 |  | 0.0054678 | 0 | 710.2288 |  | 0 |  | 0.5275 | 0.17739 | -0.00026367 | -2.4663e-07 |  | -0.078576
|  |  | 4272 | 843 | 0 | 318600 | -1278674 | 1920144 | -1278670 | 318600 | 0 |  | 4272 | -0.89007 | 5.3187e-29 | -357928.6653 | 1034421.0975 | -995092.4322 | 318600 | 0 |  | 4272 | -0.99895 | -58.4529 | 358286.606 | -676828.153 | 318600 | 0 |  | 0.52687 | 0.17765 | -0.00026391 | -2.471e-07 |  | -0.078727 |  | 0.0054678 | 0 | 709.5192 |  | 0 |  | 0.52687 | 0.17765 | -0.00026391 | -2.471e-07 |  | -0.078727
|  |  | 4268 | 842 | 0 | 318600 | -1278670 | 1920136 | -1278666 | 318600 | 0 |  | 4268 | -0.89012 | 4.7343e-29 | -357909.5424 | 1034382.8329 | -995073.2905 | 318600 | 0 |  | 4268 | -0.99895 | -58.3914 | 358266.979 | -676808.5876 | 318600 | 0 |  | 0.52625 | 0.17792 | -0.00026416 | -2.4758e-07 |  | -0.078879 |  | 0.0054677 | 0 | 708.8086 |  | 0 |  | 0.52625 | 0.17792 | -0.00026416 | -2.4758e-07 |  | -0.078879
|  |  | 4264 | 841 | 0 | 318600 | -1278666 | 1920128 | -1278662 | 318600 | 0 |  | 4264 | -0.89017 | 4.2143e-29 | -357890.4085 | 1034344.5468 | -995054.1383 | 318600 | 0 |  | 4264 | -0.99895 | -58.33 | 358247.3453 | -676789.0152 | 318600 | 0 |  | 0.52563 | 0.17818 | -0.00026441 | -2.4805e-07 |  | -0.07903 |  | 0.0054677 | 0 | 708.0969 |  | 0 |  | 0.52563 | 0.17818 | -0.00026441 | -2.4805e-07 |  | -0.07903
|  |  | 4260 | 840 | 0 | 318600 | -1278662 | 1920120 | -1278658 | 318600 | 0 |  | 4260 | -0.89022 | 3.7516e-29 | -357871.2642 | 1034306.24 | -995034.9758 | 318600 | 0 |  | 4260 | -0.99895 | -58.2688 | 358227.7047 | -676769.4359 | 318600 | 0 |  | 0.525 | 0.17845 | -0.00026466 | -2.4853e-07 |  | -0.079182 |  | 0.0054677 | 0 | 707.3842 |  | 0 |  | 0.525 | 0.17845 | -0.00026466 | -2.4853e-07 |  | -0.079182
|  |  | 4256 | 839 | 0 | 318600 | -1278658 | 1920112 | -1278654 | 318600 | 0 |  | 4256 | -0.89026 | 3.3399e-29 | -357852.1097 | 1034267.9131 | -995015.8034 | 318600 | 0 |  | 4256 | -0.99895 | -58.2077 | 358208.0572 | -676749.8495 | 318600 | 0 |  | 0.52438 | 0.17871 | -0.00026491 | -2.4901e-07 |  | -0.079333 |  | 0.0054676 | 0 | 706.6704 |  | 0 |  | 0.52438 | 0.17871 | -0.00026491 | -2.4901e-07 |  | -0.079333
|  |  | 4252 | 838 | 0 | 318600 | -1278654 | 1920104 | -1278650 | 318600 | 0 |  | 4252 | -0.89031 | 2.9736e-29 | -357832.9452 | 1034229.5664 | -994996.6212 | 318600 | 0 |  | 4252 | -0.99895 | -58.1468 | 358188.4029 | -676730.2561 | 318600 | 0 |  | 0.52375 | 0.17898 | -0.00026515 | -2.4948e-07 |  | -0.079485 |  | 0.0054676 | 0 | 705.9556 |  | 0 |  | 0.52375 | 0.17898 | -0.00026515 | -2.4948e-07 |  | -0.079485
|  |  | 4248 | 837 | 0 | 318600 | -1278650 | 1920096 | -1278646 | 318600 | 0 |  | 4248 | -0.89036 | 2.6476e-29 | -357813.7709 | 1034191.2005 | -994977.4296 | 318600 | 0 |  | 4248 | -0.99895 | -58.0859 | 358168.7417 | -676710.6557 | 318600 | 0 |  | 0.52312 | 0.17924 | -0.0002654 | -2.4996e-07 |  | -0.079637 |  | 0.0054675 | 0 | 705.2397 |  | 0 |  | 0.52312 | 0.17924 | -0.0002654 | -2.4996e-07 |  | -0.079637
|  |  | 4244 | 836 | 0 | 318600 | -1278646 | 1920088 | -1278642 | 318600 | 0 |  | 4244 | -0.89041 | 2.3574e-29 | -357794.5872 | 1034152.8158 | -994958.2286 | 318600 | 0 |  | 4244 | -0.99896 | -58.0253 | 358149.0736 | -676691.0483 | 318600 | 0 |  | 0.5225 | 0.17951 | -0.00026565 | -2.5044e-07 |  | -0.079789 |  | 0.0054675 | 0 | 704.5227 |  | 0 |  | 0.5225 | 0.17951 | -0.00026565 | -2.5044e-07 |  | -0.079789
|  |  | 4240 | 835 | 0 | 318600 | -1278642 | 1920080 | -1278638 | 318600 | 0 |  | 4240 | -0.89046 | 2.0992e-29 | -357775.3941 | 1034114.4125 | -994939.0184 | 318600 | 0 |  | 4240 | -0.99896 | -57.9647 | 358129.3986 | -676671.4338 | 318600 | 0 |  | 0.52187 | 0.17977 | -0.00026591 | -2.5091e-07 |  | -0.079941 |  | 0.0054675 | 0 | 703.8047 |  | 0 |  | 0.52187 | 0.17977 | -0.00026591 | -2.5091e-07 |  | -0.079941
|  |  | 4236 | 834 | 0 | 318600 | -1278638 | 1920072 | -1278634 | 318600 | 0 |  | 4236 | -0.8905 | 1.8693e-29 | -357756.1919 | 1034075.9911 | -994919.7992 | 318600 | 0 |  | 4236 | -0.99896 | -57.9043 | 358109.7166 | -676651.8123 | 318600 | 0 |  | 0.52125 | 0.18004 | -0.00026616 | -2.5139e-07 |  | -0.080094 |  | 0.0054674 | 0 | 703.0856 |  | 0 |  | 0.52125 | 0.18004 | -0.00026616 | -2.5139e-07 |  | -0.080094
|  |  | 4232 | 833 | 0 | 318600 | -1278634 | 1920064 | -1278630 | 318600 | 0 |  | 4232 | -0.89055 | 1.6647e-29 | -357736.9806 | 1034037.5517 | -994900.5711 | 318600 | 0 |  | 4232 | -0.99896 | -57.844 | 358090.0278 | -676632.1837 | 318600 | 0 |  | 0.52063 | 0.18031 | -0.00026641 | -2.5187e-07 |  | -0.080247 |  | 0.0054674 | 0 | 702.3654 |  | 0 |  | 0.52063 | 0.18031 | -0.00026641 | -2.5187e-07 |  | -0.080247
Section |  |  | 4228 | 832 | 0 | 318600 | -1278630 | 1920056 | -1278626 | 318600 | 0 | Section | 4228 | -0.8906 | 1.4826e-29 | -357717.7605 | 1033999.0947 | -994881.3342 | 318600 | 0 | Section | 4228 | -0.99896 | -57.7839 | 358070.3319 | -676612.548 | 318600 | 0 | Section | 0.52 | 0.18057 | -0.00026666 | -2.5235e-07 |  | -0.0804 | Section | 0.0054674 | 0 | 701.6442 | Section | 0 |  | 0.52 | 0.18057 | -0.00026666 | -2.5235e-07 |  | -0.0804 | Section
3 |  |  | 4224 | 831 | 0 | 318600 | -1278626 | 1920048 | -1278622 | 318600 | 0 | 3 | 4224 | -0.89065 | 1.3205e-29 | -357698.5316 | 1033960.6202 | -994862.0886 | 318600 | 0 | 3 | 4224 | -0.99896 | -57.7239 | 358050.6292 | -676592.9052 | 318600 | 0 | 3 | 0.51938 | 0.18084 | -0.00026691 | -2.5284e-07 |  | -0.080554 | 3 | 0.0054673 | 0 | 700.9219 | 3 | 0 |  | 0.51938 | 0.18084 | -0.00026691 | -2.5284e-07 |  | -0.080554 | 3
|  |  | 4220 | 830 | 0 | 318600 | -1278622 | 1920040 | -1278618 | 318600 | 0 |  | 4220 | -0.89069 | 1.1761e-29 | -357679.294 | 1033922.1284 | -994842.8345 | 318600 | 0 |  | 4220 | -0.99896 | -57.664 | 358030.9194 | -676573.2553 | 318600 | 0 |  | 0.51875 | 0.18111 | -0.00026717 | -2.5332e-07 |  | -0.080708 |  | 0.0054673 | 0 | 700.1985 |  | 0 |  | 0.51875 | 0.18111 | -0.00026717 | -2.5332e-07 |  | -0.080708
|  |  | 4216 | 829 | 0 | 318600 | -1278618 | 1920032 | -1278614 | 318600 | 0 |  | 4216 | -0.89074 | 1.0476e-29 | -357660.0478 | 1033883.6195 | -994823.5718 | 318600 | 0 |  | 4216 | -0.99896 | -57.6043 | 358011.2026 | -676553.5983 | 318600 | 0 |  | 0.51812 | 0.18137 | -0.00026742 | -2.538e-07 |  | -0.080862 |  | 0.0054673 | 0 | 699.4741 |  | 0 |  | 0.51812 | 0.18137 | -0.00026742 | -2.538e-07 |  | -0.080862
|  |  | 4212 | 828 | 0 | 318600 | -1278614 | 1920024 | -1278610 | 318600 | 0 |  | 4212 | -0.89079 | 9.3322e-30 | -357640.7931 | 1033845.0937 | -994804.3006 | 318600 | 0 |  | 4212 | -0.99897 | -57.5447 | 357991.4788 | -676533.9341 | 318600 | 0 |  | 0.5175 | 0.18164 | -0.00026767 | -2.5429e-07 |  | -0.081016 |  | 0.0054672 | 0 | 698.7486 |  | 0 |  | 0.5175 | 0.18164 | -0.00026767 | -2.5429e-07 |  | -0.081016
|  |  | 4208 | 827 | 0 | 318600 | -1278610 | 1920016 | -1278606 | 318600 | 0 |  | 4208 | -0.89084 | 8.3135e-30 | -357621.5299 | 1033806.551 | -994785.021 | 318600 | 0 |  | 4208 | -0.99897 | -57.4853 | 357971.748 | -676514.2627 | 318600 | 0 |  | 0.51687 | 0.18191 | -0.00026793 | -2.5477e-07 |  | -0.081171 |  | 0.0054672 | 0 | 698.0221 |  | 0 |  | 0.51687 | 0.18191 | -0.00026793 | -2.5477e-07 |  | -0.081171
|  |  | 4204 | 826 | 0 | 318600 | -1278606 | 1920008 | -1278602 | 318600 | 0 |  | 4204 | -0.89089 | 7.4064e-30 | -357602.2584 | 1033767.9915 | -994765.7331 | 318600 | 0 |  | 4204 | -0.99897 | -57.4259 | 357952.0101 | -676494.5842 | 318600 | 0 |  | 0.51625 | 0.18218 | -0.00026818 | -2.5526e-07 |  | -0.081326 |  | 0.0054672 | 0 | 697.2944 |  | 0 |  | 0.51625 | 0.18218 | -0.00026818 | -2.5526e-07 |  | -0.081326
|  |  | 4200 | 825 | 0 | 318600 | -1278602 | 1920000 | -1278598 | 318600 | 0 |  | 4200 | -0.89093 | 6.5986e-30 | -357582.9785 | 1033729.4154 | -994746.4369 | 318600 | 0 |  | 4200 | -0.99897 | -57.3667 | 357932.2652 | -676474.8985 | 318600 | 0 |  | 0.51562 | 0.18245 | -0.00026844 | -2.5575e-07 |  | -0.081482 |  | 0.0054671 | 0 | 696.5657 |  | 0 |  | 0.51562 | 0.18245 | -0.00026844 | -2.5575e-07 |  | -0.081482
|  |  | 4196 | 824 | 0 | 318600 | -1278598 | 1919992 | -1278594 | 318600 | 0 |  | 4196 | -0.89098 | 5.8792e-30 | -357563.6903 | 1033690.8227 | -994727.1324 | 318600 | 0 |  | 4196 | -0.99897 | -57.3076 | 357912.5132 | -676455.2056 | 318600 | 0 |  | 0.515 | 0.18271 | -0.00026869 | -2.5624e-07 |  | -0.081638 |  | 0.0054671 | 0 | 695.8359 |  | 0 |  | 0.515 | 0.18271 | -0.00026869 | -2.5624e-07 |  | -0.081638
|  |  | 4192 | 823 | 0 | 318600 | -1278594 | 1919984 | -1278590 | 318600 | 0 |  | 4192 | -0.89103 | 5.2386e-30 | -357544.3939 | 1033652.2136 | -994707.8197 | 318600 | 0 |  | 4192 | -0.99897 | -57.2487 | 357892.7541 | -676435.5054 | 318600 | 0 |  | 0.51438 | 0.18298 | -0.00026895 | -2.5673e-07 |  | -0.081795 |  | 0.005467 | 0 | 695.1051 |  | 0 |  | 0.51438 | 0.18298 | -0.00026895 | -2.5673e-07 |  | -0.081795
|  |  | 4188 | 822 | 0 | 318600 | -1278590 | 1919976 | -1278586 | 318600 | 0 |  | 4188 | -0.89108 | 4.668e-30 | -357525.0892 | 1033613.588 | -994688.4988 | 318600 | 0 |  | 4188 | -0.99897 | -57.1899 | 357872.9879 | -676415.798 | 318600 | 0 |  | 0.51375 | 0.18325 | -0.00026921 | -2.5722e-07 |  | -0.081952 |  | 0.005467 | 0 | 694.3731 |  | 0 |  | 0.51375 | 0.18325 | -0.00026921 | -2.5722e-07 |  | -0.081952
|  |  | 4184 | 821 | 0 | 318600 | -1278586 | 1919968 | -1278582 | 318600 | 0 |  | 4184 | -0.89113 | 4.1597e-30 | -357505.7764 | 1033574.946 | -994669.1697 | 318600 | 0 |  | 4184 | -0.99897 | -57.1312 | 357853.2146 | -676396.0834 | 318600 | 0 |  | 0.51313 | 0.18352 | -0.00026947 | -2.5772e-07 |  | -0.082109 |  | 0.005467 | 0 | 693.6401 |  | 0 |  | 0.51313 | 0.18352 | -0.00026947 | -2.5772e-07 |  | -0.082109
|  |  | 4180 | 820 | 0 | 318600 | -1278582 | 1919960 | -1278578 | 318600 | 0 |  | 4180 | -0.89117 | 3.7071e-30 | -357486.4553 | 1033536.2877 | -994649.8324 | 318600 | 0 |  | 4180 | -0.99898 | -57.0727 | 357833.4342 | -676376.3615 | 318600 | 0 |  | 0.5125 | 0.18379 | -0.00026972 | -2.5821e-07 |  | -0.082267 |  | 0.0054669 | 0 | 692.906 |  | 0 |  | 0.5125 | 0.18379 | -0.00026972 | -2.5821e-07 |  | -0.082267
|  |  | 4176 | 819 | 0 | 318600 | -1278578 | 1919952 | -1278574 | 318600 | 0 |  | 4176 | -0.89122 | 3.3038e-30 | -357467.1261 | 1033497.6131 | -994630.4869 | 318600 | 0 |  | 4176 | -0.99898 | -57.0142 | 357813.6466 | -676356.6324 | 318600 | 0 |  | 0.51187 | 0.18406 | -0.00026998 | -2.5871e-07 |  | -0.082425 |  | 0.0054669 | 0 | 692.1709 |  | 0 |  | 0.51187 | 0.18406 | -0.00026998 | -2.5871e-07 |  | -0.082425
|  |  | 4172 | 818 | 0 | 318600 | -1278574 | 1919944 | -1278570 | 318600 | 0 |  | 4172 | -0.89127 | 2.9446e-30 | -357447.7888 | 1033458.9222 | -994611.1334 | 318600 | 0 |  | 4172 | -0.99898 | -56.9559 | 357793.8518 | -676336.8959 | 318600 | 0 |  | 0.51125 | 0.18433 | -0.00027024 | -2.5921e-07 |  | -0.082583 |  | 0.0054669 | 0 | 691.4346 |  | 0 |  | 0.51125 | 0.18433 | -0.00027024 | -2.5921e-07 |  | -0.082583
|  |  | 4168 | 817 | 0 | 318600 | -1278570 | 1919936 | -1278566 | 318600 | 0 |  | 4168 | -0.89132 | 2.6246e-30 | -357428.4434 | 1033420.215 | -994591.7717 | 318600 | 0 |  | 4168 | -0.99898 | -56.8978 | 357774.0499 | -676317.1522 | 318600 | 0 |  | 0.51062 | 0.1846 | -0.0002705 | -2.5971e-07 |  | -0.082743 |  | 0.0054668 | 0 | 690.6973 |  | 0 |  | 0.51062 | 0.1846 | -0.0002705 | -2.5971e-07 |  | -0.082743
|  |  | 4164 | 816 | 0 | 318600 | -1278566 | 1919928 | -1278562 | 318600 | 0 |  | 4164 | -0.89137 | 2.3395e-30 | -357409.0898 | 1033381.4917 | -994572.4018 | 318600 | 0 |  | 4164 | -0.99898 | -56.8397 | 357754.2408 | -676297.4011 | 318600 | 0 |  | 0.51 | 0.18487 | -0.00027076 | -2.6021e-07 |  | -0.082902 |  | 0.0054668 | 0 | 689.9589 |  | 0 |  | 0.51 | 0.18487 | -0.00027076 | -2.6021e-07 |  | -0.082902
|  |  | 4160 | 815 | 0 | 318600 | -1278562 | 1919920 | -1278558 | 318600 | 0 |  | 4160 | -0.89142 | 2.0854e-30 | -357389.7281 | 1033342.7521 | -994553.0239 | 318600 | 0 |  | 4160 | -0.99898 | -56.7818 | 357734.4245 | -676277.6427 | 318600 | 0 |  | 0.50938 | 0.18514 | -0.00027102 | -2.6071e-07 |  | -0.083062 |  | 0.0054668 | 0 | 689.2194 |  | 0 |  | 0.50938 | 0.18514 | -0.00027102 | -2.6071e-07 |  | -0.083062
|  |  | 4156 | 814 | 0 | 318600 | -1278558 | 1919912 | -1278554 | 318600 | 0 |  | 4156 | -0.89146 | 1.8591e-30 | -357370.3584 | 1033303.9962 | -994533.6379 | 318600 | 0 |  | 4156 | -0.99898 | -56.724 | 357714.601 | -676257.8769 | 318600 | 0 |  | 0.50875 | 0.18541 | -0.00027128 | -2.6121e-07 |  | -0.083222 |  | 0.0054667 | 0 | 688.4789 |  | 0 |  | 0.50875 | 0.18541 | -0.00027128 | -2.6121e-07 |  | -0.083222
|  |  | 4152 | 813 | 0 | 318600 | -1278554 | 1919904 | -1278550 | 318600 | 0 |  | 4152 | -0.89151 | 1.6574e-30 | -357350.9805 | 1033265.2242 | -994514.2437 | 318600 | 0 |  | 4152 | -0.99898 | -56.6664 | 357694.7702 | -676238.1038 | 318600 | 0 |  | 0.50813 | 0.18569 | -0.00027154 | -2.6172e-07 |  | -0.083383 |  | 0.0054667 | 0 | 687.7372 |  | 0 |  | 0.50813 | 0.18569 | -0.00027154 | -2.6172e-07 |  | -0.083383
|  |  | 4148 | 812 | 0 | 318600 | -1278550 | 1919896 | -1278546 | 318600 | 0 |  | 4148 | -0.89156 | 1.4777e-30 | -357331.5945 | 1033226.436 | -994494.8415 | 318600 | 0 |  | 4148 | -0.99898 | -56.6088 | 357674.9322 | -676218.3233 | 318600 | 0 |  | 0.5075 | 0.18596 | -0.00027181 | -2.6222e-07 |  | -0.083545 |  | 0.0054666 | 0 | 686.9945 |  | 0 |  | 0.5075 | 0.18596 | -0.00027181 | -2.6222e-07 |  | -0.083545
|  |  | 4144 | 811 | 0 | 318600 | -1278546 | 1919888 | -1278542 | 318600 | 0 |  | 4144 | -0.89161 | 1.3175e-30 | -357312.2005 | 1033187.6316 | -994475.4312 | 318600 | 0 |  | 4144 | -0.99899 | -56.5514 | 357655.0869 | -676198.5355 | 318600 | 0 |  | 0.50687 | 0.18623 | -0.00027207 | -2.6273e-07 |  | -0.083707 |  | 0.0054666 | 0 | 686.2506 |  | 0 |  | 0.50687 | 0.18623 | -0.00027207 | -2.6273e-07 |  | -0.083707
|  |  | 4140 | 810 | 0 | 318600 | -1278542 | 1919880 | -1278538 | 318600 | 0 |  | 4140 | -0.89166 | 1.1748e-30 | -357292.7983 | 1033148.811 | -994456.0127 | 318600 | 0 |  | 4140 | -0.99899 | -56.4941 | 357635.2343 | -676178.7402 | 318600 | 0 |  | 0.50625 | 0.1865 | -0.00027233 | -2.6324e-07 |  | -0.083869 |  | 0.0054666 | 0 | 685.5057 |  | 0 |  | 0.50625 | 0.1865 | -0.00027233 | -2.6324e-07 |  | -0.083869
|  |  | 4136 | 809 | 0 | 318600 | -1278538 | 1919872 | -1278534 | 318600 | 0 |  | 4136 | -0.89171 | 1.0475e-30 | -357273.3881 | 1033109.9742 | -994436.5861 | 318600 | 0 |  | 4136 | -0.99899 | -56.437 | 357615.3745 | -676158.9375 | 318600 | 0 |  | 0.50562 | 0.18677 | -0.00027259 | -2.6375e-07 |  | -0.084032 |  | 0.0054665 | 0 | 684.7597 |  | 0 |  | 0.50562 | 0.18677 | -0.00027259 | -2.6375e-07 |  | -0.084032
Section | repeat |  | 4132 | 808 | 0 | 318600 | -1278534 | 1919864 | -1278530 | 318600 | 0 |  | 4132 | -0.89175 | 9.3415e-31 | -357253.9698 | 1033071.1212 | -994417.1515 | 318600 | 0 |  | 4132 | -0.99899 | -56.3799 | 357595.5074 | -676139.1274 | 318600 | 0 |  | 0.505 | 0.18705 | -0.00027286 | -2.6427e-07 |  | -0.084195 |  | 0.0054665 | 0 | 684.0126 |  | 0 |  | 0.505 | 0.18705 | -0.00027286 | -2.6427e-07 |  | -0.084195
3 | e = a = | 1 | 4128 | 807 | 0 | 318600 | -1278530 | 1919856 | -1278526 | 318600 | 0 | Section | 4128 | -0.8918 | 8.3308e-31 | -357234.5433 | 1033032.252 | -994397.7087 | 318600 | 0 | Section | 4128 | -0.99899 | -56.323 | 357575.6329 | -676119.3099 | 318600 | 0 | Section | 0.50438 | 0.18732 | -0.00027312 | -2.6478e-07 |  | -0.084359 | Section | 0.0054665 | 0 | 683.2644 | Section | 0 |  | 0.50438 | 0.18732 | -0.00027312 | -2.6478e-07 |  | -0.084359 | Section
| w = | 4 | 4124 | 806 | 0 | 318600 | -1278526 | 1919848 | -1278522 | 318600 | 0 | 3 | 4124 | -0.89185 | 7.4298e-31 | -357215.1088 | 1032993.3665 | -994378.2577 | 318600 | 0 | 3 | 4124 | -0.99899 | -56.2662 | 357555.7511 | -676099.4848 | 318600 | 0 | 3 | 0.50375 | 0.18759 | -0.00027339 | -2.653e-07 |  | -0.084524 | 3 | 0.0054664 | 0 | 682.5152 | 3 | 0 |  | 0.50375 | 0.18759 | -0.00027339 | -2.653e-07 |  | -0.084524 | 3
| w/2a = | 2 | 4120 | 805 | 0 | 318600 | -1278522 | 1919840 | -1278518 | 318600 | 0 |  | 4120 | -0.8919 | 6.6266e-31 | -357195.6661 | 1032954.4648 | -994358.7987 | 318600 | 0 |  | 4120 | -0.99899 | -56.2096 | 357535.8619 | -676079.6524 | 318600 | 0 |  | 0.50313 | 0.18787 | -0.00027365 | -2.6581e-07 |  | -0.084689 |  | 0.0054664 | 0 | 681.7648 |  | 0 |  | 0.50313 | 0.18787 | -0.00027365 | -2.6581e-07 |  | -0.084689
| EIa = | 318600 | 4116 | 804 | 0 | 318600 | -1278518 | 1919832 | -1278514 | 318600 | 0 |  | 4116 | -0.89195 | 5.9106e-31 | -357176.2153 | 1032915.5468 | -994339.3315 | 318600 | 0 |  | 4116 | -0.99899 | -56.153 | 357515.9654 | -676059.8124 | 318600 | 0 |  | 0.5025 | 0.18814 | -0.00027392 | -2.6633e-07 |  | -0.084854 |  | 0.0054663 | 0 | 681.0133 |  | 0 |  | 0.5025 | 0.18814 | -0.00027392 | -2.6633e-07 |  | -0.084854
|  |  | 4112 | 803 | 0 | 318600 | -1278514 | 1919824 | -1278510 | 318600 | 0 |  | 4112 | -0.892 | 5.2722e-31 | -357156.7564 | 1032876.6126 | -994319.8562 | 318600 | 0 |  | 4112 | -0.999 | -56.0966 | 357496.0616 | -676039.9649 | 318600 | 0 |  | 0.50187 | 0.18841 | -0.00027419 | -2.6686e-07 |  | -0.08502 |  | 0.0054663 | 0 | 680.2608 |  | 0 |  | 0.50187 | 0.18841 | -0.00027419 | -2.6686e-07 |  | -0.08502
| bEIa/a = | 955800 | 4108 | 802 | 0 | 318600 | -1278510 | 1919816 | -1278506 | 318600 | 0 |  | 4108 | -0.89205 | 4.7031e-31 | -357137.2894 | 1032837.6621 | -994300.3727 | 318600 | 0 |  | 4108 | -0.999 | -56.0403 | 357476.1503 | -676020.11 | 318600 | 0 |  | 0.50125 | 0.18869 | -0.00027445 | -2.6738e-07 |  | -0.085187 |  | 0.0054663 | 0 | 679.5071 |  | 0 |  | 0.50125 | 0.18869 | -0.00027445 | -2.6738e-07 |  | -0.085187
| (a+b) = | 4 | 4104 | 801 | 0 | 318600 | -1278506 | 1760508 | -853702 | 53100 | 0 |  | 4104 | -0.89209 | 4.1956e-31 | -357117.8142 | 873498.6953 | -569480.8811 | 53100 | 0 |  | 4104 | -0.999 | -55.9841 | 198156.2316 | -251200.2475 | 53100 | 0 |  | 0.50062 | 0.18896 | -0.00027472 | -2.679e-07 |  | -0.085354 |  | 0.0054662 | 0 | 678.7524 |  | 3.638e-11 |  | 0.50062 | 0.18896 | -0.00027472 | -2.679e-07 |  | -0.085354
Junction 34 | 1/(a/EIa+b/EIb) = | 79650 | 4100 | 800 | 0 | 159300 | -426851 | 309533.3333 | -47882.3333 | 5900 | 0 | Junction | 4100 | -0.44607 | 1.8715e-31 | -37208.3201 | 55504.2686 | -24195.9484 | 5900 | 0 | Junction | 4100 | -0.18777 | -10.5123 | 8335.7332 | -14225.2209 | 5900 | 0 | Junction | 0.5 | 0.18924 | -0.00027499 | -2.6843e-07 | -2.6843e-07 | -0.085522 | Junction | 0.0054662 | 0 | 677.9965 | Junction | 0 |  | 0.5 | 0.18924 | -0.00027499 | -2.6843e-07 | -2.6843e-07 | -0.085522 | Junction
| 1/(aEIb+bEIa) = | 7.8468e-07 | 4088 | 797 | 0 | 17700 | -31921.5556 | 26475.1111 | -16186.8889 | 3933.3333 | 0 |  | 4088 | -0.4757 | 8.9029e-32 | -5518.1718 | 14965.0971 | -13380.2586 | 3933.3333 | 0 |  | 4088 | -0.66199 | -6.959 | 5548.1434 | -9474.5177 | 3933.3333 | 0 |  | 0.49812 | 0.19006 | -0.0002758 |  | -2.7e-07 | -0.086022 |  | 0.0054661 | 0 | 676.4826 |  | 0 |  | 0.49812 | 0.19006 | -0.0002758 |  | -2.7e-07 | -0.086022
| aEIb/b = | 106200 | 4076 | 794 | 0 | 3933.3333 | -16186.8889 | 24505.7778 | -16185.5556 | 3933.3333 | 0 | Section | 4076 | -0.7128 | 6.3459e-32 | -5519.8207 | 14968.3769 | -13381.8895 | 3933.3333 | 0 | Section | 4076 | -0.9949 | -6.9235 | 5542.2255 | -9468.6354 | 3933.3333 | 0 | Section | 0.49625 | 0.19089 | -0.00027661 |  | -2.7159e-07 | -0.086528 | Section | 0.005466 | 0 | 674.2018 | Section | 0 |  | 0.49625 | 0.19089 | -0.00027661 |  | -2.7159e-07 | -0.086528 | Section
|  |  | 4064 | 791 | 0 | 3933.3333 | -16185.5556 | 24503.1111 | -16184.2222 | 3933.3333 | 0 | 4 | 4064 | -0.71258 | 4.522e-32 | -5519.3367 | 14967.3971 | -13381.3937 | 3933.3333 | 0 | 4 | 4064 | -0.99587 | -6.8949 | 5537.8662 | -9464.3046 | 3933.3333 | 0 | 4 | 0.49438 | 0.19172 | -0.00027743 |  | -2.7319e-07 | -0.087039 | 4 | 0.0054659 | 0 | 671.9111 | 4 | 0 |  | 0.49438 | 0.19172 | -0.00027743 |  | -2.7319e-07 | -0.087039 | 4
Section | current (m/s) |  | 4052 | 788 | 0 | 3933.3333 | -16184.2222 | 24500.4444 | -16182.8889 | 3933.3333 | 0 |  | 4052 | -0.71265 | 3.2226e-32 | -5517.7663 | 14964.2476 | -13379.8146 | 3933.3333 | 0 |  | 4052 | -0.99637 | -6.8699 | 5534.2939 | -9460.7574 | 3933.3333 | 0 |  | 0.4925 | 0.19256 | -0.00027825 |  | -2.7481e-07 | -0.087555 |  | 0.0054657 | 0 | 669.6105 |  | 0 |  | 0.4925 | 0.19256 | -0.00027825 |  | -2.7481e-07 | -0.087555
4 | top end | 0 | 4040 | 785 | 0 | 3933.3333 | -16182.8889 | 24497.7778 | -16181.5556 | 3933.3333 | 0 |  | 4040 | -0.71285 | 2.2972e-32 | -5515.6424 | 14959.9925 | -13377.6835 | 3933.3333 | 0 |  | 4040 | -0.99663 | -6.8467 | 5531.1196 | -9457.6062 | 3933.3333 | 0 |  | 0.49062 | 0.19339 | -0.00027908 |  | -2.7645e-07 | -0.088076 |  | 0.0054656 | 0 | 667.2998 |  | 0 |  | 0.49062 | 0.19339 | -0.00027908 |  | -2.7645e-07 | -0.088076
| btm end | 0 | 4028 | 782 | 0 | 3933.3333 | -16181.5556 | 24495.1111 | -16180.2222 | 3933.3333 | 0 |  | 4028 | -0.71312 | 1.6382e-32 | -5513.2357 | 14955.1727 | -13375.2704 | 3933.3333 | 0 |  | 4028 | -0.99677 | -6.8246 | 5528.1461 | -9454.6548 | 3933.3333 | 0 |  | 0.48875 | 0.19423 | -0.00027991 |  | -2.781e-07 | -0.088601 |  | 0.0054655 | 0 | 664.9791 |  | 0 |  | 0.48875 | 0.19423 | -0.00027991 |  | -2.781e-07 | -0.088601
| Dcurrent | 0 | 4016 | 779 | 0 | 3933.3333 | -16180.2222 | 24492.4444 | -16178.8889 | 3933.3333 | 0 |  | 4016 | -0.71343 | 1.1688e-32 | -5510.6839 | 14950.0632 | -13372.7126 | 3933.3333 | 0 |  | 4016 | -0.99684 | -6.803 | 5525.2735 | -9451.8038 | 3933.3333 | 0 |  | 0.48688 | 0.19507 | -0.00028074 |  | -2.7976e-07 | -0.089132 |  | 0.0054654 | 0 | 662.6483 |  | 0 |  | 0.48688 | 0.19507 | -0.00028074 |  | -2.7976e-07 | -0.089132
| T upper | 4100 | 4004 | 776 | 0 | 3933.3333 | -16178.8889 | 24489.7778 | -16177.5556 | 3933.3333 | 0 |  | 4004 | -0.71377 | 8.3421e-33 | -5508.0569 | 14944.8034 | -13370.0798 | 3933.3333 | 0 |  | 4004 | -0.99688 | -6.7818 | 5522.4512 | -9449.0027 | 3933.3333 | 0 |  | 0.485 | 0.19592 | -0.00028159 |  | -2.8144e-07 | -0.089667 |  | 0.0054653 | 0 | 660.3074 |  | 0 |  | 0.485 | 0.19592 | -0.00028159 |  | -2.8144e-07 | -0.089667
| length = | 300 | 3992 | 773 | 0 | 3933.3333 | -16177.5556 | 24487.1111 | -16176.2222 | 3933.3333 | 0 |  | 3992 | -0.71411 | 5.9572e-33 | -5505.3903 | 14939.4645 | -13367.4075 | 3933.3333 | 0 |  | 3992 | -0.99691 | -6.7609 | 5519.6533 | -9446.2257 | 3933.3333 | 0 |  | 0.48313 | 0.19676 | -0.00028243 |  | -2.8314e-07 | -0.090207 |  | 0.0054652 | 0 | 657.9564 |  | 0 |  | 0.48313 | 0.19676 | -0.00028243 |  | -2.8314e-07 | -0.090207
| EI = | 318600 | 3980 | 770 | 0 | 3933.3333 | -16176.2222 | 24484.4444 | -16174.8889 | 3933.3333 | 0 |  | 3980 | -0.71445 | 4.2561e-33 | -5502.7022 | 14934.0826 | -13364.7137 | 3933.3333 | 0 |  | 3980 | -0.99693 | -6.7401 | 5516.8666 | -9443.4598 | 3933.3333 | 0 |  | 0.48125 | 0.19761 | -0.00028328 |  | -2.8485e-07 | -0.090752 |  | 0.005465 | 0 | 655.5953 |  | 0 |  | 0.48125 | 0.19761 | -0.00028328 |  | -2.8485e-07 | -0.090752
| T lower | 2900 | 3968 | 767 | 0 | 3933.3333 | -16174.8889 | 24481.7778 | -16173.5556 | 3933.3333 | 0 |  | 3968 | -0.7148 | 3.0423e-33 | -5500.0018 | 14928.676 | -13362.0076 | 3933.3333 | 0 |  | 3968 | -0.99694 | -6.7195 | 5514.0845 | -9440.6983 | 3933.3333 | 0 |  | 0.47937 | 0.19846 | -0.00028414 |  | -2.8657e-07 | -0.091303 |  | 0.0054649 | 0 | 653.224 |  | 0 |  | 0.47937 | 0.19846 | -0.00028414 |  | -2.8657e-07 | -0.091303
| 1/e² = | 0.11111 | 3956 | 764 | 0 | 3933.3333 | -16173.5556 | 24479.1111 | -16172.2222 | 3933.3333 | 0 |  | 3956 | -0.71515 | 2.1757e-33 | -5497.2937 | 14923.2542 | -13359.2938 | 3933.3333 | 0 |  | 3956 | -0.99695 | -6.6991 | 5511.3035 | -9437.9378 | 3933.3333 | 0 |  | 0.4775 | 0.19932 | -0.000285 |  | -2.8832e-07 | -0.091858 |  | 0.0054648 | 0 | 650.8424 |  | 0 |  | 0.4775 | 0.19932 | -0.000285 |  | -2.8832e-07 | -0.091858
| DT = w*e = | 12 | 3944 | 761 | 0 | 3933.3333 | -16172.2222 | 24476.4444 | -16170.8889 | 3933.3333 | 0 |  | 3944 | -0.7155 | 1.5567e-33 | -5494.5804 | 14917.8218 | -13356.5748 | 3933.3333 | 0 |  | 3944 | -0.99697 | -6.6787 | 5508.5219 | -9435.1765 | 3933.3333 | 0 |  | 0.47563 | 0.20017 | -0.00028587 |  | -2.9008e-07 | -0.092418 |  | 0.0054647 | 0 | 648.4506 |  | 0 |  | 0.47563 | 0.20017 | -0.00028587 |  | -2.9008e-07 | -0.092418
|  |  | 3932 | 758 | 0 | 3933.3333 | -16170.8889 | 24473.7778 | -16169.5556 | 3933.3333 | 0 |  | 3932 | -0.71586 | 1.1144e-33 | -5491.863 | 14912.3814 | -13353.8517 | 3933.3333 | 0 |  | 3932 | -0.99698 | -6.6585 | 5505.7388 | -9432.4136 | 3933.3333 | 0 |  | 0.47375 | 0.20103 | -0.00028674 |  | -2.9185e-07 | -0.092984 |  | 0.0054645 | 0 | 646.0486 |  | 0 |  | 0.47375 | 0.20103 | -0.00028674 |  | -2.9185e-07 | -0.092984
| e = b = | 3 | 3920 | 755 | 0 | 3933.3333 | -16169.5556 | 24471.1111 | -16168.2222 | 3933.3333 | 0 |  | 3920 | -0.71621 | 7.9813e-34 | -5489.1423 | 14906.9341 | -13351.1252 | 3933.3333 | 0 |  | 3920 | -0.99699 | -6.6385 | 5502.9536 | -9429.6485 | 3933.3333 | 0 |  | 0.47187 | 0.20189 | -0.00028762 |  | -2.9364e-07 | -0.093554 |  | 0.0054644 | 0 | 643.6362 |  | 0 |  | 0.47187 | 0.20189 | -0.00028762 |  | -2.9364e-07 | -0.093554
| w = | 4 | 3908 | 752 | 0 | 3933.3333 | -16168.2222 | 24468.4444 | -16166.8889 | 3933.3333 | 0 |  | 3908 | -0.71657 | 5.7191e-34 | -5486.4184 | 14901.4806 | -13348.3955 | 3933.3333 | 0 |  | 3908 | -0.997 | -6.6185 | 5500.1662 | -9426.881 | 3933.3333 | 0 |  | 0.47 | 0.20276 | -0.00028851 |  | -2.9545e-07 | -0.09413 |  | 0.0054643 | 0 | 641.2135 |  | 0 |  | 0.47 | 0.20276 | -0.00028851 |  | -2.9545e-07 | -0.09413
| w/2e = | 0.66667 | 3896 | 749 | 0 | 3933.3333 | -16166.8889 | 24465.7778 | -16165.5556 | 3933.3333 | 0 |  | 3896 | -0.71692 | 4.1002e-34 | -5483.6916 | 14896.0211 | -13345.6629 | 3933.3333 | 0 |  | 3896 | -0.997 | -6.5987 | 5497.3764 | -9424.111 | 3933.3333 | 0 |  | 0.46813 | 0.20362 | -0.0002894 |  | -2.9727e-07 | -0.094712 |  | 0.0054642 | 0 | 638.7804 |  | 0 |  | 0.46813 | 0.20362 | -0.0002894 |  | -2.9727e-07 | -0.094712
| EI/(e4) = | 3933.3333 | 3884 | 746 | 0 | 3933.3333 | -16165.5556 | 24463.1111 | -16164.2222 | 3933.3333 | 0 |  | 3884 | -0.71728 | 2.941e-34 | -5480.9619 | 14890.5559 | -13342.9273 | 3933.3333 | 0 |  | 3884 | -0.99701 | -6.579 | 5494.5841 | -9421.3384 | 3933.3333 | 0 |  | 0.46625 | 0.20449 | -0.00029029 |  | -2.9912e-07 | -0.095298 |  | 0.005464 | 0 | 636.337 |  | 0 |  | 0.46625 | 0.20449 | -0.00029029 |  | -2.9912e-07 | -0.095298
|  |  | 3872 | 743 | 0 | 3933.3333 | -16164.2222 | 24460.4444 | -16162.8889 | 3933.3333 | 0 |  | 3872 | -0.71764 | 2.1105e-34 | -5478.2293 | 14885.0849 | -13340.1889 | 3933.3333 | 0 |  | 3872 | -0.99702 | -6.5594 | 5491.7893 | -9418.5632 | 3933.3333 | 0 |  | 0.46437 | 0.20536 | -0.00029119 |  | -3.0098e-07 | -0.095891 |  | 0.0054639 | 0 | 633.883 |  | 0 |  | 0.46437 | 0.20536 | -0.00029119 |  | -3.0098e-07 | -0.095891
|  |  | 3860 | 740 | 0 | 3933.3333 | -16162.8889 | 24457.7778 | -16161.5556 | 3933.3333 | 0 |  | 3860 | -0.71799 | 1.5154e-34 | -5475.4939 | 14879.6082 | -13337.4476 | 3933.3333 | 0 |  | 3860 | -0.99703 | -6.5399 | 5488.992 | -9415.7853 | 3933.3333 | 0 |  | 0.4625 | 0.20624 | -0.0002921 |  | -3.0285e-07 | -0.096488 |  | 0.0054638 | 0 | 631.4187 |  | 0 |  | 0.4625 | 0.20624 | -0.0002921 |  | -3.0285e-07 | -0.096488
|  |  | 3848 | 737 | 0 | 3933.3333 | -16161.5556 | 24455.1111 | -16160.2222 | 3933.3333 | 0 |  | 3848 | -0.71835 | 1.0886e-34 | -5472.7557 | 14874.1257 | -13334.7034 | 3933.3333 | 0 |  | 3848 | -0.99704 | -6.5206 | 5486.192 | -9413.0048 | 3933.3333 | 0 |  | 0.46063 | 0.20712 | -0.00029301 |  | -3.0475e-07 | -0.097092 |  | 0.0054637 | 0 | 628.9438 |  | 0 |  | 0.46063 | 0.20712 | -0.00029301 |  | -3.0475e-07 | -0.097092
|  |  | 3836 | 734 | 0 | 3933.3333 | -16160.2222 | 24452.4444 | -16158.8889 | 3933.3333 | 0 |  | 3836 | -0.71871 | 7.8236e-35 | -5470.0146 | 14868.6376 | -13331.9563 | 3933.3333 | 0 |  | 3836 | -0.99705 | -6.5014 | 5483.3895 | -9410.2215 | 3933.3333 | 0 |  | 0.45875 | 0.208 | -0.00029392 |  | -3.0666e-07 | -0.097701 |  | 0.0054635 | 0 | 626.4584 |  | 0 |  | 0.45875 | 0.208 | -0.00029392 |  | -3.0666e-07 | -0.097701
|  |  | 3824 | 731 | 0 | 3933.3333 | -16158.8889 | 24449.7778 | -16157.5556 | 3933.3333 | 0 |  | 3824 | -0.71907 | 5.6257e-35 | -5467.2706 | 14863.1436 | -13329.2064 | 3933.3333 | 0 |  | 3824 | -0.99706 | -6.4823 | 5480.5844 | -9407.4354 | 3933.3333 | 0 |  | 0.45687 | 0.20888 | -0.00029485 |  | -3.0859e-07 | -0.098316 |  | 0.0054634 | 0 | 623.9624 |  | 0 |  | 0.45687 | 0.20888 | -0.00029485 |  | -3.0859e-07 | -0.098316
Section |  |  | 3812 | 728 | 0 | 3933.3333 | -16157.5556 | 24447.1111 | -16156.2222 | 3933.3333 | 0 | Section | 3812 | -0.71943 | 4.0473e-35 | -5464.5237 | 14857.6439 | -13326.4535 | 3933.3333 | 0 | Section | 3812 | -0.99707 | -6.4633 | 5477.7766 | -9404.6467 | 3933.3333 | 0 | Section | 0.455 | 0.20977 | -0.00029578 |  | -3.1053e-07 | -0.098936 | Section | 0.0054633 | 0 | 621.4558 | Section | 0 |  | 0.455 | 0.20977 | -0.00029578 |  | -3.1053e-07 | -0.098936 | Section
4 |  |  | 3800 | 725 | 0 | 3933.3333 | -16156.2222 | 24444.4444 | -16154.8889 | 3933.3333 | 0 | 4 | 3800 | -0.71979 | 2.9132e-35 | -5461.774 | 14852.1384 | -13323.6978 | 3933.3333 | 0 | 4 | 3800 | -0.99708 | -6.4444 | 5474.9662 | -9401.8551 | 3933.3333 | 0 | 4 | 0.45312 | 0.21066 | -0.00029671 |  | -3.125e-07 | -0.099563 | 4 | 0.0054631 | 0 | 618.9386 | 4 | 0 |  | 0.45312 | 0.21066 | -0.00029671 |  | -3.125e-07 | -0.099563 | 4
|  |  | 3788 | 722 | 0 | 3933.3333 | -16154.8889 | 24441.7778 | -16153.5556 | 3933.3333 | 0 |  | 3788 | -0.72016 | 2.098e-35 | -5459.0214 | 14846.6271 | -13320.9391 | 3933.3333 | 0 |  | 3788 | -0.99709 | -6.4256 | 5472.1531 | -9399.0608 | 3933.3333 | 0 |  | 0.45125 | 0.21155 | -0.00029765 |  | -3.1449e-07 | -0.1002 |  | 0.005463 | 0 | 616.4108 |  | 0 |  | 0.45125 | 0.21155 | -0.00029765 |  | -3.1449e-07 | -0.1002
|  |  | 3776 | 719 | 0 | 3933.3333 | -16153.5556 | 24439.1111 | -16152.2222 | 3933.3333 | 0 |  | 3776 | -0.72052 | 1.5116e-35 | -5456.2658 | 14841.1099 | -13318.1774 | 3933.3333 | 0 |  | 3776 | -0.9971 | -6.407 | 5469.3374 | -9396.2637 | 3933.3333 | 0 |  | 0.44938 | 0.21244 | -0.0002986 |  | -3.1649e-07 | -0.10083 |  | 0.0054629 | 0 | 613.8722 |  | 0 |  | 0.44938 | 0.21244 | -0.0002986 |  | -3.1649e-07 | -0.10083
|  |  | 3764 | 716 | 0 | 3933.3333 | -16152.2222 | 24436.4444 | -16150.8889 | 3933.3333 | 0 |  | 3764 | -0.72088 | 1.0897e-35 | -5453.5073 | 14835.5868 | -13315.4128 | 3933.3333 | 0 |  | 3764 | -0.99711 | -6.3884 | 5466.5189 | -9393.4638 | 3933.3333 | 0 |  | 0.4475 | 0.21334 | -0.00029955 |  | -3.1851e-07 | -0.10148 |  | 0.0054627 | 0 | 611.3229 |  | 0 |  | 0.4475 | 0.21334 | -0.00029955 |  | -3.1851e-07 | -0.10148
|  |  | 3752 | 713 | 0 | 3933.3333 | -16150.8889 | 24433.7778 | -16149.5556 | 3933.3333 | 0 |  | 3752 | -0.72125 | 7.8596e-36 | -5450.7459 | 14830.0578 | -13312.6453 | 3933.3333 | 0 |  | 3752 | -0.99711 | -6.37 | 5463.6977 | -9390.6611 | 3933.3333 | 0 |  | 0.44562 | 0.21424 | -0.00030051 |  | -3.2056e-07 | -0.10213 |  | 0.0054626 | 0 | 608.7628 |  | 0 |  | 0.44562 | 0.21424 | -0.00030051 |  | -3.2056e-07 | -0.10213
|  |  | 3740 | 710 | 0 | 3933.3333 | -16149.5556 | 24431.1111 | -16148.2222 | 3933.3333 | 0 |  | 3740 | -0.72161 | 5.6716e-36 | -5447.9815 | 14824.5229 | -13309.8747 | 3933.3333 | 0 |  | 3740 | -0.99712 | -6.3517 | 5460.8738 | -9387.8555 | 3933.3333 | 0 |  | 0.44375 | 0.21514 | -0.00030147 |  | -3.2262e-07 | -0.10279 |  | 0.0054625 | 0 | 606.192 |  | 0 |  | 0.44375 | 0.21514 | -0.00030147 |  | -3.2262e-07 | -0.10279
|  |  | 3728 | 707 | 0 | 3933.3333 | -16148.2222 | 24428.4444 | -16146.8889 | 3933.3333 | 0 |  | 3728 | -0.72198 | 4.0948e-36 | -5445.2142 | 14818.982 | -13307.1012 | 3933.3333 | 0 |  | 3728 | -0.99713 | -6.3334 | 5458.0472 | -9385.0471 | 3933.3333 | 0 |  | 0.44188 | 0.21605 | -0.00030244 |  | -3.247e-07 | -0.10345 |  | 0.0054623 | 0 | 603.6103 |  | 0 |  | 0.44188 | 0.21605 | -0.00030244 |  | -3.247e-07 | -0.10345
|  |  | 3716 | 704 | 0 | 3933.3333 | -16146.8889 | 24425.7778 | -16145.5556 | 3933.3333 | 0 |  | 3716 | -0.72235 | 2.9579e-36 | -5442.4439 | 14813.4352 | -13304.3246 | 3933.3333 | 0 |  | 3716 | -0.99714 | -6.3153 | 5455.2178 | -9382.2358 | 3933.3333 | 0 |  | 0.44 | 0.21696 | -0.00030342 |  | -3.2681e-07 | -0.10412 |  | 0.0054622 | 0 | 601.0177 |  | 0 |  | 0.44 | 0.21696 | -0.00030342 |  | -3.2681e-07 | -0.10412
|  |  | 3704 | 701 | 0 | 3933.3333 | -16145.5556 | 24423.1111 | -16144.2222 | 3933.3333 | 0 |  | 3704 | -0.72271 | 2.1377e-36 | -5439.6706 | 14807.8823 | -13301.545 | 3933.3333 | 0 |  | 3704 | -0.99715 | -6.2973 | 5452.3856 | -9379.4216 | 3933.3333 | 0 |  | 0.43812 | 0.21787 | -0.00030441 |  | -3.2893e-07 | -0.1048 |  | 0.0054621 | 0 | 598.4142 |  | 0 |  | 0.43812 | 0.21787 | -0.00030441 |  | -3.2893e-07 | -0.1048
|  |  | 3692 | 698 | 0 | 3933.3333 | -16144.2222 | 24420.4444 | -16142.8889 | 3933.3333 | 0 |  | 3692 | -0.72308 | 1.5457e-36 | -5436.8942 | 14802.3233 | -13298.7624 | 3933.3333 | 0 |  | 3692 | -0.99716 | -6.2794 | 5449.5506 | -9376.6045 | 3933.3333 | 0 |  | 0.43625 | 0.21878 | -0.0003054 |  | -3.3107e-07 | -0.10548 |  | 0.0054619 | 0 | 595.7998 |  | 0 |  | 0.43625 | 0.21878 | -0.0003054 |  | -3.3107e-07 | -0.10548
|  |  | 3680 | 695 | 0 | 3933.3333 | -16142.8889 | 24417.7778 | -16141.5556 | 3933.3333 | 0 |  | 3680 | -0.72345 | 1.1183e-36 | -5434.1149 | 14796.7583 | -13295.9767 | 3933.3333 | 0 |  | 3680 | -0.99717 | -6.2617 | 5446.7128 | -9373.7845 | 3933.3333 | 0 |  | 0.43438 | 0.2197 | -0.00030639 |  | -3.3324e-07 | -0.10617 |  | 0.0054618 | 0 | 593.1744 |  | 0 |  | 0.43438 | 0.2197 | -0.00030639 |  | -3.3324e-07 | -0.10617
|  |  | 3668 | 692 | 0 | 3933.3333 | -16141.5556 | 24415.1111 | -16140.2222 | 3933.3333 | 0 |  | 3668 | -0.72382 | 8.0942e-37 | -5431.3325 | 14791.1871 | -13293.188 | 3933.3333 | 0 |  | 3668 | -0.99718 | -6.244 | 5443.8722 | -9370.9615 | 3933.3333 | 0 |  | 0.4325 | 0.22062 | -0.00030739 |  | -3.3543e-07 | -0.10687 |  | 0.0054616 | 0 | 590.538 |  | 0 |  | 0.4325 | 0.22062 | -0.00030739 |  | -3.3543e-07 | -0.10687
|  |  | 3656 | 689 | 0 | 3933.3333 | -16140.2222 | 24412.4444 | -16138.8889 | 3933.3333 | 0 |  | 3656 | -0.72419 | 5.8618e-37 | -5428.547 | 14785.6099 | -13290.3962 | 3933.3333 | 0 |  | 3656 | -0.99718 | -6.2264 | 5441.0287 | -9368.1356 | 3933.3333 | 0 |  | 0.43062 | 0.22154 | -0.0003084 |  | -3.3763e-07 | -0.10757 |  | 0.0054615 | 0 | 587.8906 |  | 0 |  | 0.43062 | 0.22154 | -0.0003084 |  | -3.3763e-07 | -0.10757
|  |  | 3644 | 686 | 0 | 3933.3333 | -16138.8889 | 24409.7778 | -16137.5556 | 3933.3333 | 0 |  | 3644 | -0.72456 | 4.2472e-37 | -5425.7585 | 14780.0264 | -13287.6012 | 3933.3333 | 0 |  | 3644 | -0.99719 | -6.2089 | 5438.1823 | -9365.3067 | 3933.3333 | 0 |  | 0.42875 | 0.22247 | -0.00030942 |  | -3.3986e-07 | -0.10828 |  | 0.0054613 | 0 | 585.232 |  | 0 |  | 0.42875 | 0.22247 | -0.00030942 |  | -3.3986e-07 | -0.10828
|  |  | 3632 | 683 | 0 | 3933.3333 | -16137.5556 | 24407.1111 | -16136.2222 | 3933.3333 | 0 |  | 3632 | -0.72494 | 3.079e-37 | -5422.9669 | 14774.4368 | -13284.8032 | 3933.3333 | 0 |  | 3632 | -0.9972 | -6.1916 | 5435.3331 | -9362.4749 | 3933.3333 | 0 |  | 0.42688 | 0.2234 | -0.00031044 |  | -3.4212e-07 | -0.109 |  | 0.0054612 | 0 | 582.5624 |  | 0 |  | 0.42688 | 0.2234 | -0.00031044 |  | -3.4212e-07 | -0.109
|  |  | 3620 | 680 | 0 | 3933.3333 | -16136.2222 | 24404.4444 | -16134.8889 | 3933.3333 | 0 |  | 3620 | -0.72531 | 2.2332e-37 | -5420.1722 | 14768.8409 | -13282.002 | 3933.3333 | 0 |  | 3620 | -0.99721 | -6.1743 | 5432.481 | -9359.64 | 3933.3333 | 0 |  | 0.425 | 0.22433 | -0.00031147 |  | -3.4439e-07 | -0.10972 |  | 0.0054611 | 0 | 579.8815 |  | 0 |  | 0.425 | 0.22433 | -0.00031147 |  | -3.4439e-07 | -0.10972
|  |  | 3608 | 677 | 0 | 3933.3333 | -16134.8889 | 24401.7778 | -16133.5556 | 3933.3333 | 0 |  | 3608 | -0.72568 | 1.6206e-37 | -5417.3744 | 14763.2388 | -13279.1977 | 3933.3333 | 0 |  | 3608 | -0.99722 | -6.1571 | 5429.6259 | -9356.8021 | 3933.3333 | 0 |  | 0.42312 | 0.22527 | -0.00031251 |  | -3.4669e-07 | -0.11046 |  | 0.0054609 | 0 | 577.1895 |  | 0 |  | 0.42312 | 0.22527 | -0.00031251 |  | -3.4669e-07 | -0.11046
|  |  | 3596 | 674 | 0 | 3933.3333 | -16133.5556 | 24399.1111 | -16132.2222 | 3933.3333 | 0 |  | 3596 | -0.72606 | 1.1767e-37 | -5414.5735 | 14757.6304 | -13276.3902 | 3933.3333 | 0 |  | 3596 | -0.99723 | -6.14 | 5426.7679 | -9353.9612 | 3933.3333 | 0 |  | 0.42125 | 0.22621 | -0.00031355 |  | -3.4901e-07 | -0.11119 |  | 0.0054608 | 0 | 574.4863 |  | 0 |  | 0.42125 | 0.22621 | -0.00031355 |  | -3.4901e-07 | -0.11119
|  |  | 3584 | 671 | 0 | 3933.3333 | -16132.2222 | 24396.4444 | -16130.8889 | 3933.3333 | 0 |  | 3584 | -0.72643 | 8.5476e-38 | -5411.7694 | 14752.0157 | -13273.5796 | 3933.3333 | 0 |  | 3584 | -0.99724 | -6.1231 | 5423.907 | -9351.1172 | 3933.3333 | 0 |  | 0.41937 | 0.22715 | -0.0003146 |  | -3.5135e-07 | -0.11194 |  | 0.0054606 | 0 | 571.7718 |  | 0 |  | 0.41937 | 0.22715 | -0.0003146 |  | -3.5135e-07 | -0.11194
|  |  | 3572 | 668 | 0 | 3933.3333 | -16130.8889 | 24393.7778 | -16129.5556 | 3933.3333 | 0 |  | 3572 | -0.72681 | 6.2125e-38 | -5408.9622 | 14746.3946 | -13270.7658 | 3933.3333 | 0 |  | 3572 | -0.99724 | -6.1062 | 5421.043 | -9348.2702 | 3933.3333 | 0 |  | 0.4175 | 0.2281 | -0.00031566 |  | -3.5372e-07 | -0.1127 |  | 0.0054605 | 0 | 569.0459 |  | 0 |  | 0.4175 | 0.2281 | -0.00031566 |  | -3.5372e-07 | -0.1127
|  |  | 3560 | 665 | 0 | 3933.3333 | -16129.5556 | 24391.1111 | -16128.2222 | 3933.3333 | 0 |  | 3560 | -0.72719 | 4.5177e-38 | -5406.1518 | 14740.7672 | -13267.9487 | 3933.3333 | 0 |  | 3560 | -0.99725 | -6.0894 | 5418.1761 | -9345.42 | 3933.3333 | 0 |  | 0.41563 | 0.22905 | -0.00031673 |  | -3.5611e-07 | -0.11346 |  | 0.0054603 | 0 | 566.3088 |  | 0 |  | 0.41563 | 0.22905 | -0.00031673 |  | -3.5611e-07 | -0.11346
Section |  |  | 3548 | 662 | 0 | 3933.3333 | -16128.2222 | 24388.4444 | -16126.8889 | 3933.3333 | 0 | Section | 3548 | -0.72757 | 3.2869e-38 | -5403.3382 | 14735.1333 | -13265.1285 | 3933.3333 | 0 | Section | 3548 | -0.99726 | -6.0728 | 5415.3062 | -9342.5668 | 3933.3333 | 0 | Section | 0.41375 | 0.23 | -0.0003178 |  | -3.5853e-07 | -0.11423 | Section | 0.0054602 | 0 | 563.5602 | Section | 0 |  | 0.41375 | 0.23 | -0.0003178 |  | -3.5853e-07 | -0.11423 | Section
4 |  |  | 3536 | 659 | 0 | 3933.3333 | -16126.8889 | 24385.7778 | -16125.5556 | 3933.3333 | 0 | 4 | 3536 | -0.72795 | 2.3927e-38 | -5400.5214 | 14729.493 | -13262.305 | 3933.3333 | 0 | 4 | 3536 | -0.99727 | -6.0562 | 5412.4332 | -9339.7104 | 3933.3333 | 0 | 4 | 0.41187 | 0.23095 | -0.00031888 |  | -3.6097e-07 | -0.11501 | 4 | 0.00546 | 0 | 560.8003 | 4 | 0 |  | 0.41187 | 0.23095 | -0.00031888 |  | -3.6097e-07 | -0.11501 | 4
|  |  | 3524 | 656 | 0 | 3933.3333 | -16125.5556 | 24383.1111 | -16124.2222 | 3933.3333 | 0 |  | 3524 | -0.72832 | 1.7426e-38 | -5397.7014 | 14723.8463 | -13259.4782 | 3933.3333 | 0 |  | 3524 | -0.99728 | -6.0397 | 5409.5573 | -9336.8509 | 3933.3333 | 0 |  | 0.41 | 0.23191 | -0.00031996 |  | -3.6344e-07 | -0.11579 |  | 0.0054599 | 0 | 558.0288 |  | 0 |  | 0.41 | 0.23191 | -0.00031996 |  | -3.6344e-07 | -0.11579
|  |  | 3512 | 653 | 0 | 3933.3333 | -16124.2222 | 24380.4444 | -16122.8889 | 3933.3333 | 0 |  | 3512 | -0.72871 | 1.2699e-38 | -5394.8781 | 14718.193 | -13256.6482 | 3933.3333 | 0 |  | 3512 | -0.99729 | -6.0233 | 5406.6782 | -9333.9882 | 3933.3333 | 0 |  | 0.40813 | 0.23287 | -0.00032106 |  | -3.6593e-07 | -0.11659 |  | 0.0054597 | 0 | 555.2459 |  | 0 |  | 0.40813 | 0.23287 | -0.00032106 |  | -3.6593e-07 | -0.11659
|  |  | 3500 | 650 | 0 | 3933.3333 | -16122.8889 | 24377.7778 | -16121.5556 | 3933.3333 | 0 |  | 3500 | -0.72909 | 9.2585e-39 | -5392.0516 | 14712.5332 | -13253.8149 | 3933.3333 | 0 |  | 3500 | -0.99729 | -6.007 | 5403.7961 | -9331.1224 | 3933.3333 | 0 |  | 0.40625 | 0.23384 | -0.00032216 |  | -3.6845e-07 | -0.11739 |  | 0.0054596 | 0 | 552.4514 |  | 0 |  | 0.40625 | 0.23384 | -0.00032216 |  | -3.6845e-07 | -0.11739
|  |  | 3488 | 647 | 0 | 3933.3333 | -16121.5556 | 24375.1111 | -16120.2222 | 3933.3333 | 0 |  | 3488 | -0.72947 | 6.7538e-39 | -5389.2218 | 14706.8668 | -13250.9783 | 3933.3333 | 0 |  | 3488 | -0.9973 | -5.9908 | 5400.9108 | -9328.2533 | 3933.3333 | 0 |  | 0.40437 | 0.23481 | -0.00032327 |  | -3.7099e-07 | -0.1182 |  | 0.0054594 | 0 | 549.6454 |  | 0 |  | 0.40437 | 0.23481 | -0.00032327 |  | -3.7099e-07 | -0.1182
|  |  | 3476 | 644 | 0 | 3933.3333 | -16120.2222 | 24372.4444 | -16118.8889 | 3933.3333 | 0 |  | 3476 | -0.72985 | 4.9293e-39 | -5386.3888 | 14701.1939 | -13248.1384 | 3933.3333 | 0 |  | 3476 | -0.99731 | -5.9747 | 5398.0224 | -9325.3811 | 3933.3333 | 0 |  | 0.4025 | 0.23578 | -0.00032439 |  | -3.7356e-07 | -0.11902 |  | 0.0054592 | 0 | 546.8277 |  | 0 |  | 0.4025 | 0.23578 | -0.00032439 |  | -3.7356e-07 | -0.11902
|  |  | 3464 | 641 | 0 | 3933.3333 | -16118.8889 | 24369.7778 | -16117.5556 | 3933.3333 | 0 |  | 3464 | -0.73024 | 3.5995e-39 | -5383.5524 | 14695.5143 | -13245.2952 | 3933.3333 | 0 |  | 3464 | -0.99732 | -5.9587 | 5395.1309 | -9322.5056 | 3933.3333 | 0 |  | 0.40063 | 0.23675 | -0.00032551 |  | -3.7616e-07 | -0.11984 |  | 0.0054591 | 0 | 543.9984 |  | 0 |  | 0.40063 | 0.23675 | -0.00032551 |  | -3.7616e-07 | -0.11984
|  |  | 3452 | 638 | 0 | 3933.3333 | -16117.5556 | 24367.1111 | -16116.2222 | 3933.3333 | 0 |  | 3452 | -0.73062 | 2.6299e-39 | -5380.7128 | 14689.828 | -13242.4486 | 3933.3333 | 0 |  | 3452 | -0.99733 | -5.9428 | 5392.2363 | -9319.6268 | 3933.3333 | 0 |  | 0.39875 | 0.23773 | -0.00032664 |  | -3.7878e-07 | -0.12068 |  | 0.0054589 | 0 | 541.1574 |  | 0 |  | 0.39875 | 0.23773 | -0.00032664 |  | -3.7878e-07 | -0.12068
|  |  | 3440 | 635 | 0 | 3933.3333 | -16116.2222 | 24364.4444 | -16114.8889 | 3933.3333 | 0 |  | 3440 | -0.73101 | 1.9225e-39 | -5377.8698 | 14684.135 | -13239.5986 | 3933.3333 | 0 |  | 3440 | -0.99734 | -5.9269 | 5389.3384 | -9316.7448 | 3933.3333 | 0 |  | 0.39687 | 0.23871 | -0.00032778 |  | -3.8143e-07 | -0.12152 |  | 0.0054588 | 0 | 538.3047 |  | 0 |  | 0.39687 | 0.23871 | -0.00032778 |  | -3.8143e-07 | -0.12152
|  |  | 3428 | 632 | 0 | 3933.3333 | -16114.8889 | 24361.7778 | -16113.5556 | 3933.3333 | 0 |  | 3428 | -0.73139 | 1.4061e-39 | -5375.0234 | 14678.4353 | -13236.7453 | 3933.3333 | 0 |  | 3428 | -0.99734 | -5.9112 | 5386.4374 | -9313.8595 | 3933.3333 | 0 |  | 0.395 | 0.2397 | -0.00032893 |  | -3.8411e-07 | -0.12238 |  | 0.0054586 | 0 | 535.4401 |  | 0 |  | 0.395 | 0.2397 | -0.00032893 |  | -3.8411e-07 | -0.12238
|  |  | 3416 | 629 | 0 | 3933.3333 | -16113.5556 | 24359.1111 | -16112.2222 | 3933.3333 | 0 |  | 3416 | -0.73178 | 1.0289e-39 | -5372.1737 | 14672.7288 | -13233.8885 | 3933.3333 | 0 |  | 3416 | -0.99735 | -5.8955 | 5383.5331 | -9310.9709 | 3933.3333 | 0 |  | 0.39313 | 0.24068 | -0.00033009 |  | -3.8682e-07 | -0.12324 |  | 0.0054584 | 0 | 532.5638 |  | 0 |  | 0.39313 | 0.24068 | -0.00033009 |  | -3.8682e-07 | -0.12324
|  |  | 3404 | 626 | 0 | 3933.3333 | -16112.2222 | 24356.4444 | -16110.8889 | 3933.3333 | 0 |  | 3404 | -0.73217 | 7.5335e-40 | -5369.3206 | 14667.0156 | -13231.0283 | 3933.3333 | 0 |  | 3404 | -0.99736 | -5.88 | 5380.6257 | -9308.079 | 3933.3333 | 0 |  | 0.39125 | 0.24168 | -0.00033125 |  | -3.8955e-07 | -0.12411 |  | 0.0054583 | 0 | 529.6755 |  | 0 |  | 0.39125 | 0.24168 | -0.00033125 |  | -3.8955e-07 | -0.12411
|  |  | 3392 | 623 | 0 | 3933.3333 | -16110.8889 | 24353.7778 | -16109.5556 | 3933.3333 | 0 |  | 3392 | -0.73256 | 5.5187e-40 | -5366.4641 | 14661.2955 | -13228.1647 | 3933.3333 | 0 |  | 3392 | -0.99737 | -5.8645 | 5377.7149 | -9305.1838 | 3933.3333 | 0 |  | 0.38938 | 0.24267 | -0.00033243 |  | -3.9232e-07 | -0.12499 |  | 0.0054581 | 0 | 526.7754 |  | 0 |  | 0.38938 | 0.24267 | -0.00033243 |  | -3.9232e-07 | -0.12499
|  |  | 3380 | 620 | 0 | 3933.3333 | -16109.5556 | 24351.1111 | -16108.2222 | 3933.3333 | 0 |  | 3380 | -0.73295 | 4.0449e-40 | -5363.6042 | 14655.5685 | -13225.2977 | 3933.3333 | 0 |  | 3380 | -0.99738 | -5.8491 | 5374.8009 | -9302.2851 | 3933.3333 | 0 |  | 0.3875 | 0.24367 | -0.00033361 |  | -3.9511e-07 | -0.12588 |  | 0.0054579 | 0 | 523.8634 |  | 0 |  | 0.3875 | 0.24367 | -0.00033361 |  | -3.9511e-07 | -0.12588
|  |  | 3368 | 617 | 0 | 3933.3333 | -16108.2222 | 24348.4444 | -16106.8889 | 3933.3333 | 0 |  | 3368 | -0.73334 | 2.9663e-40 | -5360.7408 | 14649.8346 | -13222.4271 | 3933.3333 | 0 |  | 3368 | -0.99738 | -5.8338 | 5371.8836 | -9299.3831 | 3933.3333 | 0 |  | 0.38562 | 0.24467 | -0.0003348 |  | -3.9794e-07 | -0.12678 |  | 0.0054578 | 0 | 520.9393 |  | 0 |  | 0.38562 | 0.24467 | -0.0003348 |  | -3.9794e-07 | -0.12678
|  |  | 3356 | 614 | 0 | 3933.3333 | -16106.8889 | 24345.7778 | -16105.5556 | 3933.3333 | 0 |  | 3356 | -0.73373 | 2.1765e-40 | -5357.874 | 14644.0938 | -13219.5531 | 3933.3333 | 0 |  | 3356 | -0.99739 | -5.8186 | 5368.9629 | -9296.4777 | 3933.3333 | 0 |  | 0.38375 | 0.24568 | -0.00033599 |  | -4.008e-07 | -0.12769 |  | 0.0054576 | 0 | 518.0032 |  | 0 |  | 0.38375 | 0.24568 | -0.00033599 |  | -4.008e-07 | -0.12769
|  |  | 3344 | 611 | 0 | 3933.3333 | -16105.5556 | 24343.1111 | -16104.2222 | 3933.3333 | 0 |  | 3344 | -0.73412 | 1.5978e-40 | -5355.0037 | 14638.3459 | -13216.6756 | 3933.3333 | 0 |  | 3344 | -0.9974 | -5.8035 | 5366.039 | -9293.5689 | 3933.3333 | 0 |  | 0.38188 | 0.24669 | -0.0003372 |  | -4.0368e-07 | -0.12861 |  | 0.0054574 | 0 | 515.055 |  | 0 |  | 0.38188 | 0.24669 | -0.0003372 |  | -4.0368e-07 | -0.12861
|  |  | 3332 | 608 | 0 | 3933.3333 | -16104.2222 | 24340.4444 | -16102.8889 | 3933.3333 | 0 |  | 3332 | -0.73452 | 1.1736e-40 | -5352.1299 | 14632.5911 | -13213.7945 | 3933.3333 | 0 |  | 3332 | -0.99741 | -5.7884 | 5363.1117 | -9290.6566 | 3933.3333 | 0 |  | 0.38 | 0.2477 | -0.00033842 |  | -4.066e-07 | -0.12954 |  | 0.0054573 | 0 | 512.0948 |  | 0 |  | 0.38 | 0.2477 | -0.00033842 |  | -4.066e-07 | -0.12954
|  |  | 3320 | 605 | 0 | 3933.3333 | -16102.8889 | 24337.7778 | -16101.5556 | 3933.3333 | 0 |  | 3320 | -0.73491 | 8.6249e-41 | -5349.2527 | 14626.8292 | -13210.9099 | 3933.3333 | 0 |  | 3320 | -0.99742 | -5.7735 | 5360.181 | -9287.7408 | 3933.3333 | 0 |  | 0.37812 | 0.24872 | -0.00033964 |  | -4.0955e-07 | -0.13048 |  | 0.0054571 | 0 | 509.1223 |  | 0 |  | 0.37812 | 0.24872 | -0.00033964 |  | -4.0955e-07 | -0.13048
|  |  | 3308 | 602 | 0 | 3933.3333 | -16101.5556 | 24335.1111 | -16100.2222 | 3933.3333 | 0 |  | 3308 | -0.73531 | 6.342e-41 | -5346.3719 | 14621.0603 | -13208.0217 | 3933.3333 | 0 |  | 3308 | -0.99742 | -5.7586 | 5357.2469 | -9284.8216 | 3933.3333 | 0 |  | 0.37625 | 0.24974 | -0.00034087 |  | -4.1253e-07 | -0.13143 |  | 0.0054569 | 0 | 506.1377 |  | 0 |  | 0.37625 | 0.24974 | -0.00034087 |  | -4.1253e-07 | -0.13143
|  |  | 3296 | 599 | 0 | 3933.3333 | -16100.2222 | 24332.4444 | -16098.8889 | 3933.3333 | 0 |  | 3296 | -0.7357 | 4.6658e-41 | -5343.4875 | 14615.2842 | -13205.13 | 3933.3333 | 0 |  | 3296 | -0.99743 | -5.7438 | 5354.3093 | -9281.8989 | 3933.3333 | 0 |  | 0.37438 | 0.25077 | -0.00034212 |  | -4.1555e-07 | -0.13239 |  | 0.0054567 | 0 | 503.1408 |  | 0 |  | 0.37438 | 0.25077 | -0.00034212 |  | -4.1555e-07 | -0.13239
Section |  |  | 3284 | 596 | 0 | 3933.3333 | -16098.8889 | 24329.7778 | -16097.5556 | 3933.3333 | 0 | Section | 3284 | -0.7361 | 3.4345e-41 | -5340.5996 | 14609.5009 | -13202.2347 | 3933.3333 | 0 | Section | 3284 | -0.99744 | -5.7291 | 5351.3684 | -9278.9726 | 3933.3333 | 0 | Section | 0.3725 | 0.25179 | -0.00034337 |  | -4.1859e-07 | -0.13336 | Section | 0.0054566 | 0 | 500.1316 | Section | 0 |  | 0.3725 | 0.25179 | -0.00034337 |  | -4.1859e-07 | -0.13336 | Section
4 |  |  | 3272 | 593 | 0 | 3933.3333 | -16097.5556 | 24327.1111 | -16096.2222 | 3933.3333 | 0 | 4 | 3272 | -0.7365 | 2.5295e-41 | -5337.7081 | 14603.7105 | -13199.3357 | 3933.3333 | 0 | 4 | 3272 | -0.99745 | -5.7145 | 5348.424 | -9276.0428 | 3933.3333 | 0 | 4 | 0.37062 | 0.25283 | -0.00034463 |  | -4.2167e-07 | -0.13435 | 4 | 0.0054564 | 0 | 497.1101 | 4 | 0 |  | 0.37062 | 0.25283 | -0.00034463 |  | -4.2167e-07 | -0.13435 | 4
|  |  | 3260 | 590 | 0 | 3933.3333 | -16096.2222 | 24324.4444 | -16094.8889 | 3933.3333 | 0 |  | 3260 | -0.7369 | 1.864e-41 | -5334.8131 | 14597.9128 | -13196.4331 | 3933.3333 | 0 |  | 3260 | -0.99746 | -5.6999 | 5345.4761 | -9273.1095 | 3933.3333 | 0 |  | 0.36875 | 0.25386 | -0.0003459 |  | -4.2479e-07 | -0.13534 |  | 0.0054562 | 0 | 494.0762 |  | 0 |  | 0.36875 | 0.25386 | -0.0003459 |  | -4.2479e-07 | -0.13534
|  |  | 3248 | 587 | 0 | 3933.3333 | -16094.8889 | 24321.7778 | -16093.5556 | 3933.3333 | 0 |  | 3248 | -0.7373 | 1.3743e-41 | -5331.9144 | 14592.1079 | -13193.5268 | 3933.3333 | 0 |  | 3248 | -0.99746 | -5.6855 | 5342.5247 | -9270.1725 | 3933.3333 | 0 |  | 0.36688 | 0.2549 | -0.00034718 |  | -4.2794e-07 | -0.13634 |  | 0.005456 | 0 | 491.0298 |  | 0 |  | 0.36688 | 0.2549 | -0.00034718 |  | -4.2794e-07 | -0.13634
|  |  | 3236 | 584 | 0 | 3933.3333 | -16093.5556 | 24319.1111 | -16092.2222 | 3933.3333 | 0 |  | 3236 | -0.7377 | 1.0138e-41 | -5329.012 | 14586.2956 | -13190.6169 | 3933.3333 | 0 |  | 3236 | -0.99747 | -5.6711 | 5339.5697 | -9267.232 | 3933.3333 | 0 |  | 0.365 | 0.25594 | -0.00034846 |  | -4.3113e-07 | -0.13736 |  | 0.0054559 | 0 | 487.971 |  | 0 |  | 0.365 | 0.25594 | -0.00034846 |  | -4.3113e-07 | -0.13736
|  |  | 3224 | 581 | 0 | 3933.3333 | -16092.2222 | 24316.4444 | -16090.8889 | 3933.3333 | 0 |  | 3224 | -0.7381 | 7.4829e-42 | -5326.106 | 14580.476 | -13187.7033 | 3933.3333 | 0 |  | 3224 | -0.99748 | -5.6568 | 5336.6113 | -9264.2878 | 3933.3333 | 0 |  | 0.36312 | 0.25699 | -0.00034976 |  | -4.3435e-07 | -0.13838 |  | 0.0054557 | 0 | 484.8997 |  | 0 |  | 0.36312 | 0.25699 | -0.00034976 |  | -4.3435e-07 | -0.13838
|  |  | 3212 | 578 | 0 | 3933.3333 | -16090.8889 | 24313.7778 | -16089.5556 | 3933.3333 | 0 |  | 3212 | -0.7385 | 5.5261e-42 | -5323.1964 | 14574.6489 | -13184.7859 | 3933.3333 | 0 |  | 3212 | -0.99749 | -5.6426 | 5333.6492 | -9261.34 | 3933.3333 | 0 |  | 0.36125 | 0.25804 | -0.00035107 |  | -4.376e-07 | -0.13942 |  | 0.0054555 | 0 | 481.8158 |  | 0 |  | 0.36125 | 0.25804 | -0.00035107 |  | -4.376e-07 | -0.13942
|  |  | 3200 | 575 | 0 | 3933.3333 | -16089.5556 | 24311.1111 | -16088.2222 | 3933.3333 | 0 |  | 3200 | -0.7389 | 4.0833e-42 | -5320.283 | 14568.8145 | -13181.8648 | 3933.3333 | 0 |  | 3200 | -0.99749 | -5.6284 | 5330.6836 | -9258.3885 | 3933.3333 | 0 |  | 0.35938 | 0.2591 | -0.00035239 |  | -4.409e-07 | -0.14047 |  | 0.0054553 | 0 | 478.7192 |  | 0 |  | 0.35938 | 0.2591 | -0.00035239 |  | -4.409e-07 | -0.14047
|  |  | 3188 | 572 | 0 | 3933.3333 | -16088.2222 | 24308.4444 | -16086.8889 | 3933.3333 | 0 |  | 3188 | -0.73931 | 3.0188e-42 | -5317.3659 | 14562.9726 | -13178.94 | 3933.3333 | 0 |  | 3188 | -0.9975 | -5.6144 | 5327.7143 | -9255.4333 | 3933.3333 | 0 |  | 0.3575 | 0.26016 | -0.00035372 |  | -4.4423e-07 | -0.14153 |  | 0.0054551 | 0 | 475.6101 |  | 0 |  | 0.3575 | 0.26016 | -0.00035372 |  | -4.4423e-07 | -0.14153
|  |  | 3176 | 569 | 0 | 3933.3333 | -16086.8889 | 24305.7778 | -16085.5556 | 3933.3333 | 0 |  | 3176 | -0.73971 | 2.2331e-42 | -5314.4451 | 14557.1231 | -13176.0114 | 3933.3333 | 0 |  | 3176 | -0.99751 | -5.6004 | 5324.7415 | -9252.4744 | 3933.3333 | 0 |  | 0.35563 | 0.26122 | -0.00035505 |  | -4.476e-07 | -0.14261 |  | 0.0054549 | 0 | 472.4882 |  | 0 |  | 0.35563 | 0.26122 | -0.00035505 |  | -4.476e-07 | -0.14261
|  |  | 3164 | 566 | 0 | 3933.3333 | -16085.5556 | 24303.1111 | -16084.2222 | 3933.3333 | 0 |  | 3164 | -0.74012 | 1.6527e-42 | -5311.5205 | 14551.2661 | -13173.0789 | 3933.3333 | 0 |  | 3164 | -0.99752 | -5.5865 | 5321.7649 | -9249.5118 | 3933.3333 | 0 |  | 0.35375 | 0.26229 | -0.0003564 |  | -4.5101e-07 | -0.14369 |  | 0.0054547 | 0 | 469.3535 |  | 0 |  | 0.35375 | 0.26229 | -0.0003564 |  | -4.5101e-07 | -0.14369
|  |  | 3152 | 563 | 0 | 3933.3333 | -16084.2222 | 24300.4444 | -16082.8889 | 3933.3333 | 0 |  | 3152 | -0.74053 | 1.2239e-42 | -5308.5922 | 14545.4016 | -13170.1427 | 3933.3333 | 0 |  | 3152 | -0.99752 | -5.5726 | 5318.7847 | -9246.5454 | 3933.3333 | 0 |  | 0.35187 | 0.26336 | -0.00035776 |  | -4.5446e-07 | -0.14479 |  | 0.0054545 | 0 | 466.2061 |  | 0 |  | 0.35187 | 0.26336 | -0.00035776 |  | -4.5446e-07 | -0.14479
|  |  | 3140 | 560 | 0 | 3933.3333 | -16082.8889 | 24297.7778 | -16081.5556 | 3933.3333 | 0 |  | 3140 | -0.74094 | 9.0683e-43 | -5305.66 | 14539.5294 | -13167.2026 | 3933.3333 | 0 |  | 3140 | -0.99753 | -5.5589 | 5315.8008 | -9243.5752 | 3933.3333 | 0 |  | 0.35 | 0.26443 | -0.00035913 |  | -4.5794e-07 | -0.1459 |  | 0.0054543 | 0 | 463.0458 |  | 0 |  | 0.35 | 0.26443 | -0.00035913 |  | -4.5794e-07 | -0.1459
|  |  | 3128 | 557 | 0 | 3933.3333 | -16081.5556 | 24295.1111 | -16080.2222 | 3933.3333 | 0 |  | 3128 | -0.74135 | 6.7228e-43 | -5302.7241 | 14533.6495 | -13164.2587 | 3933.3333 | 0 |  | 3128 | -0.99754 | -5.5452 | 5312.8131 | -9240.6012 | 3933.3333 | 0 |  | 0.34813 | 0.26551 | -0.00036051 |  | -4.6147e-07 | -0.14702 |  | 0.0054542 | 0 | 459.8725 |  | 0 |  | 0.34813 | 0.26551 | -0.00036051 |  | -4.6147e-07 | -0.14702
|  |  | 3116 | 554 | 0 | 3933.3333 | -16080.2222 | 24292.4444 | -16078.8889 | 3933.3333 | 0 |  | 3116 | -0.74176 | 4.9867e-43 | -5299.7843 | 14527.7619 | -13161.3109 | 3933.3333 | 0 |  | 3116 | -0.99755 | -5.5316 | 5309.8217 | -9237.6234 | 3933.3333 | 0 |  | 0.34625 | 0.2666 | -0.0003619 |  | -4.6504e-07 | -0.14816 |  | 0.005454 | 0 | 456.6864 |  | 0 |  | 0.34625 | 0.2666 | -0.0003619 |  | -4.6504e-07 | -0.14816
|  |  | 3104 | 551 | 0 | 3933.3333 | -16078.8889 | 24289.7778 | -16077.5556 | 3933.3333 | 0 |  | 3104 | -0.74217 | 3.7009e-43 | -5296.8406 | 14521.8665 | -13158.3592 | 3933.3333 | 0 |  | 3104 | -0.99756 | -5.5181 | 5306.8265 | -9234.6418 | 3933.3333 | 0 |  | 0.34437 | 0.26769 | -0.0003633 |  | -4.6865e-07 | -0.14931 |  | 0.0054538 | 0 | 453.4872 |  | 0 |  | 0.34437 | 0.26769 | -0.0003633 |  | -4.6865e-07 | -0.14931
|  |  | 3092 | 548 | 0 | 3933.3333 | -16077.5556 | 24287.1111 | -16076.2222 | 3933.3333 | 0 |  | 3092 | -0.74258 | 2.7483e-43 | -5293.8931 | 14515.9633 | -13155.4035 | 3933.3333 | 0 |  | 3092 | -0.99756 | -5.5046 | 5303.8276 | -9231.6563 | 3933.3333 | 0 |  | 0.3425 | 0.26878 | -0.00036471 |  | -4.723e-07 | -0.15048 |  | 0.0054536 | 0 | 450.275 |  | 0 |  | 0.3425 | 0.26878 | -0.00036471 |  | -4.723e-07 | -0.15048
|  |  | 3080 | 545 | 0 | 3933.3333 | -16076.2222 | 24284.4444 | -16074.8889 | 3933.3333 | 0 |  | 3080 | -0.74299 | 2.0419e-43 | -5290.9417 | 14510.0523 | -13152.444 | 3933.3333 | 0 |  | 3080 | -0.99757 | -5.4913 | 5300.8248 | -9228.6668 | 3933.3333 | 0 |  | 0.34063 | 0.26987 | -0.00036613 |  | -4.76e-07 | -0.15165 |  | 0.0054534 | 0 | 447.0497 |  | 0 |  | 0.34063 | 0.26987 | -0.00036613 |  | -4.76e-07 | -0.15165
|  |  | 3068 | 542 | 0 | 3933.3333 | -16074.8889 | 24281.7778 | -16073.5556 | 3933.3333 | 0 |  | 3068 | -0.74341 | 1.518e-43 | -5287.9863 | 14504.1334 | -13149.4804 | 3933.3333 | 0 |  | 3068 | -0.99758 | -5.478 | 5297.8181 | -9225.6735 | 3933.3333 | 0 |  | 0.33875 | 0.27097 | -0.00036757 |  | -4.7974e-07 | -0.15284 |  | 0.0054532 | 0 | 443.8112 |  | 0 |  | 0.33875 | 0.27097 | -0.00036757 |  | -4.7974e-07 | -0.15284
|  |  | 3056 | 539 | 0 | 3933.3333 | -16073.5556 | 24279.1111 | -16072.2222 | 3933.3333 | 0 |  | 3056 | -0.74382 | 1.1291e-43 | -5285.027 | 14498.2065 | -13146.5129 | 3933.3333 | 0 |  | 3056 | -0.99759 | -5.4647 | 5294.8076 | -9222.6762 | 3933.3333 | 0 |  | 0.33687 | 0.27208 | -0.00036901 |  | -4.8352e-07 | -0.15405 |  | 0.005453 | 0 | 440.5595 |  | 0 |  | 0.33687 | 0.27208 | -0.00036901 |  | -4.8352e-07 | -0.15405
|  |  | 3044 | 536 | 0 | 3933.3333 | -16072.2222 | 24276.4444 | -16070.8889 | 3933.3333 | 0 |  | 3044 | -0.74424 | 8.4034e-44 | -5282.0637 | 14492.2717 | -13143.5413 | 3933.3333 | 0 |  | 3044 | -0.99759 | -5.4516 | 5291.7932 | -9219.675 | 3933.3333 | 0 |  | 0.335 | 0.27319 | -0.00037047 |  | -4.8735e-07 | -0.15527 |  | 0.0054528 | 0 | 437.2945 |  | 0 |  | 0.335 | 0.27319 | -0.00037047 |  | -4.8735e-07 | -0.15527
|  |  | 3032 | 533 | 0 | 3933.3333 | -16070.8889 | 24273.7778 | -16069.5556 | 3933.3333 | 0 |  | 3032 | -0.74466 | 6.2576e-44 | -5279.0965 | 14486.3289 | -13140.5657 | 3933.3333 | 0 |  | 3032 | -0.9976 | -5.4385 | 5288.7749 | -9216.6697 | 3933.3333 | 0 |  | 0.33313 | 0.2743 | -0.00037193 |  | -4.9122e-07 | -0.1565 |  | 0.0054525 | 0 | 434.0163 |  | 0 |  | 0.33313 | 0.2743 | -0.00037193 |  | -4.9122e-07 | -0.1565
|  |  | 3020 | 530 | 0 | 3933.3333 | -16069.5556 | 24271.1111 | -16068.2222 | 3933.3333 | 0 |  | 3020 | -0.74508 | 4.6624e-44 | -5276.1252 | 14480.3779 | -13137.5861 | 3933.3333 | 0 |  | 3020 | -0.99761 | -5.4255 | 5285.7526 | -9213.6604 | 3933.3333 | 0 |  | 0.33125 | 0.27542 | -0.00037341 |  | -4.9514e-07 | -0.15775 |  | 0.0054523 | 0 | 430.7247 |  | 0 |  | 0.33125 | 0.27542 | -0.00037341 |  | -4.9514e-07 | -0.15775
|  |  | 3008 | 527 | 0 | 3933.3333 | -16068.2222 | 24268.4444 | -16066.8889 | 3933.3333 | 0 |  | 3008 | -0.7455 | 3.4758e-44 | -5273.1499 | 14474.4189 | -13134.6023 | 3933.3333 | 0 |  | 3008 | -0.99762 | -5.4126 | 5282.7264 | -9210.6471 | 3933.3333 | 0 |  | 0.32937 | 0.27654 | -0.00037491 |  | -4.9911e-07 | -0.15901 |  | 0.0054521 | 0 | 427.4196 |  | 0 |  | 0.32937 | 0.27654 | -0.00037491 |  | -4.9911e-07 | -0.15901
Section | repeat |  | 2996 | 524 | 0 | 3933.3333 | -16066.8889 | 24265.7778 | -16065.5556 | 3933.3333 | 0 |  | 2996 | -0.74592 | 2.5927e-44 | -5270.1706 | 14468.4517 | -13131.6145 | 3933.3333 | 0 |  | 2996 | -0.99762 | -5.3997 | 5279.6961 | -9207.6298 | 3933.3333 | 0 |  | 0.3275 | 0.27767 | -0.00037641 |  | -5.0312e-07 | -0.16029 |  | 0.0054519 | 0 | 424.1011 |  | 0 |  | 0.3275 | 0.27767 | -0.00037641 |  | -5.0312e-07 | -0.16029
4 | e = a = | 3 | 2984 | 521 | 0 | 3933.3333 | -16065.5556 | 24263.1111 | -16064.2222 | 3933.3333 | 0 | Section | 2984 | -0.74634 | 1.935e-44 | -5267.1871 | 14462.4763 | -13128.6225 | 3933.3333 | 0 | Section | 2984 | -0.99763 | -5.3869 | 5276.6619 | -9204.6083 | 3933.3333 | 0 | Section | 0.32562 | 0.2788 | -0.00037792 |  | -5.0718e-07 | -0.16159 | Section | 0.0054517 | 0 | 420.7691 | Section | 0 |  | 0.32562 | 0.2788 | -0.00037792 |  | -5.0718e-07 | -0.16159 | Section
| w = | 4 | 2972 | 518 | 0 | 3933.3333 | -16064.2222 | 24260.4444 | -16062.8889 | 3933.3333 | 0 | 4 | 2972 | -0.74676 | 1.445e-44 | -5264.1996 | 14456.4927 | -13125.6264 | 3933.3333 | 0 | 4 | 2972 | -0.99764 | -5.3742 | 5273.6236 | -9201.5827 | 3933.3333 | 0 | 4 | 0.32375 | 0.27994 | -0.00037945 |  | -5.1129e-07 | -0.1629 | 4 | 0.0054515 | 0 | 417.4235 | 4 | 0 |  | 0.32375 | 0.27994 | -0.00037945 |  | -5.1129e-07 | -0.1629 | 4
| w/2a = | 0.66667 | 2960 | 515 | 0 | 3933.3333 | -16062.8889 | 24257.7778 | -16061.5556 | 3933.3333 | 0 |  | 2960 | -0.74719 | 1.0797e-44 | -5261.2079 | 14450.5007 | -13122.6261 | 3933.3333 | 0 |  | 2960 | -0.99765 | -5.3615 | 5270.5812 | -9198.553 | 3933.3333 | 0 |  | 0.32188 | 0.28108 | -0.00038099 |  | -5.1546e-07 | -0.16422 |  | 0.0054513 | 0 | 414.0642 |  | 0 |  | 0.32188 | 0.28108 | -0.00038099 |  | -5.1546e-07 | -0.16422
| EIa = | 318600 | 2948 | 512 | 0 | 3933.3333 | -16061.5556 | 24255.1111 | -16060.2222 | 3933.3333 | 0 |  | 2948 | -0.74761 | 8.0718e-45 | -5258.2121 | 14444.5004 | -13119.6216 | 3933.3333 | 0 |  | 2948 | -0.99765 | -5.349 | 5267.5348 | -9195.5191 | 3933.3333 | 0 |  | 0.32 | 0.28222 | -0.00038254 |  | -5.1967e-07 | -0.16557 |  | 0.0054511 | 0 | 410.6913 |  | 0 |  | 0.32 | 0.28222 | -0.00038254 |  | -5.1967e-07 | -0.16557
|  |  | 2936 | 509 | 0 | 3933.3333 | -16060.2222 | 24252.4444 | -16058.8889 | 3933.3333 | 0 |  | 2936 | -0.74804 | 6.038e-45 | -5255.2121 | 14438.4917 | -13116.6129 | 3933.3333 | 0 |  | 2936 | -0.99766 | -5.3364 | 5264.4842 | -9192.4811 | 3933.3333 | 0 |  | 0.31812 | 0.28337 | -0.00038411 |  | -5.2393e-07 | -0.16692 |  | 0.0054508 | 0 | 407.3046 |  | 0 |  | 0.31812 | 0.28337 | -0.00038411 |  | -5.2393e-07 | -0.16692
| bEIa/a = | 212400 | 2924 | 506 | 0 | 3933.3333 | -16058.8889 | 24249.7778 | -16057.5556 | 3933.3333 | 0 |  | 2924 | -0.74846 | 4.5192e-45 | -5252.2079 | 14432.4746 | -13113.6 | 3933.3333 | 0 |  | 2924 | -0.99767 | -5.324 | 5261.4294 | -9189.4387 | 3933.3333 | 0 |  | 0.31625 | 0.28453 | -0.00038569 |  | -5.2824e-07 | -0.1683 |  | 0.0054506 | 0 | 403.9042 |  | 0 |  | 0.31625 | 0.28453 | -0.00038569 |  | -5.2824e-07 | -0.1683
| (a+b) = | 5 | 2912 | 503 | 0 | 3933.3333 | -16057.5556 | 25033.7778 | -19989.5556 | 7080 | 0 |  | 2912 | -0.74889 | 3.3844e-45 | -5249.1995 | 15213.1156 | -17043.9161 | 7080 | 0 |  | 2912 | -0.99768 | -5.3116 | 6045.0372 | -13119.7255 | 7080 | 0 |  | 0.31438 | 0.28569 | -0.00038728 |  | -5.3261e-07 | -0.16969 |  | 0.0054504 | 0 | 400.4898 |  | 0 |  | 0.31438 | 0.28569 | -0.00038728 |  | -5.3261e-07 | -0.16969
Junction 45 | 1/(a/EIa+b/EIb) = | 63720 | 2900 | 500 | 0 | 4720 | -23987.4667 | 57016.6667 | -53679.2 | 15930 | 0 | Junction | 2900 | -0.89918 | 3.0432e-45 | -10308.0656 | 41691.0378 | -47312.9722 | 15930 | 0 | Junction | 2900 | -1.7052 | -9.0574 | 19319.1337 | -35240.0763 | 15930 | 0 | Junction | 0.3125 | 0.28685 | -0.00038888 | -5.3703e-07 | -5.3703e-07 | -0.1711 | Junction | 0.0054502 | 0 | 397.0616 | Junction | 0 |  | 0.3125 | 0.28685 | -0.00038888 | -5.3703e-07 | -5.3703e-07 | -0.1711 | Junction
| 1/(aEIb+bEIa) = | 6.2775e-07 | 2892 | 498 | 0 | 10620 | -67099 | 116938.5 | -80372 | 19912.5 | 0 |  | 2892 | -1.0303 | 3.1353e-45 | -24146.3415 | 68193.7807 | -63959.9392 | 19912.5 | 0 |  | 2892 | -1.2499 | -11.3206 | 24148.3835 | -44049.5629 | 19912.5 | 0 |  | 0.31125 | 0.28763 | -0.00038996 | -5.4002e-07 |  | -0.17205 |  | 0.00545 | 0 | 394.1931 |  | 0 |  | 0.31125 | 0.28763 | -0.00038996 | -5.4002e-07 |  | -0.17205
| aEIb/b = | 477900 | 2884 | 496 | 0 | 19912.5 | -80372 | 120917 | -80370 | 19912.5 | 0 | Section | 2884 | -0.82466 | 2.5855e-45 | -24135.379 | 68171.8549 | -63948.9759 | 19912.5 | 0 | Section | 2884 | -0.99946 | -11.3145 | 24146.0138 | -44047.1993 | 19912.5 | 0 | Section | 0.31 | 0.28841 | -0.00039104 | -5.4303e-07 |  | -0.17301 | Section | 0.0054499 | 0 | 391.892 | Section | 0 |  | 0.31 | 0.28841 | -0.00039104 | -5.4303e-07 |  | -0.17301 | Section
|  |  | 2876 | 494 | 0 | 19912.5 | -80370 | 120913 | -80368 | 19912.5 | 0 | 5 | 2876 | -0.82503 | 2.1332e-45 | -24125.9252 | 68152.9425 | -63939.5173 | 19912.5 | 0 | 5 | 2876 | -0.99917 | -11.3051 | 24142.3888 | -44043.5837 | 19912.5 | 0 | 5 | 0.30875 | 0.28919 | -0.00039213 | -5.4607e-07 |  | -0.17398 | 5 | 0.0054497 | 0 | 389.5847 | 5 | 0 |  | 0.30875 | 0.28919 | -0.00039213 | -5.4607e-07 |  | -0.17398 | 5
Section | current (m/s) |  | 2868 | 492 | 0 | 19912.5 | -80368 | 120909 | -80366 | 19912.5 | 0 |  | 2868 | -0.82536 | 1.7606e-45 | -24117.4954 | 68136.0752 | -63931.0798 | 19912.5 | 0 |  | 2868 | -0.99897 | -11.2934 | 24137.9051 | -44039.1117 | 19912.5 | 0 |  | 0.3075 | 0.28998 | -0.00039323 | -5.4913e-07 |  | -0.17495 |  | 0.0054495 | 0 | 387.2712 |  | 0 |  | 0.3075 | 0.28998 | -0.00039323 | -5.4913e-07 |  | -0.17495
5 | top end | 0 | 2860 | 490 | 0 | 19912.5 | -80366 | 120905 | -80364 | 19912.5 | 0 |  | 2860 | -0.82565 | 1.4537e-45 | -24109.7605 | 68120.5958 | -63923.3353 | 19912.5 | 0 |  | 2860 | -0.99883 | -11.2803 | 24132.8334 | -44034.0531 | 19912.5 | 0 |  | 0.30625 | 0.29077 | -0.00039433 | -5.5222e-07 |  | -0.17594 |  | 0.0054494 | 0 | 384.9514 |  | 0 |  | 0.30625 | 0.29077 | -0.00039433 | -5.5222e-07 |  | -0.17594
| btm end | 0 | 2852 | 488 | 0 | 19912.5 | -80364 | 120901 | -80362 | 19912.5 | 0 |  | 2852 | -0.82591 | 1.2006e-45 | -24102.497 | 68106.0578 | -63916.0608 | 19912.5 | 0 |  | 2852 | -0.99874 | -11.2661 | 24127.358 | -44028.5919 | 19912.5 | 0 |  | 0.305 | 0.29156 | -0.00039544 | -5.5533e-07 |  | -0.17693 |  | 0.0054492 | 0 | 382.6252 |  | 0 |  | 0.305 | 0.29156 | -0.00039544 | -5.5533e-07 |  | -0.17693
| Dcurrent | 0 | 2844 | 486 | 0 | 19912.5 | -80362 | 120897 | -80360 | 19912.5 | 0 |  | 2844 | -0.82616 | 9.9187e-46 | -24095.5528 | 68092.1574 | -63909.1046 | 19912.5 | 0 |  | 2844 | -0.99868 | -11.2512 | 24121.605 | -44022.8537 | 19912.5 | 0 |  | 0.30375 | 0.29235 | -0.00039655 | -5.5847e-07 |  | -0.17793 |  | 0.0054491 | 0 | 380.2928 |  | 0 |  | 0.30375 | 0.29235 | -0.00039655 | -5.5847e-07 |  | -0.17793
| T upper | 2900 | 2836 | 484 | 0 | 19912.5 | -80360 | 120893 | -80358 | 19912.5 | 0 |  | 2836 | -0.8264 | 8.1968e-46 | -24088.8243 | 68078.6878 | -63902.3636 | 19912.5 | 0 |  | 2836 | -0.99864 | -11.2359 | 24115.6601 | -44016.9242 | 19912.5 | 0 |  | 0.3025 | 0.29314 | -0.00039767 | -5.6164e-07 |  | -0.17894 |  | 0.0054489 | 0 | 377.954 |  | 0 |  | 0.3025 | 0.29314 | -0.00039767 | -5.6164e-07 |  | -0.17894
| length = | 200 | 2828 | 482 | 0 | 19912.5 | -80358 | 120889 | -80356 | 19912.5 | 0 |  | 2828 | -0.82663 | 6.7757e-46 | -24082.2409 | 68065.5081 | -63895.7672 | 19912.5 | 0 |  | 2828 | -0.99861 | -11.2204 | 24109.582 | -44010.8617 | 19912.5 | 0 |  | 0.30125 | 0.29394 | -0.0003988 | -5.6483e-07 |  | -0.17996 |  | 0.0054488 | 0 | 375.6088 |  | 0 |  | 0.30125 | 0.29394 | -0.0003988 | -5.6483e-07 |  | -0.17996
| EI = | 318600 | 2820 | 480 | 0 | 19912.5 | -80356 | 120885 | -80354 | 19912.5 | 0 |  | 2820 | -0.82685 | 5.6025e-46 | -24075.7546 | 68052.522 | -63889.2674 | 19912.5 | 0 |  | 2820 | -0.9986 | -11.2046 | 24103.4107 | -44004.7061 | 19912.5 | 0 |  | 0.3 | 0.29474 | -0.00039993 | -5.6805e-07 |  | -0.18098 |  | 0.0054486 | 0 | 373.2573 |  | 0 |  | 0.3 | 0.29474 | -0.00039993 | -5.6805e-07 |  | -0.18098
| T lower | 2100 | 2812 | 478 | 0 | 19912.5 | -80354 | 120881 | -80352 | 19912.5 | 0 |  | 2812 | -0.82708 | 4.6337e-46 | -24069.3323 | 68039.6639 | -63882.8316 | 19912.5 | 0 |  | 2812 | -0.99859 | -11.1888 | 24097.1735 | -43998.4847 | 19912.5 | 0 |  | 0.29875 | 0.29554 | -0.00040107 | -5.713e-07 |  | -0.18202 |  | 0.0054484 | 0 | 370.8994 |  | 0 |  | 0.29875 | 0.29554 | -0.00040107 | -5.713e-07 |  | -0.18202
| 1/e² = | 0.25 | 2804 | 476 | 0 | 19912.5 | -80352 | 120877 | -80350 | 19912.5 | 0 |  | 2804 | -0.8273 | 3.8335e-46 | -24062.9518 | 68026.889 | -63876.4373 | 19912.5 | 0 |  | 2804 | -0.99858 | -11.1729 | 24090.889 | -43992.2161 | 19912.5 | 0 |  | 0.2975 | 0.29634 | -0.00040222 | -5.7457e-07 |  | -0.18306 |  | 0.0054483 | 0 | 368.5351 |  | 0 |  | 0.2975 | 0.29634 | -0.00040222 | -5.7457e-07 |  | -0.18306
| DT = w*e = | 8 | 2796 | 474 | 0 | 19912.5 | -80350 | 120873 | -80348 | 19912.5 | 0 |  | 2796 | -0.82752 | 3.1723e-46 | -24056.5976 | 68014.1667 | -63870.0691 | 19912.5 | 0 |  | 2796 | -0.99858 | -11.157 | 24084.5699 | -43985.9129 | 19912.5 | 0 |  | 0.29625 | 0.29715 | -0.00040337 | -5.7788e-07 |  | -0.18411 |  | 0.0054481 | 0 | 366.1644 |  | 0 |  | 0.29625 | 0.29715 | -0.00040337 | -5.7788e-07 |  | -0.18411
|  |  | 2788 | 472 | 0 | 19912.5 | -80348 | 120869 | -80346 | 19912.5 | 0 |  | 2788 | -0.82774 | 2.6258e-46 | -24050.2592 | 68001.476 | -63863.7167 | 19912.5 | 0 |  | 2788 | -0.99858 | -11.1411 | 24078.225 | -43979.5839 | 19912.5 | 0 |  | 0.295 | 0.29796 | -0.00040453 | -5.8121e-07 |  | -0.18517 |  | 0.005448 | 0 | 363.7872 |  | 0 |  | 0.295 | 0.29796 | -0.00040453 | -5.8121e-07 |  | -0.18517
| e = b = | 2 | 2780 | 470 | 0 | 19912.5 | -80346 | 120865 | -80344 | 19912.5 | 0 |  | 2780 | -0.82795 | 2.174e-46 | -24043.9295 | 67988.8024 | -63857.3729 | 19912.5 | 0 |  | 2780 | -0.99858 | -11.1252 | 24071.8601 | -43973.2349 | 19912.5 | 0 |  | 0.29375 | 0.29877 | -0.00040569 | -5.8457e-07 |  | -0.18624 |  | 0.0054478 | 0 | 361.4035 |  | 0 |  | 0.29375 | 0.29877 | -0.00040569 | -5.8457e-07 |  | -0.18624
| w = | 4 | 2772 | 468 | 0 | 19912.5 | -80344 | 120861 | -80342 | 19912.5 | 0 |  | 2772 | -0.82817 | 1.8005e-46 | -24037.6036 | 67976.1363 | -63851.0327 | 19912.5 | 0 |  | 2772 | -0.99858 | -11.1094 | 24065.4795 | -43966.8701 | 19912.5 | 0 |  | 0.2925 | 0.29958 | -0.00040687 | -5.8796e-07 |  | -0.18732 |  | 0.0054476 | 0 | 359.0134 |  | 0 |  | 0.2925 | 0.29958 | -0.00040687 | -5.8796e-07 |  | -0.18732
| w/2e = | 1 | 2764 | 466 | 0 | 19912.5 | -80342 | 120857 | -80340 | 19912.5 | 0 |  | 2764 | -0.82839 | 1.4915e-46 | -24031.278 | 67963.4708 | -63844.6928 | 19912.5 | 0 |  | 2764 | -0.99858 | -11.0936 | 24059.0857 | -43960.4921 | 19912.5 | 0 |  | 0.29125 | 0.30039 | -0.00040804 | -5.9138e-07 |  | -0.18841 |  | 0.0054475 | 0 | 356.6168 |  | 0 |  | 0.29125 | 0.30039 | -0.00040804 | -5.9138e-07 |  | -0.18841
| EI/(e4) = | 19912.5 | 2756 | 464 | 0 | 19912.5 | -80340 | 120853 | -80338 | 19912.5 | 0 |  | 2756 | -0.82861 | 1.2359e-46 | -24024.9504 | 67950.8012 | -63838.3508 | 19912.5 | 0 |  | 2756 | -0.99858 | -11.0779 | 24052.6807 | -43954.1029 | 19912.5 | 0 |  | 0.29 | 0.30121 | -0.00040923 | -5.9482e-07 |  | -0.18951 |  | 0.0054473 | 0 | 354.2136 |  | 0 |  | 0.29 | 0.30121 | -0.00040923 | -5.9482e-07 |  | -0.18951
|  |  | 2748 | 462 | 0 | 19912.5 | -80338 | 120849 | -80336 | 19912.5 | 0 |  | 2748 | -0.82883 | 1.0243e-46 | -24018.6193 | 67938.1245 | -63832.0052 | 19912.5 | 0 |  | 2748 | -0.99858 | -11.0622 | 24046.2659 | -43947.7037 | 19912.5 | 0 |  | 0.28875 | 0.30203 | -0.00041042 | -5.983e-07 |  | -0.19062 |  | 0.0054471 | 0 | 351.8039 |  | 0 |  | 0.28875 | 0.30203 | -0.00041042 | -5.983e-07 |  | -0.19062
|  |  | 2740 | 460 | 0 | 19912.5 | -80336 | 120845 | -80334 | 19912.5 | 0 |  | 2740 | -0.82904 | 8.492e-47 | -24012.2834 | 67925.4383 | -63825.6549 | 19912.5 | 0 |  | 2740 | -0.99859 | -11.0465 | 24039.842 | -43941.2954 | 19912.5 | 0 |  | 0.2875 | 0.30285 | -0.00041162 | -6.0181e-07 |  | -0.19174 |  | 0.005447 | 0 | 349.3877 |  | 0 |  | 0.2875 | 0.30285 | -0.00041162 | -6.0181e-07 |  | -0.19174
|  |  | 2732 | 458 | 0 | 19912.5 | -80334 | 120841 | -80332 | 19912.5 | 0 |  | 2732 | -0.82926 | 7.0421e-47 | -24005.9422 | 67912.7412 | -63819.299 | 19912.5 | 0 |  | 2732 | -0.99859 | -11.031 | 24033.4096 | -43934.8787 | 19912.5 | 0 |  | 0.28625 | 0.30368 | -0.00041283 | -6.0535e-07 |  | -0.19287 |  | 0.0054468 | 0 | 346.9649 |  | 0 |  | 0.28625 | 0.30368 | -0.00041283 | -6.0535e-07 |  | -0.19287
|  |  | 2724 | 456 | 0 | 19912.5 | -80332 | 120837 | -80330 | 19912.5 | 0 |  | 2724 | -0.82948 | 5.8413e-47 | -23999.5949 | 67900.032 | -63812.9371 | 19912.5 | 0 |  | 2724 | -0.99859 | -11.0154 | 24026.9692 | -43928.4538 | 19912.5 | 0 |  | 0.285 | 0.3045 | -0.00041405 | -6.0892e-07 |  | -0.194 |  | 0.0054466 | 0 | 344.5355 |  | 0 |  | 0.285 | 0.3045 | -0.00041405 | -6.0892e-07 |  | -0.194
|  |  | 2716 | 454 | 0 | 19912.5 | -80330 | 120833 | -80328 | 19912.5 | 0 |  | 2716 | -0.8297 | 4.8466e-47 | -23993.2413 | 67887.31 | -63806.5688 | 19912.5 | 0 |  | 2716 | -0.9986 | -11 | 24020.521 | -43922.021 | 19912.5 | 0 |  | 0.28375 | 0.30533 | -0.00041527 | -6.1253e-07 |  | -0.19515 |  | 0.0054464 | 0 | 342.0994 |  | 0 |  | 0.28375 | 0.30533 | -0.00041527 | -6.1253e-07 |  | -0.19515
Section |  |  | 2708 | 452 | 0 | 19912.5 | -80328 | 120829 | -80326 | 19912.5 | 0 | Section | 2708 | -0.82992 | 4.0223e-47 | -23986.881 | 67874.5747 | -63800.1938 | 19912.5 | 0 | Section | 2708 | -0.9986 | -10.9846 | 24014.0652 | -43915.5806 | 19912.5 | 0 | Section | 0.2825 | 0.30616 | -0.0004165 | -6.1616e-07 |  | -0.19631 | Section | 0.0054463 | 0 | 339.6568 | Section | 0 |  | 0.2825 | 0.30616 | -0.0004165 | -6.1616e-07 |  | -0.19631 | Section
5 |  |  | 2700 | 450 | 0 | 19912.5 | -80326 | 120825 | -80324 | 19912.5 | 0 | 5 | 2700 | -0.83014 | 3.339e-47 | -23980.5139 | 67861.8257 | -63793.8118 | 19912.5 | 0 | 5 | 2700 | -0.9986 | -10.9692 | 24007.6019 | -43909.1326 | 19912.5 | 0 | 5 | 0.28125 | 0.307 | -0.00041773 | -6.1983e-07 |  | -0.19748 | 5 | 0.0054461 | 0 | 337.2074 | 5 | 0 |  | 0.28125 | 0.307 | -0.00041773 | -6.1983e-07 |  | -0.19748 | 5
|  |  | 2692 | 448 | 0 | 19912.5 | -80324 | 120821 | -80322 | 19912.5 | 0 |  | 2692 | -0.83036 | 2.7726e-47 | -23974.1398 | 67849.0627 | -63787.4229 | 19912.5 | 0 |  | 2692 | -0.99861 | -10.9539 | 24001.1311 | -43902.6771 | 19912.5 | 0 |  | 0.28 | 0.30784 | -0.00041898 | -6.2353e-07 |  | -0.19866 |  | 0.0054459 | 0 | 334.7514 |  | 0 |  | 0.28 | 0.30784 | -0.00041898 | -6.2353e-07 |  | -0.19866
|  |  | 2684 | 446 | 0 | 19912.5 | -80322 | 120817 | -80320 | 19912.5 | 0 |  | 2684 | -0.83058 | 2.3029e-47 | -23967.7587 | 67836.2855 | -63781.0268 | 19912.5 | 0 |  | 2684 | -0.99861 | -10.9387 | 23994.6529 | -43896.2141 | 19912.5 | 0 |  | 0.27875 | 0.30868 | -0.00042023 | -6.2727e-07 |  | -0.19985 |  | 0.0054457 | 0 | 332.2888 |  | 0 |  | 0.27875 | 0.30868 | -0.00042023 | -6.2727e-07 |  | -0.19985
|  |  | 2676 | 444 | 0 | 19912.5 | -80320 | 120813 | -80318 | 19912.5 | 0 |  | 2676 | -0.8308 | 1.9132e-47 | -23961.3704 | 67823.4938 | -63774.6235 | 19912.5 | 0 |  | 2676 | -0.99861 | -10.9235 | 23988.1672 | -43889.7437 | 19912.5 | 0 |  | 0.2775 | 0.30952 | -0.00042148 | -6.3104e-07 |  | -0.20105 |  | 0.0054456 | 0 | 329.8194 |  | 0 |  | 0.2775 | 0.30952 | -0.00042148 | -6.3104e-07 |  | -0.20105
|  |  | 2668 | 442 | 0 | 19912.5 | -80318 | 120809 | -80316 | 19912.5 | 0 |  | 2668 | -0.83103 | 1.59e-47 | -23954.9748 | 67810.6877 | -63768.2129 | 19912.5 | 0 |  | 2668 | -0.99862 | -10.9084 | 23981.6742 | -43883.2658 | 19912.5 | 0 |  | 0.27625 | 0.31036 | -0.00042275 | -6.3484e-07 |  | -0.20226 |  | 0.0054454 | 0 | 327.3432 |  | 0 |  | 0.27625 | 0.31036 | -0.00042275 | -6.3484e-07 |  | -0.20226
|  |  | 2660 | 440 | 0 | 19912.5 | -80316 | 120805 | -80314 | 19912.5 | 0 |  | 2660 | -0.83125 | 1.3216e-47 | -23948.572 | 67797.8669 | -63761.7949 | 19912.5 | 0 |  | 2660 | -0.99862 | -10.8934 | 23975.1737 | -43876.7804 | 19912.5 | 0 |  | 0.275 | 0.31121 | -0.00042402 | -6.3867e-07 |  | -0.20348 |  | 0.0054452 | 0 | 324.8603 |  | 0 |  | 0.275 | 0.31121 | -0.00042402 | -6.3867e-07 |  | -0.20348
|  |  | 2652 | 438 | 0 | 19912.5 | -80314 | 120801 | -80312 | 19912.5 | 0 |  | 2652 | -0.83147 | 1.0989e-47 | -23942.1618 | 67785.0314 | -63755.3696 | 19912.5 | 0 |  | 2652 | -0.99862 | -10.8784 | 23968.6658 | -43870.2875 | 19912.5 | 0 |  | 0.27375 | 0.31206 | -0.00042531 | -6.4255e-07 |  | -0.20472 |  | 0.005445 | 0 | 322.3707 |  | 0 |  | 0.27375 | 0.31206 | -0.00042531 | -6.4255e-07 |  | -0.20472
|  |  | 2644 | 436 | 0 | 19912.5 | -80312 | 120797 | -80310 | 19912.5 | 0 |  | 2644 | -0.83169 | 9.1395e-48 | -23935.7443 | 67772.1811 | -63748.9368 | 19912.5 | 0 |  | 2644 | -0.99863 | -10.8634 | 23962.1505 | -43863.787 | 19912.5 | 0 |  | 0.2725 | 0.31291 | -0.00042659 | -6.4645e-07 |  | -0.20596 |  | 0.0054449 | 0 | 319.8742 |  | 0 |  | 0.2725 | 0.31291 | -0.00042659 | -6.4645e-07 |  | -0.20596
|  |  | 2636 | 434 | 0 | 19912.5 | -80310 | 120793 | -80308 | 19912.5 | 0 |  | 2636 | -0.83191 | 7.6033e-48 | -23929.3194 | 67759.3159 | -63742.4965 | 19912.5 | 0 |  | 2636 | -0.99863 | -10.8485 | 23955.6276 | -43857.2791 | 19912.5 | 0 |  | 0.27125 | 0.31376 | -0.00042789 | -6.504e-07 |  | -0.20722 |  | 0.0054447 | 0 | 317.3709 |  | 0 |  | 0.27125 | 0.31376 | -0.00042789 | -6.504e-07 |  | -0.20722
|  |  | 2628 | 432 | 0 | 19912.5 | -80308 | 120789 | -80306 | 19912.5 | 0 |  | 2628 | -0.83214 | 6.327e-48 | -23922.887 | 67746.4357 | -63736.0487 | 19912.5 | 0 |  | 2628 | -0.99863 | -10.8337 | 23949.0972 | -43850.7635 | 19912.5 | 0 |  | 0.27 | 0.31462 | -0.0004292 | -6.5437e-07 |  | -0.20848 |  | 0.0054445 | 0 | 314.8608 |  | 0 |  | 0.27 | 0.31462 | -0.0004292 | -6.5437e-07 |  | -0.20848
|  |  | 2620 | 430 | 0 | 19912.5 | -80306 | 120785 | -80304 | 19912.5 | 0 |  | 2620 | -0.83236 | 5.2663e-48 | -23916.4471 | 67733.5405 | -63729.5934 | 19912.5 | 0 |  | 2620 | -0.99864 | -10.8189 | 23942.5593 | -43844.2404 | 19912.5 | 0 |  | 0.26875 | 0.31548 | -0.00043051 | -6.5839e-07 |  | -0.20976 |  | 0.0054443 | 0 | 312.3439 |  | 0 |  | 0.26875 | 0.31548 | -0.00043051 | -6.5839e-07 |  | -0.20976
|  |  | 2612 | 428 | 0 | 19912.5 | -80304 | 120781 | -80302 | 19912.5 | 0 |  | 2612 | -0.83259 | 4.3847e-48 | -23909.9997 | 67720.6302 | -63723.1305 | 19912.5 | 0 |  | 2612 | -0.99864 | -10.8042 | 23936.0138 | -43837.7096 | 19912.5 | 0 |  | 0.2675 | 0.31634 | -0.00043183 | -6.6244e-07 |  | -0.21105 |  | 0.0054441 | 0 | 309.82 |  | 0 |  | 0.2675 | 0.31634 | -0.00043183 | -6.6244e-07 |  | -0.21105
|  |  | 2604 | 426 | 0 | 19912.5 | -80302 | 120777 | -80300 | 19912.5 | 0 |  | 2604 | -0.83281 | 3.6516e-48 | -23903.5448 | 67707.7047 | -63716.6599 | 19912.5 | 0 |  | 2604 | -0.99864 | -10.7896 | 23929.4607 | -43831.1711 | 19912.5 | 0 |  | 0.26625 | 0.31721 | -0.00043316 | -6.6653e-07 |  | -0.21236 |  | 0.0054439 | 0 | 307.2893 |  | 0 |  | 0.26625 | 0.31721 | -0.00043316 | -6.6653e-07 |  | -0.21236
|  |  | 2596 | 424 | 0 | 19912.5 | -80300 | 120773 | -80298 | 19912.5 | 0 |  | 2596 | -0.83304 | 3.0419e-48 | -23897.0822 | 67694.764 | -63710.1817 | 19912.5 | 0 |  | 2596 | -0.99865 | -10.775 | 23922.8999 | -43824.6249 | 19912.5 | 0 |  | 0.265 | 0.31808 | -0.0004345 | -6.7066e-07 |  | -0.21367 |  | 0.0054437 | 0 | 304.7516 |  | 0 |  | 0.265 | 0.31808 | -0.0004345 | -6.7066e-07 |  | -0.21367
|  |  | 2588 | 422 | 0 | 19912.5 | -80298 | 120769 | -80296 | 19912.5 | 0 |  | 2588 | -0.83326 | 2.5347e-48 | -23890.6121 | 67681.8079 | -63703.6959 | 19912.5 | 0 |  | 2588 | -0.99865 | -10.7604 | 23916.3314 | -43818.071 | 19912.5 | 0 |  | 0.26375 | 0.31895 | -0.00043584 | -6.7482e-07 |  | -0.215 |  | 0.0054435 | 0 | 302.207 |  | 0 |  | 0.26375 | 0.31895 | -0.00043584 | -6.7482e-07 |  | -0.215
|  |  | 2580 | 420 | 0 | 19912.5 | -80296 | 120765 | -80294 | 19912.5 | 0 |  | 2580 | -0.83349 | 2.1127e-48 | -23884.1343 | 67668.8365 | -63697.2023 | 19912.5 | 0 |  | 2580 | -0.99865 | -10.7459 | 23909.7553 | -43811.5093 | 19912.5 | 0 |  | 0.2625 | 0.31982 | -0.00043719 | -6.7903e-07 |  | -0.21634 |  | 0.0054434 | 0 | 299.6555 |  | 0 |  | 0.2625 | 0.31982 | -0.00043719 | -6.7903e-07 |  | -0.21634
|  |  | 2572 | 418 | 0 | 19912.5 | -80294 | 120761 | -80292 | 19912.5 | 0 |  | 2572 | -0.83371 | 1.7613e-48 | -23877.6488 | 67655.8497 | -63690.7009 | 19912.5 | 0 |  | 2572 | -0.99866 | -10.7315 | 23903.1713 | -43804.9398 | 19912.5 | 0 |  | 0.26125 | 0.32069 | -0.00043856 | -6.8327e-07 |  | -0.21769 |  | 0.0054432 | 0 | 297.0969 |  | 0 |  | 0.26125 | 0.32069 | -0.00043856 | -6.8327e-07 |  | -0.21769
|  |  | 2564 | 416 | 0 | 19912.5 | -80292 | 120757 | -80290 | 19912.5 | 0 |  | 2564 | -0.83394 | 1.4689e-48 | -23871.1556 | 67642.8473 | -63684.1918 | 19912.5 | 0 |  | 2564 | -0.99866 | -10.7171 | 23896.5796 | -43798.3625 | 19912.5 | 0 |  | 0.26 | 0.32157 | -0.00043993 | -6.8755e-07 |  | -0.21905 |  | 0.005443 | 0 | 294.5314 |  | 0 |  | 0.26 | 0.32157 | -0.00043993 | -6.8755e-07 |  | -0.21905
|  |  | 2556 | 414 | 0 | 19912.5 | -80290 | 120753 | -80288 | 19912.5 | 0 |  | 2556 | -0.83417 | 1.2253e-48 | -23864.6546 | 67629.8294 | -63677.6748 | 19912.5 | 0 |  | 2556 | -0.99866 | -10.7028 | 23889.9801 | -43791.7772 | 19912.5 | 0 |  | 0.25875 | 0.32245 | -0.00044131 | -6.9188e-07 |  | -0.22043 |  | 0.0054428 | 0 | 291.9588 |  | 0 |  | 0.25875 | 0.32245 | -0.00044131 | -6.9188e-07 |  | -0.22043
|  |  | 2548 | 412 | 0 | 19912.5 | -80288 | 120749 | -80286 | 19912.5 | 0 |  | 2548 | -0.83439 | 1.0224e-48 | -23858.1458 | 67616.7959 | -63671.15 | 19912.5 | 0 |  | 2548 | -0.99867 | -10.6886 | 23883.3727 | -43785.1841 | 19912.5 | 0 |  | 0.2575 | 0.32334 | -0.0004427 | -6.9624e-07 |  | -0.22182 |  | 0.0054426 | 0 | 289.3791 |  | 0 |  | 0.2575 | 0.32334 | -0.0004427 | -6.9624e-07 |  | -0.22182
|  |  | 2540 | 410 | 0 | 19912.5 | -80286 | 120745 | -80284 | 19912.5 | 0 |  | 2540 | -0.83462 | 8.5328e-49 | -23851.6293 | 67603.7466 | -63664.6173 | 19912.5 | 0 |  | 2540 | -0.99867 | -10.6744 | 23876.7574 | -43778.583 | 19912.5 | 0 |  | 0.25625 | 0.32422 | -0.00044409 | -7.0064e-07 |  | -0.22322 |  | 0.0054424 | 0 | 286.7924 |  | 0 |  | 0.25625 | 0.32422 | -0.00044409 | -7.0064e-07 |  | -0.22322
Section |  |  | 2532 | 408 | 0 | 19912.5 | -80284 | 120741 | -80282 | 19912.5 | 0 | Section | 2532 | -0.83485 | 7.1236e-49 | -23845.1049 | 67590.6815 | -63658.0767 | 19912.5 | 0 | Section | 2532 | -0.99867 | -10.6602 | 23870.1341 | -43771.9739 | 19912.5 | 0 | Section | 0.255 | 0.32511 | -0.0004455 | -7.0509e-07 |  | -0.22464 | Section | 0.0054422 | 0 | 284.1986 | Section | 0 |  | 0.255 | 0.32511 | -0.0004455 | -7.0509e-07 |  | -0.22464 | Section
5 |  |  | 2524 | 406 | 0 | 19912.5 | -80282 | 120737 | -80280 | 19912.5 | 0 | 5 | 2524 | -0.83508 | 5.9487e-49 | -23838.5726 | 67577.6006 | -63651.5281 | 19912.5 | 0 | 5 | 2524 | -0.99868 | -10.6461 | 23863.5029 | -43765.3568 | 19912.5 | 0 | 5 | 0.25375 | 0.32601 | -0.00044691 | -7.0957e-07 |  | -0.22607 | 5 | 0.005442 | 0 | 281.5977 | 5 | 0 |  | 0.25375 | 0.32601 | -0.00044691 | -7.0957e-07 |  | -0.22607 | 5
|  |  | 2516 | 404 | 0 | 19912.5 | -80280 | 120733 | -80278 | 19912.5 | 0 |  | 2516 | -0.83531 | 4.969e-49 | -23832.0323 | 67564.5038 | -63644.9715 | 19912.5 | 0 |  | 2516 | -0.99868 | -10.6321 | 23856.8637 | -43758.7316 | 19912.5 | 0 |  | 0.2525 | 0.3269 | -0.00044834 | -7.141e-07 |  | -0.22751 |  | 0.0054418 | 0 | 278.9897 |  | 0 |  | 0.2525 | 0.3269 | -0.00044834 | -7.141e-07 |  | -0.22751
|  |  | 2508 | 402 | 0 | 19912.5 | -80278 | 120729 | -80276 | 19912.5 | 0 |  | 2508 | -0.83554 | 4.1518e-49 | -23825.4841 | 67551.3911 | -63638.4069 | 19912.5 | 0 |  | 2508 | -0.99868 | -10.6181 | 23850.2164 | -43752.0983 | 19912.5 | 0 |  | 0.25125 | 0.3278 | -0.00044977 | -7.1867e-07 |  | -0.22897 |  | 0.0054416 | 0 | 276.3744 |  | 0 |  | 0.25125 | 0.3278 | -0.00044977 | -7.1867e-07 |  | -0.22897
|  |  | 2500 | 400 | 0 | 19912.5 | -80276 | 120725 | -80274 | 19912.5 | 0 |  | 2500 | -0.83576 | 3.4699e-49 | -23818.928 | 67538.2622 | -63631.8342 | 19912.5 | 0 |  | 2500 | -0.99869 | -10.6042 | 23843.5611 | -43745.4569 | 19912.5 | 0 |  | 0.25 | 0.3287 | -0.00045121 | -7.2328e-07 |  | -0.23044 |  | 0.0054414 | 0 | 273.752 |  | 0 |  | 0.25 | 0.3287 | -0.00045121 | -7.2328e-07 |  | -0.23044
|  |  | 2492 | 398 | 0 | 19912.5 | -80274 | 120721 | -80272 | 19912.5 | 0 |  | 2492 | -0.83599 | 2.9008e-49 | -23812.3638 | 67525.1172 | -63625.2535 | 19912.5 | 0 |  | 2492 | -0.99869 | -10.5903 | 23836.8976 | -43738.8073 | 19912.5 | 0 |  | 0.24875 | 0.32961 | -0.00045266 | -7.2794e-07 |  | -0.23192 |  | 0.0054412 | 0 | 271.1224 |  | 0 |  | 0.24875 | 0.32961 | -0.00045266 | -7.2794e-07 |  | -0.23192
|  |  | 2484 | 396 | 0 | 19912.5 | -80272 | 120717 | -80270 | 19912.5 | 0 |  | 2484 | -0.83623 | 2.4257e-49 | -23805.7915 | 67511.9561 | -63618.6646 | 19912.5 | 0 |  | 2484 | -0.9987 | -10.5765 | 23830.226 | -43732.1495 | 19912.5 | 0 |  | 0.2475 | 0.33051 | -0.00045412 | -7.3263e-07 |  | -0.23342 |  | 0.005441 | 0 | 268.4856 |  | 0 |  | 0.2475 | 0.33051 | -0.00045412 | -7.3263e-07 |  | -0.23342
|  |  | 2476 | 394 | 0 | 19912.5 | -80270 | 120713 | -80268 | 19912.5 | 0 |  | 2476 | -0.83646 | 2.029e-49 | -23799.2112 | 67498.7787 | -63612.0675 | 19912.5 | 0 |  | 2476 | -0.9987 | -10.5627 | 23823.5461 | -43725.4834 | 19912.5 | 0 |  | 0.24625 | 0.33142 | -0.00045559 | -7.3737e-07 |  | -0.23493 |  | 0.0054408 | 0 | 265.8415 |  | 0 |  | 0.24625 | 0.33142 | -0.00045559 | -7.3737e-07 |  | -0.23493
|  |  | 2468 | 392 | 0 | 19912.5 | -80268 | 120709 | -80266 | 19912.5 | 0 |  | 2468 | -0.83669 | 1.6977e-49 | -23792.6227 | 67485.5849 | -63605.4622 | 19912.5 | 0 |  | 2468 | -0.9987 | -10.549 | 23816.8581 | -43718.8091 | 19912.5 | 0 |  | 0.245 | 0.33233 | -0.00045707 | -7.4215e-07 |  | -0.23645 |  | 0.0054406 | 0 | 263.1901 |  | 0 |  | 0.245 | 0.33233 | -0.00045707 | -7.4215e-07 |  | -0.23645
|  |  | 2460 | 390 | 0 | 19912.5 | -80266 | 120705 | -80264 | 19912.5 | 0 |  | 2460 | -0.83692 | 1.4208e-49 | -23786.026 | 67472.3747 | -63598.8487 | 19912.5 | 0 |  | 2460 | -0.99871 | -10.5353 | 23810.1617 | -43712.1264 | 19912.5 | 0 |  | 0.24375 | 0.33325 | -0.00045856 | -7.4697e-07 |  | -0.23799 |  | 0.0054404 | 0 | 260.5315 |  | 0 |  | 0.24375 | 0.33325 | -0.00045856 | -7.4697e-07 |  | -0.23799
|  |  | 2452 | 388 | 0 | 19912.5 | -80264 | 120701 | -80262 | 19912.5 | 0 |  | 2452 | -0.83715 | 1.1894e-49 | -23779.4212 | 67459.1481 | -63592.2269 | 19912.5 | 0 |  | 2452 | -0.99871 | -10.5217 | 23803.4571 | -43705.4353 | 19912.5 | 0 |  | 0.2425 | 0.33417 | -0.00046006 | -7.5184e-07 |  | -0.23953 |  | 0.0054401 | 0 | 257.8655 |  | 0 |  | 0.2425 | 0.33417 | -0.00046006 | -7.5184e-07 |  | -0.23953
|  |  | 2444 | 386 | 0 | 19912.5 | -80262 | 120697 | -80260 | 19912.5 | 0 |  | 2444 | -0.83738 | 9.9601e-50 | -23772.8081 | 67445.9049 | -63585.5968 | 19912.5 | 0 |  | 2444 | -0.99871 | -10.5082 | 23796.744 | -43698.7359 | 19912.5 | 0 |  | 0.24125 | 0.33509 | -0.00046157 | -7.5674e-07 |  | -0.2411 |  | 0.0054399 | 0 | 255.1921 |  | 0 |  | 0.24125 | 0.33509 | -0.00046157 | -7.5674e-07 |  | -0.2411
|  |  | 2436 | 384 | 0 | 19912.5 | -80260 | 120693 | -80258 | 19912.5 | 0 |  | 2436 | -0.83762 | 8.3428e-50 | -23766.1867 | 67432.645 | -63578.9583 | 19912.5 | 0 |  | 2436 | -0.99872 | -10.4947 | 23790.0226 | -43692.0279 | 19912.5 | 0 |  | 0.24 | 0.33601 | -0.00046309 | -7.6168e-07 |  | -0.24267 |  | 0.0054397 | 0 | 252.5114 |  | 0 |  | 0.24 | 0.33601 | -0.00046309 | -7.6168e-07 |  | -0.24267
|  |  | 2428 | 382 | 0 | 19912.5 | -80258 | 120689 | -80256 | 19912.5 | 0 |  | 2428 | -0.83785 | 6.99e-50 | -23759.557 | 67419.3685 | -63572.3115 | 19912.5 | 0 |  | 2428 | -0.99872 | -10.4812 | 23783.2928 | -43685.3115 | 19912.5 | 0 |  | 0.23875 | 0.33694 | -0.00046462 | -7.6667e-07 |  | -0.24426 |  | 0.0054395 | 0 | 249.8233 |  | 0 |  | 0.23875 | 0.33694 | -0.00046462 | -7.6667e-07 |  | -0.24426
|  |  | 2420 | 380 | 0 | 19912.5 | -80256 | 120685 | -80254 | 19912.5 | 0 |  | 2420 | -0.83808 | 5.8582e-50 | -23752.9189 | 67406.0751 | -63565.6562 | 19912.5 | 0 |  | 2420 | -0.99872 | -10.4679 | 23776.5544 | -43678.5866 | 19912.5 | 0 |  | 0.2375 | 0.33787 | -0.00046615 | -7.7169e-07 |  | -0.24586 |  | 0.0054393 | 0 | 247.1277 |  | 0 |  | 0.2375 | 0.33787 | -0.00046615 | -7.7169e-07 |  | -0.24586
|  |  | 2412 | 378 | 0 | 19912.5 | -80254 | 120681 | -80252 | 19912.5 | 0 |  | 2412 | -0.83832 | 4.911e-50 | -23746.2725 | 67392.7649 | -63558.9924 | 19912.5 | 0 |  | 2412 | -0.99873 | -10.4545 | 23769.8076 | -43671.8531 | 19912.5 | 0 |  | 0.23625 | 0.33881 | -0.0004677 | -7.7675e-07 |  | -0.24747 |  | 0.0054391 | 0 | 244.4247 |  | 0 |  | 0.23625 | 0.33881 | -0.0004677 | -7.7675e-07 |  | -0.24747
|  |  | 2404 | 376 | 0 | 19912.5 | -80252 | 120677 | -80250 | 19912.5 | 0 |  | 2404 | -0.83855 | 4.1182e-50 | -23739.6177 | 67379.4378 | -63552.3201 | 19912.5 | 0 |  | 2404 | -0.99873 | -10.4413 | 23763.0522 | -43665.1109 | 19912.5 | 0 |  | 0.235 | 0.33974 | -0.00046926 | -7.8184e-07 |  | -0.24909 |  | 0.0054388 | 0 | 241.7143 |  | 0 |  | 0.235 | 0.33974 | -0.00046926 | -7.8184e-07 |  | -0.24909
|  |  | 2396 | 374 | 0 | 19912.5 | -80250 | 120673 | -80248 | 19912.5 | 0 |  | 2396 | -0.83879 | 3.4543e-50 | -23732.9543 | 67366.0937 | -63545.6393 | 19912.5 | 0 |  | 2396 | -0.99873 | -10.428 | 23756.2882 | -43658.3601 | 19912.5 | 0 |  | 0.23375 | 0.34068 | -0.00047083 | -7.8696e-07 |  | -0.25073 |  | 0.0054386 | 0 | 238.9963 |  | 0 |  | 0.23375 | 0.34068 | -0.00047083 | -7.8696e-07 |  | -0.25073
|  |  | 2388 | 372 | 0 | 19912.5 | -80248 | 120669 | -80246 | 19912.5 | 0 |  | 2388 | -0.83902 | 2.8982e-50 | -23726.2825 | 67352.7325 | -63538.9499 | 19912.5 | 0 |  | 2388 | -0.99874 | -10.4149 | 23749.5155 | -43651.6006 | 19912.5 | 0 |  | 0.2325 | 0.34163 | -0.00047241 | -7.9211e-07 |  | -0.25237 |  | 0.0054384 | 0 | 236.2709 |  | 0 |  | 0.2325 | 0.34163 | -0.00047241 | -7.9211e-07 |  | -0.25237
|  |  | 2380 | 370 | 0 | 19912.5 | -80246 | 120665 | -80244 | 19912.5 | 0 |  | 2380 | -0.83926 | 2.4323e-50 | -23719.6021 | 67339.3541 | -63532.2519 | 19912.5 | 0 |  | 2380 | -0.99874 | -10.4017 | 23742.7342 | -43644.8324 | 19912.5 | 0 |  | 0.23125 | 0.34257 | -0.000474 | -7.9729e-07 |  | -0.25402 |  | 0.0054382 | 0 | 233.5378 |  | 0 |  | 0.23125 | 0.34257 | -0.000474 | -7.9729e-07 |  | -0.25402
|  |  | 2372 | 368 | 0 | 19912.5 | -80244 | 120661 | -80242 | 19912.5 | 0 |  | 2372 | -0.8395 | 2.0419e-50 | -23712.9132 | 67325.9584 | -63525.5452 | 19912.5 | 0 |  | 2372 | -0.99874 | -10.3887 | 23735.9441 | -43638.0554 | 19912.5 | 0 |  | 0.23 | 0.34352 | -0.0004756 | -8.0248e-07 |  | -0.25567 |  | 0.005438 | 0 | 230.7973 |  | 0 |  | 0.23 | 0.34352 | -0.0004756 | -8.0248e-07 |  | -0.25567
|  |  | 2364 | 366 | 0 | 19912.5 | -80242 | 120657 | -80240 | 19912.5 | 0 |  | 2364 | -0.83973 | 1.7147e-50 | -23706.2156 | 67312.5455 | -63518.8299 | 19912.5 | 0 |  | 2364 | -0.99875 | -10.3757 | 23729.1452 | -43631.2696 | 19912.5 | 0 |  | 0.22875 | 0.34448 | -0.00047721 | -8.0769e-07 |  | -0.25733 |  | 0.0054377 | 0 | 228.0491 |  | 0 |  | 0.22875 | 0.34448 | -0.00047721 | -8.0769e-07 |  | -0.25733
Section |  |  | 2356 | 364 | 0 | 19912.5 | -80240 | 120653 | -80238 | 19912.5 | 0 | Section | 2356 | -0.83997 | 1.4403e-50 | -23699.5094 | 67299.1151 | -63512.1057 | 19912.5 | 0 | Section | 2356 | -0.99875 | -10.3627 | 23722.3376 | -43624.4749 | 19912.5 | 0 | Section | 0.2275 | 0.34543 | -0.00047883 | -8.1291e-07 |  | -0.25899 | Section | 0.0054375 | 0 | 225.2933 | Section | 0 |  | 0.2275 | 0.34543 | -0.00047883 | -8.1291e-07 |  | -0.25899 | Section
5 |  |  | 2348 | 362 | 0 | 19912.5 | -80238 | 120649 | -80236 | 19912.5 | 0 | 5 | 2348 | -0.84021 | 1.2101e-50 | -23692.7945 | 67285.6673 | -63505.3728 | 19912.5 | 0 | 5 | 2348 | -0.99875 | -10.3498 | 23715.5211 | -43617.6713 | 19912.5 | 0 | 5 | 0.22625 | 0.34639 | -0.00048046 | -8.1812e-07 |  | -0.26065 | 5 | 0.0054373 | 0 | 222.5298 | 5 | 0 |  | 0.22625 | 0.34639 | -0.00048046 | -8.1812e-07 |  | -0.26065 | 5
|  |  | 2340 | 360 | 0 | 19912.5 | -80236 | 120645 | -80234 | 19912.5 | 0 |  | 2340 | -0.84045 | 1.0171e-50 | -23686.0708 | 67272.2019 | -63498.6311 | 19912.5 | 0 |  | 2340 | -0.99876 | -10.3369 | 23708.6956 | -43610.8587 | 19912.5 | 0 |  | 0.225 | 0.34735 | -0.0004821 | -8.2332e-07 |  | -0.26231 |  | 0.005437 | 0 | 219.7587 |  | 0 |  | 0.225 | 0.34735 | -0.0004821 | -8.2332e-07 |  | -0.26231
|  |  | 2332 | 358 | 0 | 19912.5 | -80234 | 120641 | -80232 | 19912.5 | 0 |  | 2332 | -0.84068 | 8.5502e-51 | -23679.3384 | 67258.7188 | -63491.8805 | 19912.5 | 0 |  | 2332 | -0.99876 | -10.3241 | 23701.8613 | -43604.0371 | 19912.5 | 0 |  | 0.22375 | 0.34832 | -0.00048375 | -8.285e-07 |  | -0.26396 |  | 0.0054368 | 0 | 216.9798 |  | 0 |  | 0.22375 | 0.34832 | -0.00048375 | -8.285e-07 |  | -0.26396
|  |  | 2324 | 356 | 0 | 19912.5 | -80232 | 120637 | -80230 | 19912.5 | 0 |  | 2324 | -0.84092 | 7.1901e-51 | -23672.5971 | 67245.2181 | -63485.121 | 19912.5 | 0 |  | 2324 | -0.99877 | -10.3114 | 23695.0179 | -43597.2065 | 19912.5 | 0 |  | 0.2225 | 0.34929 | -0.00048542 | -8.3365e-07 |  | -0.2656 |  | 0.0054366 | 0 | 214.1933 |  | 0 |  | 0.2225 | 0.34929 | -0.00048542 | -8.3365e-07 |  | -0.2656
|  |  | 2316 | 354 | 0 | 19912.5 | -80230 | 120633 | -80228 | 19912.5 | 0 |  | 2316 | -0.84116 | 6.048e-51 | -23665.847 | 67231.6995 | -63478.3525 | 19912.5 | 0 |  | 2316 | -0.99877 | -10.2987 | 23688.1655 | -43590.3668 | 19912.5 | 0 |  | 0.22125 | 0.35026 | -0.00048709 | -8.3874e-07 |  | -0.26722 |  | 0.0054363 | 0 | 211.399 |  | 0 |  | 0.22125 | 0.35026 | -0.00048709 | -8.3874e-07 |  | -0.26722
|  |  | 2308 | 352 | 0 | 19912.5 | -80228 | 120629 | -80226 | 19912.5 | 0 |  | 2308 | -0.8414 | 5.0888e-51 | -23659.0879 | 67218.163 | -63471.5751 | 19912.5 | 0 |  | 2308 | -0.99877 | -10.2861 | 23681.304 | -43583.518 | 19912.5 | 0 |  | 0.22 | 0.35124 | -0.00048877 | -8.4375e-07 |  | -0.26882 |  | 0.0054361 | 0 | 208.5969 |  | 0 |  | 0.22 | 0.35124 | -0.00048877 | -8.4375e-07 |  | -0.26882
|  |  | 2300 | 350 | 0 | 19912.5 | -80226 | 120625 | -80224 | 19912.5 | 0 |  | 2300 | -0.84164 | 4.283e-51 | -23652.3199 | 67204.6085 | -63464.7886 | 19912.5 | 0 |  | 2300 | -0.99878 | -10.2735 | 23674.4334 | -43576.66 | 19912.5 | 0 |  | 0.21875 | 0.35222 | -0.00049046 | -8.4867e-07 |  | -0.27039 |  | 0.0054359 | 0 | 205.787 |  | 0 |  | 0.21875 | 0.35222 | -0.00049046 | -8.4867e-07 |  | -0.27039
|  |  | 2292 | 348 | 0 | 19912.5 | -80224 | 120621 | -80222 | 19912.5 | 0 |  | 2292 | -0.84188 | 3.6057e-51 | -23645.543 | 67191.036 | -63457.993 | 19912.5 | 0 |  | 2292 | -0.99878 | -10.2609 | 23667.5537 | -43569.7927 | 19912.5 | 0 |  | 0.2175 | 0.3532 | -0.00049216 | -8.5347e-07 |  | -0.27192 |  | 0.0054356 | 0 | 202.9693 |  | 0 |  | 0.2175 | 0.3532 | -0.00049216 | -8.5347e-07 |  | -0.27192
|  |  | 2284 | 346 | 0 | 19912.5 | -80222 | 120617 | -80220 | 19912.5 | 0 |  | 2284 | -0.84212 | 3.0365e-51 | -23638.757 | 67177.4453 | -63451.1884 | 19912.5 | 0 |  | 2284 | -0.99878 | -10.2485 | 23660.6647 | -43562.9162 | 19912.5 | 0 |  | 0.21625 | 0.35419 | -0.00049388 | -8.5811e-07 |  | -0.27339 |  | 0.0054354 | 0 | 200.1437 |  | 0 |  | 0.21625 | 0.35419 | -0.00049388 | -8.5811e-07 |  | -0.27339
|  |  | 2276 | 344 | 0 | 19912.5 | -80220 | 120613 | -80218 | 19912.5 | 0 |  | 2276 | -0.84237 | 2.5578e-51 | -23631.9619 | 67163.8364 | -63444.3745 | 19912.5 | 0 |  | 2276 | -0.99879 | -10.236 | 23653.7664 | -43556.0304 | 19912.5 | 0 |  | 0.215 | 0.35517 | -0.0004956 | -8.6255e-07 |  | -0.27481 |  | 0.0054351 | 0 | 197.3102 |  | 0 |  | 0.215 | 0.35517 | -0.0004956 | -8.6255e-07 |  | -0.27481
|  |  | 2268 | 342 | 0 | 19912.5 | -80218 | 120609 | -80216 | 19912.5 | 0 |  | 2268 | -0.84261 | 2.1553e-51 | -23625.1577 | 67150.2092 | -63437.5515 | 19912.5 | 0 |  | 2268 | -0.99879 | -10.2236 | 23646.8588 | -43549.1352 | 19912.5 | 0 |  | 0.21375 | 0.35617 | -0.00049733 | -8.6675e-07 |  | -0.27615 |  | 0.0054349 | 0 | 194.4688 |  | 0 |  | 0.21375 | 0.35617 | -0.00049733 | -8.6675e-07 |  | -0.27615
|  |  | 2260 | 340 | 0 | 19912.5 | -80216 | 120605 | -80214 | 19912.5 | 0 |  | 2260 | -0.84285 | 1.8166e-51 | -23618.3444 | 67136.5636 | -63430.7192 | 19912.5 | 0 |  | 2260 | -0.99879 | -10.2113 | 23639.9419 | -43542.2306 | 19912.5 | 0 |  | 0.2125 | 0.35716 | -0.00049906 | -8.7066e-07 |  | -0.27739 |  | 0.0054346 | 0 | 191.6194 |  | 0 |  | 0.2125 | 0.35716 | -0.00049906 | -8.7066e-07 |  | -0.27739
|  |  | 2252 | 338 | 0 | 19912.5 | -80214 | 120601 | -80212 | 19912.5 | 0 |  | 2252 | -0.84309 | 1.5315e-51 | -23611.5218 | 67122.8994 | -63423.8776 | 19912.5 | 0 |  | 2252 | -0.9988 | -10.199 | 23633.0155 | -43535.3165 | 19912.5 | 0 |  | 0.21125 | 0.35816 | -0.00050081 | -8.7421e-07 |  | -0.27852 |  | 0.0054344 | 0 | 188.7621 |  | 0 |  | 0.21125 | 0.35816 | -0.00050081 | -8.7421e-07 |  | -0.27852
|  |  | 2244 | 336 | 0 | 19912.5 | -80212 | 120597 | -80210 | 19912.5 | 0 |  | 2244 | -0.84334 | 1.2916e-51 | -23604.69 | 67109.2167 | -63417.0267 | 19912.5 | 0 |  | 2244 | -0.9988 | -10.1868 | 23626.0797 | -43528.3929 | 19912.5 | 0 |  | 0.21 | 0.35917 | -0.00050256 | -8.7732e-07 |  | -0.27951 |  | 0.0054341 | 0 | 185.8968 |  | 0 |  | 0.21 | 0.35917 | -0.00050256 | -8.7732e-07 |  | -0.27951
|  |  | 2236 | 334 | 0 | 19912.5 | -80210 | 120593 | -80208 | 19912.5 | 0 |  | 2236 | -0.84358 | 1.0896e-51 | -23597.849 | 67095.5153 | -63410.1664 | 19912.5 | 0 |  | 2236 | -0.99881 | -10.1746 | 23619.1344 | -43521.4598 | 19912.5 | 0 |  | 0.20875 | 0.36017 | -0.00050432 | -8.7991e-07 |  | -0.28034 |  | 0.0054339 | 0 | 183.0235 |  | 0 |  | 0.20875 | 0.36017 | -0.00050432 | -8.7991e-07 |  | -0.28034
|  |  | 2228 | 332 | 0 | 19912.5 | -80208 | 120589 | -80206 | 19912.5 | 0 |  | 2228 | -0.84383 | 9.1941e-52 | -23590.9985 | 67081.7952 | -63403.2966 | 19912.5 | 0 |  | 2228 | -0.99881 | -10.1625 | 23612.1796 | -43514.5171 | 19912.5 | 0 |  | 0.2075 | 0.36118 | -0.00050608 | -8.8188e-07 |  | -0.28097 |  | 0.0054336 | 0 | 180.1421 |  | 0 |  | 0.2075 | 0.36118 | -0.00050608 | -8.8188e-07 |  | -0.28097
|  |  | 2220 | 330 | 0 | 19912.5 | -80206 | 120585 | -80204 | 19912.5 | 0 |  | 2220 | -0.84407 | 7.7605e-52 | -23584.1387 | 67068.0561 | -63396.4174 | 19912.5 | 0 |  | 2220 | -0.99881 | -10.1504 | 23605.2151 | -43507.5647 | 19912.5 | 0 |  | 0.20625 | 0.3622 | -0.00050784 | -8.831e-07 |  | -0.28136 |  | 0.0054334 | 0 | 177.2526 |  | 0 |  | 0.20625 | 0.3622 | -0.00050784 | -8.831e-07 |  | -0.28136
|  |  | 2212 | 328 | 0 | 19912.5 | -80204 | 120581 | -80202 | 19912.5 | 0 |  | 2212 | -0.84432 | 6.5523e-52 | -23577.2695 | 67054.2982 | -63389.5287 | 19912.5 | 0 |  | 2212 | -0.99882 | -10.1384 | 23598.241 | -43500.6026 | 19912.5 | 0 |  | 0.205 | 0.36322 | -0.00050961 | -8.8343e-07 |  | -0.28146 |  | 0.0054331 | 0 | 174.355 |  | 0 |  | 0.205 | 0.36322 | -0.00050961 | -8.8343e-07 |  | -0.28146
|  |  | 2204 | 326 | 0 | 19912.5 | -80202 | 120577 | -80200 | 19912.5 | 0 |  | 2204 | -0.84456 | 5.5338e-52 | -23570.3908 | 67040.5212 | -63382.6304 | 19912.5 | 0 |  | 2204 | -0.99882 | -10.1265 | 23591.2572 | -43493.6307 | 19912.5 | 0 |  | 0.20375 | 0.36424 | -0.00051138 | -8.827e-07 |  | -0.28123 |  | 0.0054328 | 0 | 171.4493 |  | 0 |  | 0.20375 | 0.36424 | -0.00051138 | -8.827e-07 |  | -0.28123
|  |  | 2196 | 324 | 0 | 19912.5 | -80200 | 120573 | -80198 | 19912.5 | 0 |  | 2196 | -0.84481 | 4.675e-52 | -23563.5026 | 67026.7251 | -63375.7224 | 19912.5 | 0 |  | 2196 | -0.99882 | -10.1146 | 23584.2636 | -43486.6491 | 19912.5 | 0 |  | 0.2025 | 0.36526 | -0.00051314 | -8.8072e-07 |  | -0.2806 |  | 0.0054326 | 0 | 168.5354 |  | 0 |  | 0.2025 | 0.36526 | -0.00051314 | -8.8072e-07 |  | -0.2806
|  |  | 2188 | 322 | 0 | 19912.5 | -80198 | 120569 | -80196 | 19912.5 | 0 |  | 2188 | -0.84506 | 3.9507e-52 | -23556.6048 | 67012.9097 | -63368.8049 | 19912.5 | 0 |  | 2188 | -0.99883 | -10.1027 | 23577.2602 | -43479.6575 | 19912.5 | 0 |  | 0.20125 | 0.36629 | -0.0005149 | -8.7725e-07 |  | -0.27949 |  | 0.0054323 | 0 | 165.6133 |  | 0 |  | 0.20125 | 0.36629 | -0.0005149 | -8.7725e-07 |  | -0.27949
|  |  | 2180 | 320 | 0 | 19912.5 | -80196 | 120565 | -80194 | 19912.5 | 0 |  | 2180 | -0.8453 | 3.3395e-52 | -23549.6974 | 66999.075 | -63361.8776 | 19912.5 | 0 |  | 2180 | -0.99883 | -10.0909 | 23570.247 | -43472.6561 | 19912.5 | 0 |  | 0.2 | 0.36732 | -0.00051665 | -8.7202e-07 |  | -0.27782 |  | 0.005432 | 0 | 162.683 |  | 0 |  | 0.2 | 0.36732 | -0.00051665 | -8.7202e-07 |  | -0.27782
|  |  | 2172 | 318 | 0 | 19912.5 | -80194 | 120561 | -80192 | 19912.5 | 0 |  | 2172 | -0.84555 | 2.8237e-52 | -23542.7804 | 66985.2209 | -63354.9405 | 19912.5 | 0 |  | 2172 | -0.99883 | -10.0791 | 23563.2239 | -43465.6447 | 19912.5 | 0 |  | 0.19875 | 0.36836 | -0.00051838 | -8.6471e-07 |  | -0.2755 |  | 0.0054318 | 0 | 159.7444 |  | 0 |  | 0.19875 | 0.36836 | -0.00051838 | -8.6471e-07 |  | -0.2755
Section | repeat |  | 2164 | 316 | 0 | 19912.5 | -80192 | 120557 | -80190 | 19912.5 | 0 |  | 2164 | -0.8458 | 2.3883e-52 | -23535.8536 | 66971.3473 | -63347.9937 | 19912.5 | 0 |  | 2164 | -0.99884 | -10.0674 | 23556.1908 | -43458.6233 | 19912.5 | 0 |  | 0.1975 | 0.36939 | -0.0005201 | -8.5494e-07 |  | -0.27238 |  | 0.0054315 | 0 | 156.7976 |  | 0 |  | 0.1975 | 0.36939 | -0.0005201 | -8.5494e-07 |  | -0.27238
5 | e = a = | 2 | 2156 | 314 | 0 | 19912.5 | -80190 | 120553 | -80188 | 19912.5 | 0 | Section | 2156 | -0.84605 | 2.0206e-52 | -23528.9171 | 66957.4541 | -63341.037 | 19912.5 | 0 | Section | 2156 | -0.99884 | -10.0558 | 23549.1476 | -43451.5919 | 19912.5 | 0 | Section | 0.19625 | 0.37044 | -0.0005218 | -8.4229e-07 |  | -0.26835 | Section | 0.0054312 | 0 | 153.8424 | Section | 0 |  | 0.19625 | 0.37044 | -0.0005218 | -8.4229e-07 |  | -0.26835 | Section
| w = | 4 | 2148 | 312 | 0 | 19912.5 | -80188 | 120549 | -80186 | 19912.5 | 0 | 5 | 2148 | -0.8463 | 1.7101e-52 | -23521.9708 | 66943.5412 | -63334.0703 | 19912.5 | 0 | 5 | 2148 | -0.99885 | -10.0442 | 23542.0945 | -43444.5503 | 19912.5 | 0 | 5 | 0.195 | 0.37148 | -0.00052347 | -8.2623e-07 |  | -0.26324 | 5 | 0.005431 | 0 | 150.8789 | 5 | 0 |  | 0.195 | 0.37148 | -0.00052347 | -8.2623e-07 |  | -0.26324 | 5
| w/2a = | 1 | 2140 | 310 | 0 | 19912.5 | -80186 | 120545 | -80184 | 19912.5 | 0 |  | 2140 | -0.84655 | 1.4477e-52 | -23515.0147 | 66929.6084 | -63327.0938 | 19912.5 | 0 |  | 2140 | -0.99885 | -10.0326 | 23535.0312 | -43437.4986 | 19912.5 | 0 |  | 0.19375 | 0.37253 | -0.0005251 | -8.0616e-07 |  | -0.25684 |  | 0.0054307 | 0 | 147.9071 |  | 0 |  | 0.19375 | 0.37253 | -0.0005251 | -8.0616e-07 |  | -0.25684
| EIa = | 318600 | 2132 | 308 | 0 | 19912.5 | -80184 | 120541 | -80182 | 19912.5 | 0 |  | 2132 | -0.8468 | 1.2259e-52 | -23508.0486 | 66915.6558 | -63320.1072 | 19912.5 | 0 |  | 2132 | -0.99885 | -10.0211 | 23527.9577 | -43430.4366 | 19912.5 | 0 |  | 0.1925 | 0.37358 | -0.00052669 | -7.8138e-07 |  | -0.24895 |  | 0.0054304 | 0 | 144.9268 |  | 0 |  | 0.1925 | 0.37358 | -0.00052669 | -7.8138e-07 |  | -0.24895
|  |  | 2124 | 306 | 0 | 19912.5 | -80182 | 120537 | -80180 | 19912.5 | 0 |  | 2124 | -0.84705 | 1.0384e-52 | -23501.0726 | 66901.6832 | -63313.1106 | 19912.5 | 0 |  | 2124 | -0.99886 | -10.0096 | 23520.874 | -43423.3643 | 19912.5 | 0 |  | 0.19125 | 0.37464 | -0.00052822 | -7.5107e-07 |  | -0.23929 |  | 0.0054301 | 0 | 141.9382 |  | 0 |  | 0.19125 | 0.37464 | -0.00052822 | -7.5107e-07 |  | -0.23929
| bEIa/a = | 477900 | 2116 | 304 | 0 | 19912.5 | -80180 | 120533 | -80178 | 19912.5 | 0 |  | 2116 | -0.8473 | 8.7982e-53 | -23494.0866 | 66887.6904 | -63306.1038 | 19912.5 | 0 |  | 2116 | -0.99886 | -9.9982 | 23513.78 | -43416.2818 | 19912.5 | 0 |  | 0.19 | 0.3757 | -0.00052969 | -7.1426e-07 |  | -0.22756 |  | 0.0054299 | 0 | 138.9411 |  | 0 |  | 0.19 | 0.3757 | -0.00052969 | -7.1426e-07 |  | -0.22756
| (a+b) = | 5 | 2108 | 302 | 0 | 19912.5 | -80178 | 116546.5 | -66901 | 10620 | 0 |  | 2108 | -0.84755 | 7.4569e-53 | -23487.0905 | 62891.1775 | -50024.087 | 10620 | 0 |  | 2108 | -0.99886 | -9.9869 | 19524.1757 | -30134.1888 | 10620 | 0 |  | 0.18875 | 0.37676 | -0.00053107 | -6.6982e-07 |  | -0.2134 |  | 0.0054296 | 0 | 135.9355 |  | 0 |  | 0.18875 | 0.37676 | -0.00053107 | -6.6982e-07 |  | -0.2134
Junction 56 | 1/(a/EIa+b/EIb) = | 63720 | 2100 | 300 | 0 | 15930 | -53520.8 | 56750.6 | -23879.8 | 4720 | 0 | Junction | 2100 | -0.67824 | 5.0576e-53 | -10865.1779 | 22822.0168 | -16676.8389 | 4720 | 0 | Junction | 2100 | -0.5565 | -5.5577 | 6052.3806 | -10766.8229 | 4720 | 0 | Junction | 0.1875 | 0.37782 | -0.00053236 | -6.1644e-07 | -6.1644e-07 | -0.1964 | Junction | 0.0054293 | 0 | 132.9215 | Junction | 0 |  | 0.1875 | 0.37782 | -0.00053236 | -6.1644e-07 | -6.1644e-07 | -0.1964 | Junction
| 1/(aEIb+bEIa) = | 6.2775e-07 | 2097 | 297 | 0 | 7080 | -19899.8333 | 24852.6667 | -15966.1667 | 3933.3333 | 0 |  | 2097 | -0.65162 | 3.2957e-53 | -5028.4819 | 13985.6546 | -12890.506 | 3933.3333 | 0 |  | 2097 | -0.83083 | -4.6175 | 5040.2862 | -8969.0021 | 3933.3333 | 0 |  | 0.18563 | 0.37942 | -0.00053409 |  | -5.3928e-07 | -0.17182 |  | 0.0054289 | 0 | 130.8435 |  | 0 |  | 0.18563 | 0.37942 | -0.00053409 |  | -5.3928e-07 | -0.17182
| aEIb/b = | 212400 | 2094 | 294 | 0 | 3933.3333 | -15966.1667 | 24065.3333 | -15965.8333 | 3933.3333 | 0 | Section | 2094 | -0.78221 | 2.5779e-53 | -5026.4353 | 13982.2391 | -12889.1372 | 3933.3333 | 0 | Section | 2094 | -0.99725 | -4.6048 | 5037.8843 | -8966.6128 | 3933.3333 | 0 | Section | 0.18375 | 0.38102 | -0.00053562 |  | -4.7898e-07 | -0.1526 | Section | 0.0054284 | 0 | 129.7052 | Section | 0 |  | 0.18375 | 0.38102 | -0.00053562 |  | -4.7898e-07 | -0.1526 | Section
|  |  | 2091 | 291 | 0 | 3933.3333 | -15965.8333 | 24064.6667 | -15965.5 | 3933.3333 | 0 | 6 | 2091 | -0.78253 | 2.0173e-53 | -5024.3203 | 13978.538 | -12887.5511 | 3933.3333 | 0 | 6 | 2091 | -0.99731 | -4.5924 | 5036.0669 | -8964.8078 | 3933.3333 | 0 | 6 | 0.18188 | 0.38263 | -0.00053698 |  | -4.3189e-07 | -0.1376 | 6 | 0.005428 | 0 | 128.5621 | 6 | 0 |  | 0.18188 | 0.38263 | -0.00053698 |  | -4.3189e-07 | -0.1376 | 6
Section | current (m/s) |  | 2088 | 288 | 0 | 3933.3333 | -15965.5 | 24064 | -15965.1667 | 3933.3333 | 0 |  | 2088 | -0.78286 | 1.5793e-53 | -5022.2786 | 13974.8673 | -12885.9221 | 3933.3333 | 0 |  | 2088 | -0.99726 | -4.5798 | 5034.6043 | -8963.3579 | 3933.3333 | 0 |  | 0.18 | 0.38425 | -0.00053823 |  | -3.9513e-07 | -0.12589 |  | 0.0054276 | 0 | 127.4142 |  | 0 |  | 0.18 | 0.38425 | -0.00053823 |  | -3.9513e-07 | -0.12589
6 | top end | 0 | 2085 | 285 | 0 | 3933.3333 | -15965.1667 | 24063.3333 | -15964.8333 | 3933.3333 | 0 |  | 2085 | -0.78318 | 1.2368e-53 | -5020.3713 | 13971.3748 | -12884.3369 | 3933.3333 | 0 |  | 2085 | -0.99717 | -4.5669 | 5033.3569 | -8962.1233 | 3933.3333 | 0 |  | 0.17813 | 0.38586 | -0.00053937 |  | -3.6648e-07 | -0.11676 |  | 0.0054271 | 0 | 126.2615 |  | 0 |  | 0.17813 | 0.38586 | -0.00053937 |  | -3.6648e-07 | -0.11676
| btm end | 0 | 2082 | 282 | 0 | 3933.3333 | -15964.8333 | 24062.6667 | -15964.5 | 3933.3333 | 0 |  | 2082 | -0.78347 | 9.6903e-54 | -5018.6161 | 13968.116 | -12882.8333 | 3933.3333 | 0 |  | 2082 | -0.99707 | -4.5535 | 5032.2393 | -8961.0192 | 3933.3333 | 0 |  | 0.17625 | 0.38748 | -0.00054043 |  | -3.4418e-07 | -0.10966 |  | 0.0054267 | 0 | 125.1039 |  | 0 |  | 0.17625 | 0.38748 | -0.00054043 |  | -3.4418e-07 | -0.10966
| Dcurrent | 0 | 2079 | 279 | 0 | 3933.3333 | -15964.5 | 24062 | -15964.1667 | 3933.3333 | 0 |  | 2079 | -0.78375 | 7.5947e-54 | -5017.0086 | 13965.0975 | -12881.4222 | 3933.3333 | 0 |  | 2079 | -0.99697 | -4.5397 | 5031.1999 | -8959.9936 | 3933.3333 | 0 |  | 0.17438 | 0.3891 | -0.00054144 |  | -3.2685e-07 | -0.10414 |  | 0.0054263 | 0 | 123.9415 |  | 0 |  | 0.17438 | 0.3891 | -0.00054144 |  | -3.2685e-07 | -0.10414
| T upper | 2100 | 2076 | 276 | 0 | 3933.3333 | -15964.1667 | 24061.3333 | -15963.8333 | 3933.3333 | 0 |  | 2076 | -0.784 | 5.9543e-54 | -5015.5342 | 13962.302 | -12880.1011 | 3933.3333 | 0 |  | 2076 | -0.99689 | -4.5256 | 5030.2073 | -8959.0151 | 3933.3333 | 0 |  | 0.1725 | 0.39073 | -0.0005424 |  | -3.1343e-07 | -0.099858 |  | 0.0054258 | 0 | 122.7742 |  | 0 |  | 0.1725 | 0.39073 | -0.0005424 |  | -3.1343e-07 | -0.099858
| length = | 300 | 2073 | 273 | 0 | 3933.3333 | -15963.8333 | 24060.6667 | -15963.5 | 3933.3333 | 0 |  | 2073 | -0.78423 | 4.6695e-54 | -5014.1747 | 13959.7026 | -12878.8613 | 3933.3333 | 0 |  | 2073 | -0.99681 | -4.5112 | 5029.2424 | -8958.0646 | 3933.3333 | 0 |  | 0.17062 | 0.39236 | -0.00054333 |  | -3.0306e-07 | -0.096555 |  | 0.0054254 | 0 | 121.602 |  | 0 |  | 0.17062 | 0.39236 | -0.00054333 |  | -3.0306e-07 | -0.096555
| EI = | 318600 | 2070 | 270 | 0 | 3933.3333 | -15963.5 | 24060 | -15963.1667 | 3933.3333 | 0 |  | 2070 | -0.78444 | 3.663e-54 | -5012.9115 | 13957.2697 | -12877.6916 | 3933.3333 | 0 |  | 2070 | -0.99675 | -4.4965 | 5028.2937 | -8957.1305 | 3933.3333 | 0 |  | 0.16875 | 0.39399 | -0.00054422 |  | -2.9509e-07 | -0.094016 |  | 0.0054249 | 0 | 120.4249 |  | 0 |  | 0.16875 | 0.39399 | -0.00054422 |  | -2.9509e-07 | -0.094016
| T lower | 1800 | 2067 | 267 | 0 | 3933.3333 | -15963.1667 | 24059.3333 | -15962.8333 | 3933.3333 | 0 |  | 2067 | -0.78464 | 2.8741e-54 | -5011.7277 | 13954.975 | -12876.5807 | 3933.3333 | 0 |  | 2067 | -0.99671 | -4.4817 | 5027.3544 | -8956.206 | 3933.3333 | 0 |  | 0.16687 | 0.39562 | -0.0005451 |  | -2.89e-07 | -0.092076 |  | 0.0054245 | 0 | 119.2429 |  | 0 |  | 0.16687 | 0.39562 | -0.0005451 |  | -2.89e-07 | -0.092076
| 1/e² = | 0.11111 | 2064 | 264 | 0 | 3933.3333 | -15962.8333 | 24058.6667 | -15962.5 | 3933.3333 | 0 |  | 2064 | -0.78483 | 2.2557e-54 | -5010.6084 | 13952.7935 | -12875.5184 | 3933.3333 | 0 |  | 2064 | -0.99667 | -4.4668 | 5026.4203 | -8955.2869 | 3933.3333 | 0 |  | 0.165 | 0.39726 | -0.00054596 |  | -2.8439e-07 | -0.090607 |  | 0.005424 | 0 | 118.056 |  | 0 |  | 0.165 | 0.39726 | -0.00054596 |  | -2.8439e-07 | -0.090607
| DT = w*e = | 3 | 2061 | 261 | 0 | 3933.3333 | -15962.5 | 24058 | -15962.1667 | 3933.3333 | 0 |  | 2061 | -0.785 | 1.7707e-54 | -5009.5412 | 13950.7034 | -12874.4955 | 3933.3333 | 0 |  | 2061 | -0.99664 | -4.4518 | 5025.489 | -8954.3706 | 3933.3333 | 0 |  | 0.16312 | 0.3989 | -0.00054681 |  | -2.8094e-07 | -0.089508 |  | 0.0054236 | 0 | 116.8643 |  | 0 |  | 0.16312 | 0.3989 | -0.00054681 |  | -2.8094e-07 | -0.089508
|  |  | 2058 | 258 | 0 | 3933.3333 | -15962.1667 | 24057.3333 | -15961.8333 | 3933.3333 | 0 |  | 2058 | -0.78517 | 1.3903e-54 | -5008.5155 | 13948.6866 | -12873.5044 | 3933.3333 | 0 |  | 2058 | -0.99662 | -4.4367 | 5024.5592 | -8953.4558 | 3933.3333 | 0 |  | 0.16125 | 0.40054 | -0.00054765 |  | -2.784e-07 | -0.088698 |  | 0.0054231 | 0 | 115.6676 |  | 0 |  | 0.16125 | 0.40054 | -0.00054765 |  | -2.784e-07 | -0.088698
| e = b = | 3 | 2055 | 255 | 0 | 3933.3333 | -15961.8333 | 24056.6667 | -15961.5 | 3933.3333 | 0 |  | 2055 | -0.78533 | 1.0918e-54 | -5007.5229 | 13946.7282 | -12872.5386 | 3933.3333 | 0 |  | 2055 | -0.99661 | -4.4217 | 5023.63 | -8952.5417 | 3933.3333 | 0 |  | 0.15937 | 0.40219 | -0.00054848 |  | -2.7657e-07 | -0.088116 |  | 0.0054227 | 0 | 114.4659 |  | 0 |  | 0.15937 | 0.40219 | -0.00054848 |  | -2.7657e-07 | -0.088116
| w = | 1 | 2052 | 252 | 0 | 3933.3333 | -15961.5 | 24056 | -15961.1667 | 3933.3333 | 0 |  | 2052 | -0.78548 | 8.5763e-55 | -5006.5564 | 13944.8161 | -12871.593 | 3933.3333 | 0 |  | 2052 | -0.9966 | -4.4067 | 5022.701 | -8951.6277 | 3933.3333 | 0 |  | 0.1575 | 0.40383 | -0.00054931 |  | -2.7531e-07 | -0.087712 |  | 0.0054222 | 0 | 113.2594 |  | 0 |  | 0.1575 | 0.40383 | -0.00054931 |  | -2.7531e-07 | -0.087712
| w/2e = | 0.16667 | 2049 | 249 | 0 | 3933.3333 | -15961.1667 | 24055.3333 | -15960.8333 | 3933.3333 | 0 |  | 2049 | -0.78564 | 6.7379e-55 | -5005.6106 | 13942.9405 | -12870.6632 | 3933.3333 | 0 |  | 2049 | -0.9966 | -4.3917 | 5021.7719 | -8950.7136 | 3933.3333 | 0 |  | 0.15563 | 0.40548 | -0.00055013 |  | -2.7448e-07 | -0.08745 |  | 0.0054218 | 0 | 112.0479 |  | 0 |  | 0.15563 | 0.40548 | -0.00055013 |  | -2.7448e-07 | -0.08745
| EI/(e4) = | 3933.3333 | 2046 | 246 | 0 | 3933.3333 | -15960.8333 | 24054.6667 | -15960.5 | 3933.3333 | 0 |  | 2046 | -0.78578 | 5.2945e-55 | -5004.6809 | 13941.0935 | -12869.746 | 3933.3333 | 0 |  | 2046 | -0.9966 | -4.3767 | 5020.8426 | -8949.7993 | 3933.3333 | 0 |  | 0.15375 | 0.40713 | -0.00055095 |  | -2.74e-07 | -0.087298 |  | 0.0054213 | 0 | 110.8314 |  | 0 |  | 0.15375 | 0.40713 | -0.00055095 |  | -2.74e-07 | -0.087298
|  |  | 2043 | 243 | 0 | 3933.3333 | -15960.5 | 24054 | -15960.1667 | 3933.3333 | 0 |  | 2043 | -0.78593 | 4.1611e-55 | -5003.7639 | 13939.2691 | -12868.8385 | 3933.3333 | 0 |  | 2043 | -0.9966 | -4.3618 | 5019.9132 | -8948.8847 | 3933.3333 | 0 |  | 0.15188 | 0.40879 | -0.00055178 |  | -2.738e-07 | -0.087232 |  | 0.0054209 | 0 | 109.61 |  | 0 |  | 0.15188 | 0.40879 | -0.00055178 |  | -2.738e-07 | -0.087232
|  |  | 2040 | 240 | 0 | 3933.3333 | -15960.1667 | 24053.3333 | -15959.8333 | 3933.3333 | 0 |  | 2040 | -0.78607 | 3.2709e-55 | -5002.8568 | 13937.4621 | -12867.9386 | 3933.3333 | 0 |  | 2040 | -0.9966 | -4.347 | 5018.9834 | -8947.9697 | 3933.3333 | 0 |  | 0.15 | 0.41044 | -0.0005526 |  | -2.7381e-07 | -0.087235 |  | 0.0054204 | 0 | 108.3837 |  | 0 |  | 0.15 | 0.41044 | -0.0005526 |  | -2.7381e-07 | -0.087235
|  |  | 2037 | 237 | 0 | 3933.3333 | -15959.8333 | 24052.6667 | -15959.5 | 3933.3333 | 0 |  | 2037 | -0.78622 | 2.5717e-55 | -5001.9574 | 13935.6687 | -12867.0447 | 3933.3333 | 0 |  | 2037 | -0.99661 | -4.3323 | 5018.0534 | -8947.0545 | 3933.3333 | 0 |  | 0.14813 | 0.4121 | -0.00055342 |  | -2.7399e-07 | -0.087292 |  | 0.00542 | 0 | 107.1523 |  | 0 |  | 0.14813 | 0.4121 | -0.00055342 |  | -2.7399e-07 | -0.087292
|  |  | 2034 | 234 | 0 | 3933.3333 | -15959.5 | 24052 | -15959.1667 | 3933.3333 | 0 |  | 2034 | -0.78636 | 2.0223e-55 | -5001.0639 | 13933.8859 | -12866.1553 | 3933.3333 | 0 |  | 2034 | -0.99661 | -4.3176 | 5017.1232 | -8946.139 | 3933.3333 | 0 |  | 0.14625 | 0.41376 | -0.00055424 |  | -2.743e-07 | -0.087391 |  | 0.0054195 | 0 | 105.916 |  | 0 |  | 0.14625 | 0.41376 | -0.00055424 |  | -2.743e-07 | -0.087391
|  |  | 2031 | 231 | 0 | 3933.3333 | -15959.1667 | 24051.3333 | -15958.8333 | 3933.3333 | 0 |  | 2031 | -0.7865 | 1.5905e-55 | -5000.175 | 13932.111 | -12865.2694 | 3933.3333 | 0 |  | 2031 | -0.99662 | -4.303 | 5016.1928 | -8945.2232 | 3933.3333 | 0 |  | 0.14438 | 0.41543 | -0.00055506 |  | -2.7471e-07 | -0.087524 |  | 0.005419 | 0 | 104.6747 |  | 0 |  | 0.14438 | 0.41543 | -0.00055506 |  | -2.7471e-07 | -0.087524
Section |  |  | 2028 | 228 | 0 | 3933.3333 | -15958.8333 | 24050.6667 | -15958.5 | 3933.3333 | 0 | Section | 2028 | -0.78664 | 1.2512e-55 | -4999.2895 | 13930.3423 | -12864.3861 | 3933.3333 | 0 | Section | 2028 | -0.99663 | -4.2885 | 5015.2622 | -8944.3071 | 3933.3333 | 0 | Section | 0.1425 | 0.4171 | -0.00055589 |  | -2.7521e-07 | -0.087682 | Section | 0.0054186 | 0 | 103.4284 | Section | 0 |  | 0.1425 | 0.4171 | -0.00055589 |  | -2.7521e-07 | -0.087682 | Section
6 |  |  | 2025 | 225 | 0 | 3933.3333 | -15958.5 | 24050 | -15958.1667 | 3933.3333 | 0 | 6 | 2025 | -0.78678 | 9.8438e-56 | -4998.4068 | 13928.5781 | -12863.5047 | 3933.3333 | 0 | 6 | 2025 | -0.99664 | -4.2741 | 5014.3315 | -8943.3907 | 3933.3333 | 0 | 6 | 0.14062 | 0.41876 | -0.00055672 |  | -2.7577e-07 | -0.08786 | 6 | 0.0054181 | 0 | 102.1772 | 6 | 0 |  | 0.14062 | 0.41876 | -0.00055672 |  | -2.7577e-07 | -0.08786 | 6
|  |  | 2022 | 222 | 0 | 3933.3333 | -15958.1667 | 24049.3333 | -15957.8333 | 3933.3333 | 0 |  | 2022 | -0.78692 | 7.7463e-56 | -4997.5259 | 13926.8174 | -12862.6248 | 3933.3333 | 0 |  | 2022 | -0.99665 | -4.2598 | 5013.4005 | -8942.4741 | 3933.3333 | 0 |  | 0.13875 | 0.42044 | -0.00055754 |  | -2.7638e-07 | -0.088054 |  | 0.0054176 | 0 | 100.9209 |  | 0 |  | 0.13875 | 0.42044 | -0.00055754 |  | -2.7638e-07 | -0.088054
|  |  | 2019 | 219 | 0 | 3933.3333 | -15957.8333 | 24048.6667 | -15957.5 | 3933.3333 | 0 |  | 2019 | -0.78706 | 6.0968e-56 | -4996.6465 | 13925.0592 | -12861.746 | 3933.3333 | 0 |  | 2019 | -0.99666 | -4.2455 | 5012.4694 | -8941.5572 | 3933.3333 | 0 |  | 0.13687 | 0.42211 | -0.00055837 |  | -2.7702e-07 | -0.088259 |  | 0.0054172 | 0 | 99.6596 |  | 0 |  | 0.13687 | 0.42211 | -0.00055837 |  | -2.7702e-07 | -0.088259
|  |  | 2016 | 216 | 0 | 3933.3333 | -15957.5 | 24048 | -15957.1667 | 3933.3333 | 0 |  | 2016 | -0.78719 | 4.7993e-56 | -4995.7682 | 13923.3026 | -12860.8678 | 3933.3333 | 0 |  | 2016 | -0.99667 | -4.2314 | 5011.5381 | -8940.64 | 3933.3333 | 0 |  | 0.135 | 0.42379 | -0.00055921 |  | -2.7769e-07 | -0.088473 |  | 0.0054167 | 0 | 98.3932 |  | 0 |  | 0.135 | 0.42379 | -0.00055921 |  | -2.7769e-07 | -0.088473
|  |  | 2013 | 213 | 0 | 3933.3333 | -15957.1667 | 24047.3333 | -15956.8333 | 3933.3333 | 0 |  | 2013 | -0.78733 | 3.7787e-56 | -4994.8905 | 13921.5473 | -12859.9901 | 3933.3333 | 0 |  | 2013 | -0.99668 | -4.2173 | 5010.6067 | -8939.7227 | 3933.3333 | 0 |  | 0.13312 | 0.42546 | -0.00056004 |  | -2.7838e-07 | -0.088692 |  | 0.0054162 | 0 | 97.1219 |  | 0 |  | 0.13312 | 0.42546 | -0.00056004 |  | -2.7838e-07 | -0.088692
|  |  | 2010 | 210 | 0 | 3933.3333 | -15956.8333 | 24046.6667 | -15956.5 | 3933.3333 | 0 |  | 2010 | -0.78747 | 2.9756e-56 | -4994.0133 | 13919.7926 | -12859.1126 | 3933.3333 | 0 |  | 2010 | -0.99669 | -4.2034 | 5009.6751 | -8938.805 | 3933.3333 | 0 |  | 0.13125 | 0.42715 | -0.00056088 |  | -2.7908e-07 | -0.088915 |  | 0.0054158 | 0 | 95.8455 |  | 0 |  | 0.13125 | 0.42715 | -0.00056088 |  | -2.7908e-07 | -0.088915
|  |  | 2007 | 207 | 0 | 3933.3333 | -15956.5 | 24046 | -15956.1667 | 3933.3333 | 0 |  | 2007 | -0.78761 | 2.3436e-56 | -4993.1364 | 13918.0382 | -12858.2352 | 3933.3333 | 0 |  | 2007 | -0.9967 | -4.1895 | 5008.7434 | -8937.8872 | 3933.3333 | 0 |  | 0.12937 | 0.42883 | -0.00056171 |  | -2.7978e-07 | -0.089138 |  | 0.0054153 | 0 | 94.564 |  | 0 |  | 0.12937 | 0.42883 | -0.00056171 |  | -2.7978e-07 | -0.089138
|  |  | 2004 | 204 | 0 | 3933.3333 | -15956.1667 | 24045.3333 | -15955.8333 | 3933.3333 | 0 |  | 2004 | -0.78775 | 1.8462e-56 | -4992.2595 | 13916.2839 | -12857.3577 | 3933.3333 | 0 |  | 2004 | -0.99671 | -4.1757 | 5007.8115 | -8936.9691 | 3933.3333 | 0 |  | 0.1275 | 0.43052 | -0.00056256 |  | -2.8047e-07 | -0.089359 |  | 0.0054148 | 0 | 93.2775 |  | 0 |  | 0.1275 | 0.43052 | -0.00056256 |  | -2.8047e-07 | -0.089359
|  |  | 2001 | 201 | 0 | 3933.3333 | -15955.8333 | 24044.6667 | -15955.5 | 3933.3333 | 0 |  | 2001 | -0.78789 | 1.4546e-56 | -4991.3826 | 13914.5294 | -12856.4802 | 3933.3333 | 0 |  | 2001 | -0.99672 | -4.162 | 5006.8794 | -8936.0508 | 3933.3333 | 0 |  | 0.12562 | 0.43221 | -0.0005634 |  | -2.8115e-07 | -0.089576 |  | 0.0054144 | 0 | 91.986 |  | 0 |  | 0.12562 | 0.43221 | -0.0005634 |  | -2.8115e-07 | -0.089576
|  |  | 1998 | 198 | 0 | 3933.3333 | -15955.5 | 24044 | -15955.1667 | 3933.3333 | 0 |  | 1998 | -0.78802 | 1.1462e-56 | -4990.5055 | 13912.7745 | -12855.6024 | 3933.3333 | 0 |  | 1998 | -0.99673 | -4.1484 | 5005.9472 | -8935.1322 | 3933.3333 | 0 |  | 0.12375 | 0.4339 | -0.00056424 |  | -2.8181e-07 | -0.089785 |  | 0.0054139 | 0 | 90.6894 |  | 0 |  | 0.12375 | 0.4339 | -0.00056424 |  | -2.8181e-07 | -0.089785
|  |  | 1995 | 195 | 0 | 3933.3333 | -15955.1667 | 24043.3333 | -15954.8333 | 3933.3333 | 0 |  | 1995 | -0.78816 | 9.0342e-57 | -4989.6282 | 13911.0192 | -12854.7243 | 3933.3333 | 0 |  | 1995 | -0.99674 | -4.1349 | 5005.0149 | -8934.2134 | 3933.3333 | 0 |  | 0.12187 | 0.43559 | -0.00056509 |  | -2.8244e-07 | -0.089984 |  | 0.0054134 | 0 | 89.3877 |  | 0 |  | 0.12187 | 0.43559 | -0.00056509 |  | -2.8244e-07 | -0.089984
|  |  | 1992 | 192 | 0 | 3933.3333 | -15954.8333 | 24042.6667 | -15954.5 | 3933.3333 | 0 |  | 1992 | -0.7883 | 7.1217e-57 | -4988.7507 | 13909.2633 | -12853.8459 | 3933.3333 | 0 |  | 1992 | -0.99675 | -4.1214 | 5004.0824 | -8933.2943 | 3933.3333 | 0 |  | 0.12 | 0.43729 | -0.00056594 |  | -2.8301e-07 | -0.090169 |  | 0.0054129 | 0 | 88.0809 |  | 0 |  | 0.12 | 0.43729 | -0.00056594 |  | -2.8301e-07 | -0.090169
|  |  | 1989 | 189 | 0 | 3933.3333 | -15954.5 | 24042 | -15954.1667 | 3933.3333 | 0 |  | 1989 | -0.78844 | 5.615e-57 | -4987.8728 | 13907.5066 | -12852.9672 | 3933.3333 | 0 |  | 1989 | -0.99676 | -4.1081 | 5003.1497 | -8932.375 | 3933.3333 | 0 |  | 0.11812 | 0.43899 | -0.00056679 |  | -2.8353e-07 | -0.090333 |  | 0.0054124 | 0 | 86.7691 |  | 0 |  | 0.11812 | 0.43899 | -0.00056679 |  | -2.8353e-07 | -0.090333
|  |  | 1986 | 186 | 0 | 3933.3333 | -15954.1667 | 24041.3333 | -15953.8333 | 3933.3333 | 0 |  | 1986 | -0.78858 | 4.4279e-57 | -4986.9946 | 13905.7493 | -12852.088 | 3933.3333 | 0 |  | 1986 | -0.99677 | -4.0948 | 5002.2169 | -8931.4554 | 3933.3333 | 0 |  | 0.11625 | 0.44069 | -0.00056764 |  | -2.8397e-07 | -0.090472 |  | 0.005412 | 0 | 85.4521 |  | 0 |  | 0.11625 | 0.44069 | -0.00056764 |  | -2.8397e-07 | -0.090472
|  |  | 1983 | 183 | 0 | 3933.3333 | -15953.8333 | 24040.6667 | -15953.5 | 3933.3333 | 0 |  | 1983 | -0.78872 | 3.4924e-57 | -4986.116 | 13903.9911 | -12851.2085 | 3933.3333 | 0 |  | 1983 | -0.99678 | -4.0816 | 5001.2839 | -8930.5356 | 3933.3333 | 0 |  | 0.11438 | 0.44239 | -0.00056849 |  | -2.843e-07 | -0.090579 |  | 0.0054115 | 0 | 84.13 |  | 0 |  | 0.11438 | 0.44239 | -0.00056849 |  | -2.843e-07 | -0.090579
|  |  | 1980 | 180 | 0 | 3933.3333 | -15953.5 | 24040 | -15953.1667 | 3933.3333 | 0 |  | 1980 | -0.78886 | 2.755e-57 | -4985.2369 | 13902.232 | -12850.3285 | 3933.3333 | 0 |  | 1980 | -0.99679 | -4.0685 | 5000.3507 | -8929.6155 | 3933.3333 | 0 |  | 0.1125 | 0.4441 | -0.00056934 |  | -2.845e-07 | -0.090642 |  | 0.005411 | 0 | 82.8029 |  | 0 |  | 0.1125 | 0.4441 | -0.00056934 |  | -2.845e-07 | -0.090642
|  |  | 1977 | 177 | 0 | 3933.3333 | -15953.1667 | 24039.3333 | -15952.8333 | 3933.3333 | 0 |  | 1977 | -0.789 | 2.1737e-57 | -4984.3574 | 13900.4721 | -12849.448 | 3933.3333 | 0 |  | 1977 | -0.9968 | -4.0555 | 4999.4174 | -8928.6952 | 3933.3333 | 0 |  | 0.11063 | 0.44581 | -0.0005702 |  | -2.8453e-07 | -0.090652 |  | 0.0054105 | 0 | 81.4706 |  | 0 |  | 0.11063 | 0.44581 | -0.0005702 |  | -2.8453e-07 | -0.090652
|  |  | 1974 | 174 | 0 | 3933.3333 | -15952.8333 | 24038.6667 | -15952.5 | 3933.3333 | 0 |  | 1974 | -0.78914 | 1.7153e-57 | -4983.4775 | 13898.7113 | -12848.5671 | 3933.3333 | 0 |  | 1974 | -0.99681 | -4.0426 | 4998.4838 | -8927.7746 | 3933.3333 | 0 |  | 0.10875 | 0.44752 | -0.00057105 |  | -2.8434e-07 | -0.090592 |  | 0.00541 | 0 | 80.1331 |  | 0 |  | 0.10875 | 0.44752 | -0.00057105 |  | -2.8434e-07 | -0.090592
|  |  | 1971 | 171 | 0 | 3933.3333 | -15952.5 | 24038 | -15952.1667 | 3933.3333 | 0 |  | 1971 | -0.78927 | 1.3539e-57 | -4982.5971 | 13896.9495 | -12847.6857 | 3933.3333 | 0 |  | 1971 | -0.99682 | -4.0298 | 4997.5501 | -8926.8537 | 3933.3333 | 0 |  | 0.10687 | 0.44923 | -0.0005719 |  | -2.8388e-07 | -0.090444 |  | 0.0054095 | 0 | 78.7906 |  | 0 |  | 0.10687 | 0.44923 | -0.0005719 |  | -2.8388e-07 | -0.090444
|  |  | 1968 | 168 | 0 | 3933.3333 | -15952.1667 | 24037.3333 | -15951.8333 | 3933.3333 | 0 |  | 1968 | -0.78941 | 1.0688e-57 | -4981.7162 | 13895.1867 | -12846.8038 | 3933.3333 | 0 |  | 1968 | -0.99683 | -4.017 | 4996.6162 | -8925.9326 | 3933.3333 | 0 |  | 0.105 | 0.45095 | -0.00057275 |  | -2.8307e-07 | -0.090185 |  | 0.005409 | 0 | 77.4429 |  | 0 |  | 0.105 | 0.45095 | -0.00057275 |  | -2.8307e-07 | -0.090185
|  |  | 1965 | 165 | 0 | 3933.3333 | -15951.8333 | 24036.6667 | -15951.5 | 3933.3333 | 0 |  | 1965 | -0.78955 | 8.4384e-58 | -4980.8349 | 13893.423 | -12845.9215 | 3933.3333 | 0 |  | 1965 | -0.99684 | -4.0043 | 4995.6821 | -8925.0112 | 3933.3333 | 0 |  | 0.10312 | 0.45267 | -0.0005736 |  | -2.8181e-07 | -0.089785 |  | 0.0054085 | 0 | 76.09 |  | 0 |  | 0.10312 | 0.45267 | -0.0005736 |  | -2.8181e-07 | -0.089785
Section |  |  | 1962 | 162 | 0 | 3933.3333 | -15951.5 | 24036 | -15951.1667 | 3933.3333 | 0 | Section | 1962 | -0.78969 | 6.6638e-58 | -4979.9531 | 13891.6583 | -12845.0386 | 3933.3333 | 0 | Section | 1962 | -0.99685 | -3.9917 | 4994.7478 | -8924.0895 | 3933.3333 | 0 | Section | 0.10125 | 0.45439 | -0.00057444 |  | -2.8e-07 | -0.089207 | Section | 0.005408 | 0 | 74.732 | Section | 0 |  | 0.10125 | 0.45439 | -0.00057444 |  | -2.8e-07 | -0.089207 | Section
6 |  |  | 1959 | 159 | 0 | 3933.3333 | -15951.1667 | 24035.3333 | -15950.8333 | 3933.3333 | 0 | 6 | 1959 | -0.78983 | 5.2633e-58 | -4979.0707 | 13889.8927 | -12844.1552 | 3933.3333 | 0 | 6 | 1959 | -0.99686 | -3.9792 | 4993.8134 | -8923.1675 | 3933.3333 | 0 | 6 | 0.099375 | 0.45612 | -0.00057528 |  | -2.7747e-07 | -0.088403 | 6 | 0.0054075 | 0 | 73.3688 | 6 | 0 |  | 0.099375 | 0.45612 | -0.00057528 |  | -2.7747e-07 | -0.088403 | 6
|  |  | 1956 | 156 | 0 | 3933.3333 | -15950.8333 | 24034.6667 | -15950.5 | 3933.3333 | 0 |  | 1956 | -0.78997 | 4.1578e-58 | -4978.1879 | 13888.126 | -12843.2714 | 3933.3333 | 0 |  | 1956 | -0.99687 | -3.9667 | 4992.8787 | -8922.2453 | 3933.3333 | 0 |  | 0.0975 | 0.45784 | -0.00057611 |  | -2.7405e-07 | -0.087313 |  | 0.005407 | 0 | 72.0005 |  | 0 |  | 0.0975 | 0.45784 | -0.00057611 |  | -2.7405e-07 | -0.087313
|  |  | 1953 | 153 | 0 | 3933.3333 | -15950.5 | 24034 | -15950.1667 | 3933.3333 | 0 |  | 1953 | -0.79011 | 3.2852e-58 | -4977.3046 | 13886.3583 | -12842.387 | 3933.3333 | 0 |  | 1953 | -0.99688 | -3.9543 | 4991.9438 | -8921.3228 | 3933.3333 | 0 |  | 0.095625 | 0.45957 | -0.00057692 |  | -2.695e-07 | -0.085862 |  | 0.0054065 | 0 | 70.6269 |  | 0 |  | 0.095625 | 0.45957 | -0.00057692 |  | -2.695e-07 | -0.085862
|  |  | 1950 | 150 | 0 | 3933.3333 | -15950.1667 | 24033.3333 | -15949.8333 | 3933.3333 | 0 |  | 1950 | -0.79025 | 2.5961e-58 | -4976.4208 | 13884.5896 | -12841.5021 | 3933.3333 | 0 |  | 1950 | -0.99689 | -3.942 | 4991.0087 | -8920.3999 | 3933.3333 | 0 |  | 0.09375 | 0.46131 | -0.00057772 |  | -2.6352e-07 | -0.083957 |  | 0.005406 | 0 | 69.2482 |  | 0 |  | 0.09375 | 0.46131 | -0.00057772 |  | -2.6352e-07 | -0.083957
|  |  | 1947 | 147 | 0 | 3933.3333 | -15949.8333 | 24032.6667 | -15949.5 | 3933.3333 | 0 |  | 1947 | -0.79039 | 2.0519e-58 | -4975.5364 | 13882.8199 | -12840.6168 | 3933.3333 | 0 |  | 1947 | -0.9969 | -3.9298 | 4990.0733 | -8919.4768 | 3933.3333 | 0 |  | 0.091875 | 0.46304 | -0.0005785 |  | -2.5573e-07 | -0.081476 |  | 0.0054055 | 0 | 67.8643 |  | 0 |  | 0.091875 | 0.46304 | -0.0005785 |  | -2.5573e-07 | -0.081476
|  |  | 1944 | 144 | 0 | 3933.3333 | -15949.5 | 24032 | -15949.1667 | 3933.3333 | 0 |  | 1944 | -0.79053 | 1.6221e-58 | -4974.6516 | 13881.0491 | -12839.7309 | 3933.3333 | 0 |  | 1944 | -0.99691 | -3.9177 | 4989.1378 | -8918.5534 | 3933.3333 | 0 |  | 0.09 | 0.46478 | -0.00057925 |  | -2.4567e-07 | -0.078271 |  | 0.005405 | 0 | 66.4752 |  | 0 |  | 0.09 | 0.46478 | -0.00057925 |  | -2.4567e-07 | -0.078271
|  |  | 1941 | 141 | 0 | 3933.3333 | -15949.1667 | 24031.3333 | -15948.8333 | 3933.3333 | 0 |  | 1941 | -0.79068 | 1.2826e-58 | -4973.7662 | 13879.2774 | -12838.8445 | 3933.3333 | 0 |  | 1941 | -0.99692 | -3.9056 | 4988.202 | -8917.6297 | 3933.3333 | 0 |  | 0.088125 | 0.46652 | -0.00057997 |  | -2.3274e-07 | -0.07415 |  | 0.0054045 | 0 | 65.0808 |  | 0 |  | 0.088125 | 0.46652 | -0.00057997 |  | -2.3274e-07 | -0.07415
|  |  | 1938 | 138 | 0 | 3933.3333 | -15948.8333 | 24030.6667 | -15948.5 | 3933.3333 | 0 |  | 1938 | -0.79082 | 1.0143e-58 | -4972.8804 | 13877.5046 | -12837.9575 | 3933.3333 | 0 |  | 1938 | -0.99693 | -3.8936 | 4987.266 | -8916.7057 | 3933.3333 | 0 |  | 0.08625 | 0.46826 | -0.00058064 |  | -2.1618e-07 | -0.068875 |  | 0.005404 | 0 | 63.6813 |  | 0 |  | 0.08625 | 0.46826 | -0.00058064 |  | -2.1618e-07 | -0.068875
|  |  | 1935 | 135 | 0 | 3933.3333 | -15948.5 | 24030 | -15948.1667 | 3933.3333 | 0 |  | 1935 | -0.79096 | 8.0226e-59 | -4971.994 | 13875.7307 | -12837.0701 | 3933.3333 | 0 |  | 1935 | -0.99694 | -3.8817 | 4986.3298 | -8915.7814 | 3933.3333 | 0 |  | 0.084375 | 0.47 | -0.00058126 |  | -1.9506e-07 | -0.062145 |  | 0.0054035 | 0 | 62.2765 |  | 0 |  | 0.084375 | 0.47 | -0.00058126 |  | -1.9506e-07 | -0.062145
|  |  | 1932 | 132 | 0 | 3933.3333 | -15948.1667 | 24029.3333 | -15947.8333 | 3933.3333 | 0 |  | 1932 | -0.7911 | 6.3466e-59 | -4971.1071 | 13873.9558 | -12836.1821 | 3933.3333 | 0 |  | 1932 | -0.99695 | -3.8698 | 4985.3933 | -8914.8568 | 3933.3333 | 0 |  | 0.0825 | 0.47174 | -0.0005818 |  | -1.6818e-07 | -0.053581 |  | 0.005403 | 0 | 60.8665 |  | 0 |  | 0.0825 | 0.47174 | -0.0005818 |  | -1.6818e-07 | -0.053581
|  |  | 1929 | 129 | 0 | 3933.3333 | -15947.8333 | 24028.6667 | -15947.5 | 3933.3333 | 0 |  | 1929 | -0.79124 | 5.0217e-59 | -4970.2196 | 13872.1799 | -12835.2936 | 3933.3333 | 0 |  | 1929 | -0.99696 | -3.8581 | 4984.4566 | -8913.9319 | 3933.3333 | 0 |  | 0.080625 | 0.47349 | -0.00058226 |  | -1.3404e-07 | -0.042705 |  | 0.0054025 | 0 | 59.4513 |  | 0 |  | 0.080625 | 0.47349 | -0.00058226 |  | -1.3404e-07 | -0.042705
|  |  | 1926 | 126 | 0 | 3933.3333 | -15947.5 | 24028 | -15947.1667 | 3933.3333 | 0 |  | 1926 | -0.79138 | 3.9741e-59 | -4969.3317 | 13870.403 | -12834.4046 | 3933.3333 | 0 |  | 1926 | -0.99697 | -3.8464 | 4983.5197 | -8913.0066 | 3933.3333 | 0 |  | 0.07875 | 0.47524 | -0.0005826 |  | -9.0757e-08 | -0.028915 |  | 0.005402 | 0 | 58.0308 |  | 0 |  | 0.07875 | 0.47524 | -0.0005826 |  | -9.0757e-08 | -0.028915
|  |  | 1923 | 123 | 0 | 3933.3333 | -15947.1667 | 24027.3333 | -15946.8333 | 3933.3333 | 0 |  | 1923 | -0.79152 | 3.1456e-59 | -4968.4432 | 13868.625 | -12833.5151 | 3933.3333 | 0 |  | 1923 | -0.99697 | -3.8347 | 4982.5825 | -8912.0811 | 3933.3333 | 0 |  | 0.076875 | 0.47699 | -0.00058279 |  | -3.5956e-08 | -0.011456 |  | 0.0054015 | 0 | 56.6051 |  | 0 |  | 0.076875 | 0.47699 | -0.00058279 |  | -3.5956e-08 | -0.011456
|  |  | 1920 | 120 | 0 | 3933.3333 | -15946.8333 | 24026.6667 | -15946.5 | 3933.3333 | 0 |  | 1920 | -0.79166 | 2.4902e-59 | -4967.5542 | 13866.8459 | -12832.625 | 3933.3333 | 0 |  | 1920 | -0.99698 | -3.8231 | 4981.645 | -8911.1552 | 3933.3333 | 0 |  | 0.075 | 0.47873 | -0.00058279 |  | 3.3355e-08 | 0.010627 |  | 0.005401 | 0 | 55.1741 |  | 0 |  | 0.075 | 0.47873 | -0.00058279 |  | 3.3355e-08 | 0.010627
|  |  | 1917 | 117 | 0 | 3933.3333 | -15946.5 | 24026 | -15946.1667 | 3933.3333 | 0 |  | 1917 | -0.7918 | 1.9718e-59 | -4966.6647 | 13865.0658 | -12831.7344 | 3933.3333 | 0 |  | 1917 | -0.99699 | -3.8117 | 4980.7073 | -8910.229 | 3933.3333 | 0 |  | 0.073125 | 0.48048 | -0.00058256 |  | 1.2094e-07 | 0.038531 |  | 0.0054005 | 0 | 53.7379 |  | 0 |  | 0.073125 | 0.48048 | -0.00058256 |  | 1.2094e-07 | 0.038531
|  |  | 1914 | 114 | 0 | 3933.3333 | -15946.1667 | 24025.3333 | -15945.8333 | 3933.3333 | 0 |  | 1914 | -0.79195 | 1.5615e-59 | -4965.7747 | 13863.2847 | -12830.8433 | 3933.3333 | 0 |  | 1914 | -0.997 | -3.8002 | 4979.7694 | -8909.3025 | 3933.3333 | 0 |  | 0.07125 | 0.48223 | -0.00058203 |  | 2.3153e-07 | 0.073765 |  | 0.0054 | 0 | 52.2965 |  | 0 |  | 0.07125 | 0.48223 | -0.00058203 |  | 2.3153e-07 | 0.073765
|  |  | 1911 | 111 | 0 | 3933.3333 | -15945.8333 | 24024.6667 | -15945.5 | 3933.3333 | 0 |  | 1911 | -0.79209 | 1.2369e-59 | -4964.8841 | 13861.5024 | -12829.9517 | 3933.3333 | 0 |  | 1911 | -0.99701 | -3.7889 | 4978.8312 | -8908.3756 | 3933.3333 | 0 |  | 0.069375 | 0.48398 | -0.00058113 |  | 3.7108e-07 | 0.11822 |  | 0.0053995 | 0 | 50.8498 |  | 0 |  | 0.069375 | 0.48398 | -0.00058113 |  | 3.7108e-07 | 0.11822
|  |  | 1908 | 108 | 0 | 3933.3333 | -15945.5 | 24024 | -15945.1667 | 3933.3333 | 0 |  | 1908 | -0.79223 | 9.7989e-60 | -4963.993 | 13859.7192 | -12829.0595 | 3933.3333 | 0 |  | 1908 | -0.99702 | -3.7776 | 4977.8927 | -8907.4484 | 3933.3333 | 0 |  | 0.0675 | 0.48572 | -0.00057975 |  | 5.4707e-07 | 0.1743 |  | 0.005399 | 0 | 49.3979 |  | 0 |  | 0.0675 | 0.48572 | -0.00057975 |  | 5.4707e-07 | 0.1743
|  |  | 1905 | 105 | 0 | 3933.3333 | -15945.1667 | 24023.3333 | -15944.8333 | 3933.3333 | 0 |  | 1905 | -0.79237 | 7.7644e-60 | -4963.1014 | 13857.9348 | -12828.1668 | 3933.3333 | 0 |  | 1905 | -0.99703 | -3.7663 | 4976.9539 | -8906.5209 | 3933.3333 | 0 |  | 0.065625 | 0.48745 | -0.00057777 |  | 7.6893e-07 | 0.24498 |  | 0.0053985 | 0 | 47.9407 |  | 0 |  | 0.065625 | 0.48745 | -0.00057777 |  | 7.6893e-07 | 0.24498
|  |  | 1902 | 102 | 0 | 3933.3333 | -15944.8333 | 24022.6667 | -15944.5 | 3933.3333 | 0 |  | 1902 | -0.79252 | 6.1534e-60 | -4962.2092 | 13856.1494 | -12827.2735 | 3933.3333 | 0 |  | 1902 | -0.99704 | -3.7552 | 4976.0149 | -8905.5931 | 3933.3333 | 0 |  | 0.06375 | 0.48918 | -0.00057505 |  | 1.0485e-06 | 0.33405 |  | 0.005398 | 0 | 46.4784 |  | 0 |  | 0.06375 | 0.48918 | -0.00057505 |  | 1.0485e-06 | 0.33405
|  |  | 1899 | 99 | 0 | 3933.3333 | -15944.5 | 24022 | -15944.1667 | 3933.3333 | 0 |  | 1899 | -0.79266 | 4.8776e-60 | -4961.3165 | 13854.3629 | -12826.3797 | 3933.3333 | 0 |  | 1899 | -0.99705 | -3.7441 | 4975.0756 | -8904.6649 | 3933.3333 | 0 |  | 0.061875 | 0.4909 | -0.00057137 |  | 1.4006e-06 | 0.44624 |  | 0.0053975 | 0 | 45.0108 |  | 0 |  | 0.061875 | 0.4909 | -0.00057137 |  | 1.4006e-06 | 0.44624
Section |  |  | 1896 | 96 | 0 | 3933.3333 | -15944.1667 | 24021.3333 | -15943.8333 | 3933.3333 | 0 | Section | 1896 | -0.7928 | 3.8669e-60 | -4960.4233 | 13852.5754 | -12825.4854 | 3933.3333 | 0 | Section | 1896 | -0.99705 | -3.7331 | 4974.136 | -8903.7363 | 3933.3333 | 0 | Section | 0.06 | 0.49261 | -0.00056651 |  | 1.844e-06 | 0.58751 | Section | 0.005397 | 0 | 43.5381 | Section | 0 |  | 0.06 | 0.49261 | -0.00056651 |  | 1.844e-06 | 0.58751 | Section
6 |  |  | 1893 | 93 | 0 | 3933.3333 | -15943.8333 | 24020.6667 | -15943.5 | 3933.3333 | 0 | 6 | 1893 | -0.79294 | 3.0663e-60 | -4959.5296 | 13850.7868 | -12824.5906 | 3933.3333 | 0 | 6 | 1893 | -0.99706 | -3.7221 | 4973.1962 | -8902.8074 | 3933.3333 | 0 | 6 | 0.058125 | 0.4943 | -0.00056014 |  | 2.4022e-06 | 0.76535 | 6 | 0.0053965 | 0 | 42.0603 | 6 | 0 |  | 0.058125 | 0.4943 | -0.00056014 |  | 2.4022e-06 | 0.76535 | 6
|  |  | 1890 | 90 | 0 | 3933.3333 | -15943.5 | 24020 | -15943.1667 | 3933.3333 | 0 |  | 1890 | -0.79309 | 2.4318e-60 | -4958.6353 | 13848.9971 | -12823.6952 | 3933.3333 | 0 |  | 1890 | -0.99707 | -3.7112 | 4972.256 | -8901.8782 | 3933.3333 | 0 |  | 0.05625 | 0.49597 | -0.00055188 |  | 3.1047e-06 | 0.98915 |  | 0.005396 | 0 | 40.5774 |  | 0 |  | 0.05625 | 0.49597 | -0.00055188 |  | 3.1047e-06 | 0.98915
|  |  | 1887 | 87 | 0 | 3933.3333 | -15943.1667 | 24019.3333 | -15942.8333 | 3933.3333 | 0 |  | 1887 | -0.79323 | 1.929e-60 | -4957.7404 | 13847.2063 | -12822.7992 | 3933.3333 | 0 |  | 1887 | -0.99708 | -3.7004 | 4971.3156 | -8900.9486 | 3933.3333 | 0 |  | 0.054375 | 0.49761 | -0.00054124 |  | 3.9885e-06 | 1.2707 |  | 0.0053956 | 0 | 39.0894 |  | 0 |  | 0.054375 | 0.49761 | -0.00054124 |  | 3.9885e-06 | 1.2707
|  |  | 1884 | 84 | 0 | 3933.3333 | -15942.8333 | 24018.6667 | -15942.5 | 3933.3333 | 0 |  | 1884 | -0.79337 | 1.5304e-60 | -4956.8451 | 13845.4145 | -12821.9028 | 3933.3333 | 0 |  | 1884 | -0.99709 | -3.6896 | 4970.3749 | -8900.0186 | 3933.3333 | 0 |  | 0.0525 | 0.49922 | -0.0005276 |  | 5.1002e-06 | 1.6249 |  | 0.0053952 | 0 | 37.5966 |  | 0 |  | 0.0525 | 0.49922 | -0.0005276 |  | 5.1002e-06 | 1.6249
|  |  | 1881 | 81 | 0 | 3933.3333 | -15942.5 | 24018 | -15942.1667 | 3933.3333 | 0 |  | 1881 | -0.79352 | 1.2144e-60 | -4955.9492 | 13843.6216 | -12821.0057 | 3933.3333 | 0 |  | 1881 | -0.9971 | -3.6789 | 4969.4338 | -8899.0883 | 3933.3333 | 0 |  | 0.050625 | 0.50078 | -0.00051021 |  | 6.4983e-06 | 2.0703 |  | 0.0053947 | 0 | 36.0989 |  | 0 |  | 0.050625 | 0.50078 | -0.00051021 |  | 6.4983e-06 | 2.0703
|  |  | 1878 | 78 | 0 | 3933.3333 | -15942.1667 | 24017.3333 | -15941.8333 | 3933.3333 | 0 |  | 1878 | -0.79366 | 9.6381e-61 | -4955.0527 | 13841.8276 | -12820.1082 | 3933.3333 | 0 |  | 1878 | -0.99711 | -3.6683 | 4968.4925 | -8898.1576 | 3933.3333 | 0 |  | 0.04875 | 0.50228 | -0.00048808 |  | 8.256e-06 | 2.6304 |  | 0.0053944 | 0 | 34.5966 |  | 0 |  | 0.04875 | 0.50228 | -0.00048808 |  | 8.256e-06 | 2.6304
|  |  | 1875 | 75 | 0 | 3933.3333 | -15941.8333 | 24016.6667 | -15941.5 | 3933.3333 | 0 |  | 1875 | -0.7938 | 7.6508e-61 | -4954.1557 | 13840.0325 | -12819.2101 | 3933.3333 | 0 |  | 1875 | -0.99711 | -3.6577 | 4967.5509 | -8897.2266 | 3933.3333 | 0 |  | 0.046875 | 0.50371 | -0.00045999 |  | 1.0466e-05 | 3.3343 |  | 0.005394 | 0 | 33.0898 |  | 0 |  | 0.046875 | 0.50371 | -0.00045999 |  | 1.0466e-05 | 3.3343
|  |  | 1872 | 72 | 0 | 3933.3333 | -15941.5 | 24016 | -15941.1667 | 3933.3333 | 0 |  | 1872 | -0.79395 | 6.0743e-61 | -4953.2582 | 13838.2363 | -12818.3114 | 3933.3333 | 0 |  | 1872 | -0.99712 | -3.6471 | 4966.609 | -8896.2952 | 3933.3333 | 0 |  | 0.045 | 0.50504 | -0.00042443 |  | 1.3242e-05 | 4.219 |  | 0.0053937 | 0 | 31.5786 |  | 0 |  | 0.045 | 0.50504 | -0.00042443 |  | 1.3242e-05 | 4.219
|  |  | 1869 | 69 | 0 | 3933.3333 | -15941.1667 | 24015.3333 | -15940.8333 | 3933.3333 | 0 |  | 1869 | -0.79409 | 4.8235e-61 | -4952.3601 | 13836.439 | -12817.4122 | 3933.3333 | 0 |  | 1869 | -0.99713 | -3.6367 | 4965.6667 | -8895.3634 | 3933.3333 | 0 |  | 0.043125 | 0.50626 | -0.00037947 |  | 1.6731e-05 | 5.3307 |  | 0.0053935 | 0 | 30.0635 |  | 0 |  | 0.043125 | 0.50626 | -0.00037947 |  | 1.6731e-05 | 5.3307
|  |  | 1866 | 66 | 0 | 3933.3333 | -15940.8333 | 24014.6667 | -15940.5 | 3933.3333 | 0 |  | 1866 | -0.79423 | 3.831e-61 | -4951.4615 | 13834.6406 | -12816.5125 | 3933.3333 | 0 |  | 1866 | -0.99714 | -3.6263 | 4964.7242 | -8894.4312 | 3933.3333 | 0 |  | 0.04125 | 0.50732 | -0.0003227 |  | 2.1115e-05 | 6.7271 |  | 0.0053933 | 0 | 28.5447 |  | 0 |  | 0.04125 | 0.50732 | -0.0003227 |  | 2.1115e-05 | 6.7271
|  |  | 1863 | 63 | 0 | 3933.3333 | -15940.5 | 24014 | -15940.1667 | 3933.3333 | 0 |  | 1863 | -0.79438 | 3.0433e-61 | -4950.5623 | 13832.8411 | -12815.6122 | 3933.3333 | 0 |  | 1863 | -0.99715 | -3.6159 | 4963.7813 | -8893.4987 | 3933.3333 | 0 |  | 0.039375 | 0.50819 | -0.0002511 |  | 2.662e-05 | 8.4811 |  | 0.0053932 | 0 | 27.0228 |  | 0 |  | 0.039375 | 0.50819 | -0.0002511 |  | 2.662e-05 | 8.4811
|  |  | 1860 | 60 | 0 | 3933.3333 | -15940.1667 | 24013.3333 | -15939.8333 | 3933.3333 | 0 |  | 1860 | -0.79452 | 2.418e-61 | -4949.6626 | 13831.0405 | -12814.7113 | 3933.3333 | 0 |  | 1860 | -0.99716 | -3.6056 | 4962.8381 | -8892.5658 | 3933.3333 | 0 |  | 0.0375 | 0.50882 | -0.00016087 |  | 3.3533e-05 | 10.6837 |  | 0.0053931 | 0 | 25.4982 |  | 0 |  | 0.0375 | 0.50882 | -0.00016087 |  | 3.3533e-05 | 10.6837
|  |  | 1857 | 57 | 0 | 3933.3333 | -15939.8333 | 24012.6667 | -15939.5 | 3933.3333 | 0 |  | 1857 | -0.79467 | 1.9215e-61 | -4948.7623 | 13829.2389 | -12813.8099 | 3933.3333 | 0 |  | 1857 | -0.99716 | -3.5954 | 4961.8946 | -8891.6325 | 3933.3333 | 0 |  | 0.035625 | 0.50916 | -4.725e-05 |  | 4.2213e-05 | 13.4491 |  | 0.0053931 | 0 | 23.9717 |  | 0 |  | 0.035625 | 0.50916 | -4.725e-05 |  | 4.2213e-05 | 13.4491
|  |  | 1854 | 54 | 0 | 3933.3333 | -15939.5 | 24012 | -15939.1667 | 3933.3333 | 0 |  | 1854 | -0.79481 | 1.5272e-61 | -4947.8614 | 13827.4361 | -12812.908 | 3933.3333 | 0 |  | 1854 | -0.99717 | -3.5853 | 4960.9507 | -8890.6988 | 3933.3333 | 0 |  | 0.03375 | 0.50911 | 9.5733e-05 |  | 5.3109e-05 | 16.9204 |  | 0.0053931 | 0 | 22.4443 |  | 0 |  | 0.03375 | 0.50911 | 9.5733e-05 |  | 5.3109e-05 | 16.9204
|  |  | 1851 | 51 | 0 | 3933.3333 | -15939.1667 | 24011.3333 | -15938.8333 | 3933.3333 | 0 |  | 1851 | -0.79496 | 1.2141e-61 | -4946.9601 | 13825.6322 | -12812.0055 | 3933.3333 | 0 |  | 1851 | -0.99718 | -3.5751 | 4960.0065 | -8889.7647 | 3933.3333 | 0 |  | 0.031875 | 0.50858 | 0.00027557 |  | 6.6783e-05 | 21.277 |  | 0.005393 | 0 | 20.9169 |  | 0 |  | 0.031875 | 0.50858 | 0.00027557 |  | 6.6783e-05 | 21.277
|  |  | 1848 | 48 | 0 | 3933.3333 | -15938.8333 | 24010.6667 | -15938.5 | 3933.3333 | 0 |  | 1848 | -0.7951 | 9.653e-62 | -4946.0581 | 13823.8272 | -12811.1024 | 3933.3333 | 0 |  | 1848 | -0.99719 | -3.5651 | 4959.062 | -8888.8303 | 3933.3333 | 0 |  | 0.03 | 0.50745 | 0.00050166 |  | 8.3941e-05 | 26.7437 |  | 0.0053928 | 0 | 19.3912 |  | 0 |  | 0.03 | 0.50745 | 0.00050166 |  | 8.3941e-05 | 26.7437
|  |  | 1845 | 45 | 0 | 3933.3333 | -15938.5 | 24010 | -15938.1667 | 3933.3333 | 0 |  | 1845 | -0.79525 | 7.6765e-62 | -4945.1556 | 13822.0211 | -12810.1988 | 3933.3333 | 0 |  | 1845 | -0.9972 | -3.5551 | 4958.1172 | -8887.8954 | 3933.3333 | 0 |  | 0.028125 | 0.50557 | 0.00078577 |  | 0.00010547 | 33.602 |  | 0.0053922 | 0 | 17.8688 |  | 0 |  | 0.028125 | 0.50557 | 0.00078577 |  | 0.00010547 | 33.602
|  |  | 1842 | 42 | 0 | 3933.3333 | -15938.1667 | 24009.3333 | -15937.8333 | 3933.3333 | 0 |  | 1842 | -0.79539 | 6.1058e-62 | -4944.2526 | 13820.2138 | -12809.2946 | 3933.3333 | 0 |  | 1842 | -0.9972 | -3.5451 | 4957.172 | -8886.9602 | 3933.3333 | 0 |  | 0.02625 | 0.50274 | 0.0011427 |  | 0.00013247 | 42.2045 |  | 0.0053909 | 0 | 16.3521 |  | 0 |  | 0.02625 | 0.50274 | 0.0011427 |  | 0.00013247 | 42.2045
|  |  | 1839 | 39 | 0 | 3933.3333 | -15937.8333 | 24008.6667 | -15937.5 | 3933.3333 | 0 |  | 1839 | -0.79554 | 4.8574e-62 | -4943.349 | 13818.4055 | -12808.3898 | 3933.3333 | 0 |  | 1839 | -0.99721 | -3.5353 | 4956.2265 | -8886.0245 | 3933.3333 | 0 |  | 0.024375 | 0.49872 | 0.0015909 |  | 0.00016633 | 52.9927 |  | 0.0053882 | 0 | 14.8439 |  | 0 |  | 0.024375 | 0.49872 | 0.0015909 |  | 0.00016633 | 52.9927
|  |  | 1836 | 36 | 0 | 3933.3333 | -15937.5 | 24008 | -15937.1667 | 3933.3333 | 0 |  | 1836 | -0.79568 | 3.865e-62 | -4942.4448 | 13816.596 | -12807.4845 | 3933.3333 | 0 |  | 1836 | -0.99722 | -3.5254 | 4955.2806 | -8885.0885 | 3933.3333 | 0 |  | 0.0225 | 0.49319 | 0.0021535 |  | 0.00020879 | 66.5196 |  | 0.0053831 | 0 | 13.3477 |  | 0 |  | 0.0225 | 0.49319 | 0.0021535 |  | 0.00020879 | 66.5196
|  |  | 1833 | 33 | 0 | 3933.3333 | -15937.1667 | 24007.3333 | -15936.8333 | 3933.3333 | 0 |  | 1833 | -0.79583 | 3.0758e-62 | -4941.5401 | 13814.7854 | -12806.5786 | 3933.3333 | 0 |  | 1833 | -0.99723 | -3.5157 | 4954.3344 | -8884.152 | 3933.3333 | 0 |  | 0.020625 | 0.48579 | 0.0028597 |  | 0.00026201 | 83.4771 |  | 0.005374 | 0 | 11.8682 |  | 0 |  | 0.020625 | 0.48579 | 0.0028597 |  | 0.00026201 | 83.4771
|  |  | 1830 | 30 | 0 | 3933.3333 | -15936.8333 | 24006.6667 | -15936.5 | 3933.3333 | 0 |  | 1830 | -0.79597 | 2.4483e-62 | -4940.6348 | 13812.9737 | -12805.6722 | 3933.3333 | 0 |  | 1830 | -0.99723 | -3.5059 | 4953.3878 | -8883.2152 | 3933.3333 | 0 |  | 0.01875 | 0.47604 | 0.0037459 |  | 0.00032872 | 104.7313 |  | 0.0053581 | 0 | 10.4108 |  | 0 |  | 0.01875 | 0.47604 | 0.0037459 |  | 0.00032872 | 104.7313
|  |  | 1827 | 27 | 0 | 3933.3333 | -15936.5 | 24006 | -15936.1667 | 3933.3333 | 0 |  | 1827 | -0.79612 | 1.9491e-62 | -4939.729 | 13811.1608 | -12804.7652 | 3933.3333 | 0 |  | 1827 | -0.99724 | -3.4963 | 4952.4408 | -8882.2779 | 3933.3333 | 0 |  | 0.016875 | 0.46332 | 0.0048574 |  | 0.00041232 | 131.3658 |  | 0.0053312 | 0 | 8.9827 |  | 0 |  | 0.016875 | 0.46332 | 0.0048574 |  | 0.00041232 | 131.3658
|  |  | 1824 | 24 | 0 | 3933.3333 | -15936.1667 | 24005.3333 | -15935.8333 | 3933.3333 | 0 |  | 1824 | -0.79627 | 1.552e-62 | -4938.8226 | 13809.3469 | -12803.8576 | 3933.3333 | 0 |  | 1824 | -0.99725 | -3.4867 | 4951.4936 | -8881.3402 | 3933.3333 | 0 |  | 0.015 | 0.44689 | 0.0062515 |  | 0.00051706 | 164.7365 |  | 0.0052862 | 0 | 7.5927 |  | 0 |  | 0.015 | 0.44689 | 0.0062515 |  | 0.00051706 | 164.7365
Section |  |  | 1821 | 21 | 0 | 3933.3333 | -15935.8333 | 24004.6667 | -15935.5 | 3933.3333 | 0 | Section | 1821 | -0.79641 | 1.236e-62 | -4937.9156 | 13807.5317 | -12802.9495 | 3933.3333 | 0 | Section | 1821 | -0.99726 | -3.4771 | 4950.5459 | -8880.4021 | 3933.3333 | 0 | Section | 0.013125 | 0.42581 | 0.0079995 |  | 0.00064827 | 206.539 | Section | 0.0052121 | 0 | 6.252 | Section | 0 |  | 0.013125 | 0.42581 | 0.0079995 |  | 0.00064827 | 206.539 | Section
6 |  |  | 1818 | 18 | 0 | 3933.3333 | -15935.5 | 24004 | -15935.1667 | 3933.3333 | 0 | 6 | 1818 | -0.79656 | 9.8458e-63 | -4937.008 | 13805.7155 | -12802.0408 | 3933.3333 | 0 | 6 | 1818 | -0.99727 | -3.4676 | 4949.5979 | -8879.4636 | 3933.3333 | 0 | 6 | 0.01125 | 0.3989 | 0.010191 |  | 0.0008126 | 258.894 | 6 | 0.0050914 | 0 | 4.9746 | 6 | 0 |  | 0.01125 | 0.3989 | 0.010191 |  | 0.0008126 | 258.894 | 6
|  |  | 1815 | 15 | 0 | 3933.3333 | -15935.1667 | 24003.3333 | -15934.8333 | 3933.3333 | 0 |  | 1815 | -0.7967 | 7.8442e-63 | -4936.0999 | 13803.8981 | -12801.1315 | 3933.3333 | 0 |  | 1815 | -0.99727 | -3.4581 | 4948.6495 | -8878.5247 | 3933.3333 | 0 |  | 0.009375 | 0.36467 | 0.012937 |  | 0.0010184 | 324.453 |  | 0.0048961 | 0 | 3.7779 |  | 0 |  | 0.009375 | 0.36467 | 0.012937 |  | 0.0010184 | 324.453
|  |  | 1812 | 12 | 0 | 3933.3333 | -15934.8333 | 24002.6667 | -15934.5 | 3933.3333 | 0 |  | 1812 | -0.79685 | 6.2507e-63 | -4935.1912 | 13802.0795 | -12800.2216 | 3933.3333 | 0 |  | 1812 | -0.99728 | -3.4487 | 4947.7007 | -8877.5853 | 3933.3333 | 0 |  | 0.0075 | 0.32127 | 0.016379 |  | 0.001276 | 406.5307 |  | 0.0045823 | 0 | 2.6839 |  | 0 |  | 0.0075 | 0.32127 | 0.016379 |  | 0.001276 | 406.5307
|  |  | 1809 | 9 | 0 | 3933.3333 | -15934.5 | 24002 | -15934.1667 | 3933.3333 | 0 |  | 1809 | -0.797 | 4.9818e-63 | -4934.282 | 13800.2598 | -12799.3112 | 3933.3333 | 0 |  | 1809 | -0.99729 | -3.4394 | 4946.7516 | -8876.6456 | 3933.3333 | 0 |  | 0.005625 | 0.26639 | 0.02069 |  | 0.0015985 | 509.2698 |  | 0.0040803 | 0 | 1.7201 |  | 0 |  | 0.005625 | 0.26639 | 0.02069 |  | 0.0015985 | 509.2698
|  |  | 1806 | 6 | 0 | 3933.3333 | -15934.1667 | 24001.3333 | -15933.8333 | 3933.3333 | 0 |  | 1806 | -0.79714 | 3.9712e-63 | -4933.3721 | 13798.439 | -12798.4002 | 3933.3333 | 0 |  | 1806 | -0.9973 | -3.4301 | 4945.8021 | -8875.7054 | 3933.3333 | 0 |  | 0.00375 | 0.19713 | 0.026091 |  | 0.002002 | 637.8472 |  | 0.0032807 | 0 | 0.92092 |  | 6.6931e-14 |  | 0.00375 | 0.19713 | 0.026091 |  | 0.002002 | 637.8472
|  |  | 1803 | 3 | 0 | 3933.3333 | -15933.8333 | 20067.3333 | -8066.8333 |  | 111.1111 |  | 1803 | -0.79729 | 3.1662e-63 | -4932.4617 | 9863.2837 | -4930.822 |  | 111.1111 |  | 1803 | -0.9973 | -3.4208 | 1011.5189 | -1008.098 |  | 111.1111 |  | 0.001875 | 0.10985 | 0.032855 |  | 0.002507 | 798.7309 |  | 0.002011 | 0 | 0.32954 |  | 0 |  | 0.001875 | 0.10985 | 0.032855 |  | 0.002507 | 798.7309
|  |  | 1800 | 0 | 0 | [5 empty] | 0 | End | 1800 | 0 | 0 |  |  |  |  | 0 | End | 1800 | [5 empty] | 0 | End | 0 | 1e-10 | 0.040971 |  | 0.0031387 | 1000 | End | 0 | 0 | 0 | End |  |  | 0 | 1e-10 | 0 |  | 0.0031387 | 1000 | End
|  |  | Tension | x | current velocity m/s |  |  | Matrix with 5 coeficients |  |  | F(x) | Section | Tension | factors | coeff |  | Matrix with 4 coefficients |  |  | F(x) | Section | Tension | factors | coeff | Matrix with 3 coefficients |  |  | F(x) | Section | x/L | y | dy/dx | - d²y/dx² |  | Moments | Section | setdown | Total | Global | Section | check |  | x/L | y | dy/dx | - d²y/dx² |  | Moments | Section
[15 empty] | y top |  |  |  |  | modified |  |  |  | y top |  |  |  | modified |  |  |  | numerical results (with EI) |  |  |  |  | calc | current | moment |  | check |  |  |  | numerical results (with EI)
[38 empty] | force | about
riser foot

## Ar (hidden)
Beam - Numerical analysis |  |  |  |  | current |  |  | top |  | btm | [35 empty] | Values for graphical plots
[5 empty] | absolute values |  | (y1)rel | -0.015454 | (y8)rel | 4.0721 | [35 empty] | Values at junctions
Total length |  | 1600 | current check, Section 1 | 1 | 0.4961 |  | (y2)rel | -0.030751 | (y7)rel | 3.5654 | [35 empty] | Riser (numerical results)
Top end offset (m) |  | 120 | current check, Section 2 | 1 | 0.3321 |  | (y3)rel | -0.04576 | (y6)rel | 3.0579 | [31 empty] | x/L | x/L (copy) | offset y | angles | curvature | - d²y/dx² | Moments
Btm end offset (m) |  | 1e-09 | current check, Section 3 | 1 | 0.2009 |  | (y4)rel | -0.06037 | (y5)rel | 2.5497 | [31 empty] | 1 | 1 | 120 | -0.29569 | 0 |  | 0
Top Tension (kN) |  | 5200 | current check, Section 4 | 1 | 0.1025 |  | (y5)rel | -0.074488 | (y4)rel | 2.0407 | [31 empty] | 0.8125 | 0.8125 | 117.4362 | 1.2614 | 3.9457e-05 | 0.00019729 | 62.8552
Top end moment (kN-m) |  | 0 | current check, Section 5 | 1 | 0.02009 |  | (y6)rel | -0.088037 | (y3)rel | 1.5312 | [31 empty] | 0.5625 | 0.5625 | 101.6986 | 3.1372 | 8.8197e-05 | 8.8197e-05 | 28.0995
Btm end moment (kN-m) |  | 0 | current check, Section 6 | 1 | 0.02624 |  | (y7)rel | -0.10095 | (y2)rel | 1.0211 | [31 empty] | 0.5 | 0.5 | 95.718 | 3.7166 | 0.00010004 | 0.00010004 | 31.8718
|  |  | Minimum | 1 |  |  | (y8)rel | -0.11318 | (y1)rel | 0.51065 | [31 empty] | 0.3125 | 0.3125 | 71.0874 | 5.8682 | 0.00015728 | 0.00015728 | 50.1108
|  |  |  | Somme | 1.1779 | (dy/dx) | radians | -0.0051608 | radians | 0.17023 | [31 empty] | 0.1875 | 0.1875 | 46.9264 | 8.1483 | 0.00017193 | 0.00017193 | 54.7767
Criteria for 'Beam' results |  | 1 |  |  |  |  | degrees | -0.29569 | degrees | 9.7535 | [31 empty] | 0 | 0 | 0 | 0 |  | 0 | 0
Criteria for EI and M |  | 1 | [36 empty] | Global
Current criteria |  | 1 |  |  |  | Top Reaction |  | 36.9105 | Hb = | 309.1747 | [21 empty] | numerical results (with EI) | [5 empty] | Total | moment | [6 empty] | Values for graphical plots
[13 empty] | Tension | factors | coeff |  | Matrix with 4 coefficients |  |  | F(x) |  | Tension | factors | coeff | Matrix with 3 coefficients |  |  | F(x) |  |  | offset | angle | curvature |  |  |  | setdown | current | about |  | Equ. 'D4' |  |  | offset | angle | curvature
|  |  | Tension | x | current velocity m/s |  |  | Matrix with 5 coeficients |  |  | F(x) | Section |  |  | y top |  |  |  |  | modified | Section |  |  | y top |  |  |  | modified | Section | x/L | y | dy/dx | - d²y/dx² |  | Moments | Section | calc | force | riser foot | Section | check |  | x/L | y | dy/dx | - d²y/dx² |  | Moments | Section
|  |  | 5200 | 1600 | 1.2 | [5 empty] | 0.5904 |  | 5200 | [6 empty] | 0.5904 |  | 5200 | [7 empty] | 1 | 120 | -0.0051608 | 0 |  | 0 |  | 6.7088 | 346.0852 | 683056.751 |  |  |  | 1 | 120 | -0.0051608 | 0 |  | 0
|  |  | 5197 | 1597 | 1.198 |  | -39910.9444 | 99488.2222 | -79243.9444 | 19666.6667 | 0.58843 |  | 5197 |  | -39910.9444 |  | 99488.2222 | -79243.9444 | 19666.6667 | 0.58843 |  | 5197 |  | -39910.9444 | 99488.2222 | -79243.9444 | 19666.6667 | 0.58843 |  | 0.99813 | 120.0155 | -0.0051252 | 1.7412e-05 |  | 27.7374 |  | 6.7088 | 345.1996 | 681459.791 |  | 5.4337e-10 |  | 0.99813 | 120.0155 | -0.0051252 | 1.7412e-05 |  | 27.7374
Section | current factor | 0.41 | 5194 | 1594 | 1.196 | 19666.6667 | -79243.9444 | 119154.2222 | -79243.6111 | 19666.6667 | 0.58647 | Section | 5194 |  | 19666.6667 | -79243.9444 | 119154.2222 | -79243.6111 | 19666.6667 | 0.58647 | Section | 5194 | -0.79652 | -12123.0326 | 56035.1656 | -63578.7997 | 19666.6667 | 1.0552 | Section | 0.99625 | 120.0308 | -0.005051 | 3.204e-05 |  | 51.0395 | Section | 6.7087 | 343.4343 | 678280.5591 | Section | -7.6061e-10 |  | 0.99625 | 120.0308 | -0.005051 | 3.204e-05 |  | 51.0395 | Section
1 | 'v' top end | 1.2 | 5191 | 1591 | 1.194 | 19666.6667 | -79243.6111 | 119153.5556 | -79243.2778 | 19666.6667 | 0.58451 | 1 | 5191 | -0.24818 | 4880.8496 | -49672.0598 | 99486.9716 | -74362.4281 | 19666.6667 | 0.73006 | 1 | 5191 | -0.88644 | -5865.5449 | 43127.8995 | -56929.0212 | 19666.6667 | 1.6654 | 1 | 0.99438 | 120.0458 | -0.0049365 | 4.4323e-05 |  | 70.6066 | 1 | 6.7087 | 341.6749 | 675115.9646 | 1 | -8.3843e-11 |  | 0.99438 | 120.0458 | -0.0049365 | 4.4323e-05 |  | 70.6066 | 1
| 'v' btm end | 1 | 5188 | 1588 | 1.192 | 19666.6667 | -79243.2778 | 119152.8889 | -79242.9444 | 19666.6667 | 0.58255 |  | 5188 | -0.39593 | 1932.4756 | -39853.385 | 89710.5607 | -71456.3179 | 19666.6667 | 0.87161 |  | 5188 | -0.92407 | -3487.7239 | 37103.9133 | -53282.856 | 19666.6667 | 2.4106 |  | 0.9925 | 120.0604 | -0.004788 | 5.4632e-05 |  | 87.0282 |  | 6.7086 | 339.9213 | 671965.9575 |  | -2.2029e-10 |  | 0.9925 | 120.0604 | -0.004788 | 5.4632e-05 |  | 87.0282
| Dcurrent | 0.002 | 5185 | 1585 | 1.19 | 19666.6667 | -79242.9444 | 119152.2222 | -79242.6111 | 19666.6667 | 0.5806 |  | 5185 | -0.49348 | 953.6292 | -34972.9861 | 83890.2844 | -69537.5941 | 19666.6667 | 1.0107 |  | 5185 | -0.94257 | -2333.7901 | 33667.5338 | -51000.4103 | 19666.6667 | 3.2828 |  | 0.99062 | 120.0745 | -0.0046112 | 6.3277e-05 |  | 100.8008 |  | 6.7086 | 338.1737 | 668830.488 |  | -7.0429e-10 |  | 0.99062 | 120.0745 | -0.0046112 | 6.3277e-05 |  | 100.8008
|  |  | 5182 | 1582 | 1.188 | 19666.6667 | -79242.6111 | 119151.5556 | -79242.2778 | 19666.6667 | 0.57865 |  | 5182 | -0.56234 | 536.2627 | -32067.8502 | 80047.8691 | -68182.9483 | 19666.6667 | 1.147 |  | 5182 | -0.95249 | -1686.6394 | 31470.6988 | -49450.7261 | 19666.6667 | 4.2739 |  | 0.98875 | 120.088 | -0.0044105 | 7.0522e-05 |  | 112.3423 |  | 6.7086 | 336.4319 | 665709.5068 |  | -2.0015e-09 |  | 0.98875 | 120.088 | -0.0044105 | 7.0522e-05 |  | 112.3423
| T upper | 5200 | 5179 | 1579 | 1.186 | 19666.6667 | -79242.2778 | 119150.8889 | -79241.9444 | 19666.6667 | 0.5767 |  | 5179 | -0.61328 | 328.8808 | -30150.2822 | 77335.4473 | -67180.7125 | 19666.6667 | 1.2802 |  | 5179 | -0.95804 | -1286.9922 | 29959.526 | -48339.2005 | 19666.6667 | 5.3747 |  | 0.98687 | 120.101 | -0.0041898 | 7.6588e-05 |  | 122.0046 |  | 6.7086 | 334.6959 | 662602.9648 |  | 3.3386e-09 |  | 0.98687 | 120.101 | -0.0041898 | 7.6588e-05 |  | 122.0046
| length = | 300 | 5176 | 1576 | 1.184 | 19666.6667 | -79241.9444 | 119150.2222 | -79241.6111 | 19666.6667 | 0.57476 |  | 5176 | -0.65229 | 214.525 | -28796.9618 | 75329.051 | -66413.2809 | 19666.6667 | 1.4098 |  | 5176 | -0.9612 | -1022.5261 | 28865.6287 | -47509.7692 | 19666.6667 | 6.5759 |  | 0.985 | 120.1132 | -0.0039524 | 8.166e-05 |  | 130.0842 |  | 6.7085 | 332.9658 | 659510.8134 |  | 8.8067e-10 |  | 0.985 | 120.1132 | -0.0039524 | 8.166e-05 |  | 130.0842
| EI = | 1593000 | 5173 | 1573 | 1.182 | 19666.6667 | -79241.6111 | 119149.5556 | -79241.2778 | 19666.6667 | 0.57282 |  | 5173 | -0.68294 | 146.5082 | -27796.207 | 73793.1091 | -65810.0769 | 19666.6667 | 1.5356 |  | 5173 | -0.96295 | -838.1351 | 28043.4947 | -46872.0263 | 19666.6667 | 7.8679 |  | 0.98313 | 120.1247 | -0.0037011 | 8.5895e-05 |  | 136.8305 |  | 6.7085 | 331.2415 | 656433.0041 |  | 2.2661e-09 |  | 0.98313 | 120.1247 | -0.0037011 | 8.5895e-05 |  | 136.8305
| T lower | 4900 | 5170 | 1570 | 1.18 | 19666.6667 | -79241.2778 | 119148.8889 | -79240.9444 | 19666.6667 | 0.57088 |  | 5170 | -0.70753 | 103.659 | -27030.396 | 72586.2466 | -65326.1762 | 19666.6667 | 1.6574 |  | 5170 | -0.96387 | -704.1976 | 27407.5181 | -46369.9872 | 19666.6667 | 9.2411 |  | 0.98125 | 120.1354 | -0.0034381 | 8.9425e-05 |  | 142.4538 |  | 6.7085 | 329.523 | 653369.4885 |  | -1.8183e-09 |  | 0.98125 | 120.1354 | -0.0034381 | 8.9425e-05 |  | 142.4538
|  |  | 5167 | 1567 | 1.178 | 19666.6667 | -79240.9444 | 119148.2222 | -79240.6111 | 19666.6667 | 0.56895 |  | 5167 | -0.72758 | 75.4198 | -26428.9355 | 71618.466 | -64931.617 | 19666.6667 | 1.7748 |  | 5167 | -0.9643 | -603.6345 | 26904.1144 | -45967.1466 | 19666.6667 | 10.686 |  | 0.97937 | 120.1453 | -0.0031654 | 9.2361e-05 |  | 147.131 |  | 6.7085 | 327.8104 | 650320.2187 |  | 3.0629e-09 |  | 0.97937 | 120.1453 | -0.0031654 | 9.2361e-05 |  | 147.131
| 1/e² = | 0.11111 | 5164 | 1564 | 1.176 | 19666.6667 | -79240.6111 | 119147.5556 | -79240.2778 | 19666.6667 | 0.56702 |  | 5164 | -0.74413 | 56.1225 | -25946.8832 | 70829.7387 | -64605.6446 | 19666.6667 | 1.8877 |  | 5164 | -0.96442 | -526.0351 | 26498.0737 | -45638.7053 | 19666.6667 | 12.1935 |  | 0.9775 | 120.1544 | -0.0028847 | 9.4797e-05 |  | 151.0112 |  | 6.7085 | 326.1035 | 647285.1468 |  | -7.8526e-10 |  | 0.9775 | 120.1544 | -0.0028847 | 9.4797e-05 |  | 151.0112
| DT = w*e = | 3 | 5161 | 1561 | 1.174 | 19666.6667 | -79240.2778 | 119146.8889 | -79239.9444 | 19666.6667 | 0.56509 |  | 5161 | -0.75796 | 42.5385 | -25554.259 | 70178.4766 | -64333.4227 | 19666.6667 | 1.9959 |  | 5161 | -0.96438 | -464.7602 | 26165.3416 | -45367.2481 | 19666.6667 | 13.7551 |  | 0.97562 | 120.1626 | -0.0025973 | 9.6811e-05 |  | 154.2199 |  | 6.7084 | 324.4025 | 644264.2251 |  | 6.0692e-10 |  | 0.97562 | 120.1626 | -0.0025973 | 9.6811e-05 |  | 154.2199
|  |  | 5158 | 1558 | 1.172 | 19666.6667 | -79239.9444 | 119146.2222 | -79239.6111 | 19666.6667 | 0.56317 |  | 5158 | -0.7696 | 32.7378 | -25230.2897 | 69634.9458 | -64104.0606 | 19666.6667 | 2.0992 |  | 5158 | -0.96426 | -415.4135 | 25888.9543 | -45140.2074 | 19666.6667 | 15.3628 |  | 0.97375 | 120.17 | -0.0023044 | 9.847e-05 |  | 156.863 |  | 6.7084 | 322.7072 | 641257.4061 |  | -2.1109e-10 |  | 0.97375 | 120.17 | -0.0023044 | 9.847e-05 |  | 156.863
| e = | 3 | 5155 | 1555 | 1.17 | 19666.6667 | -79239.6111 | 119145.5556 | -79239.2778 | 19666.6667 | 0.56125 |  | 5155 | -0.77949 | 25.5187 | -24960.1207 | 69177.3147 | -63909.3794 | 19666.6667 | 2.1976 |  | 5155 | -0.96412 | -374.9908 | 25656.6297 | -44948.3056 | 19666.6667 | 17.0092 |  | 0.97188 | 120.1764 | -0.0020069 | 9.983e-05 |  | 159.0294 |  | 6.7084 | 321.0177 | 638264.6422 |  | 2.0325e-11 |  | 0.97188 | 120.1764 | -0.0020069 | 9.983e-05 |  | 159.0294
| w = | 1 | 5152 | 1552 | 1.168 | 19666.6667 | -79239.2778 | 119144.8889 | -79238.9444 | 19666.6667 | 0.55933 |  | 5152 | -0.78792 | 20.1068 | -24732.843 | 68789.1844 | -63743.1148 | 19666.6667 | 2.2909 |  | 5152 | -0.96399 | -341.3822 | 25459.2771 | -44784.5616 | 19666.6667 | 18.6876 |  | 0.97 | 120.182 | -0.0017058 | 0.00010094 |  | 160.7943 |  | 6.7084 | 319.3339 | 635285.8863 |  | -1.0271e-09 |  | 0.97 | 120.182 | -0.0017058 | 0.00010094 |  | 160.7943
| w/2e = | 0.16667 | 5149 | 1549 | 1.166 | 19666.6667 | -79238.9444 | 119144.2222 | -79238.6111 | 19666.6667 | 0.55742 |  | 5149 | -0.79516 | 15.9882 | -24540.2606 | 68457.9914 | -63600.3856 | 19666.6667 | 2.379 |  | 5149 | -0.9639 | -313.071 | 25290.0409 | -44643.6366 | 19666.6667 | 20.392 |  | 0.96813 | 120.1867 | -0.0014016 | 0.00010183 |  | 162.2208 |  | 6.7084 | 317.6559 | 632321.0913 |  | 1.3031e-09 |  | 0.96813 | 120.1867 | -0.0014016 | 0.00010183 |  | 162.2208
| EI/(e4) = | 19666.6667 | 5146 | 1546 | 1.164 | 19666.6667 | -79238.6111 | 119143.5556 | -79238.2778 | 19666.6667 | 0.55551 |  | 5146 | -0.8014 | 12.813 | -24376.0929 | 68173.9428 | -63477.3295 | 19666.6667 | 2.4621 |  | 5146 | -0.96386 | -288.944 | 25143.6671 | -44521.3897 | 19666.6667 | 22.1171 |  | 0.96625 | 120.1904 | -0.001095 | 0.00010255 |  | 163.3623 |  | 6.7084 | 315.9837 | 629370.21 |  | 1.8889e-09 |  | 0.96625 | 120.1904 | -0.001095 | 0.00010255 |  | 163.3623
|  |  | 5143 | 1543 | 1.162 | 19666.6667 | -79238.2778 | 119142.8889 | -79237.9444 | 19666.6667 | 0.5536 |  | 5143 | -0.8068 | 10.3375 | -24235.4431 | 67929.2885 | -63370.8496 | 19666.6667 | 2.54 |  | 5143 | -0.96388 | -268.1694 | 25016.0729 | -44414.5701 | 19666.6667 | 23.8582 |  | 0.96437 | 120.1932 | -0.00078654 | 0.00010312 |  | 164.2636 |  | 6.7084 | 314.3172 | 626433.1957 |  | -2.0123e-10 |  | 0.96437 | 120.1932 | -0.00078654 | 0.00010312 |  | 164.2636
|  |  | 5140 | 1540 | 1.16 | 19666.6667 | -79237.9444 | 119142.2222 | -79237.6111 | 19666.6667 | 0.5517 |  | 5140 | -0.81148 | 8.3887 | -24114.4351 | 67717.8117 | -63278.432 | 19666.6667 | 2.6129 |  | 5140 | -0.96396 | -250.1152 | 24904.0465 | -44320.598 | 19666.6667 | 25.6112 |  | 0.9625 | 120.1951 | -0.00047653 | 0.00010355 |  | 164.9624 |  | 6.7084 | 312.6564 | 623510.0014 |  | -3.106e-10 |  | 0.9625 | 120.1951 | -0.00047653 | 0.00010355 |  | 164.9624
|  |  | 5137 | 1537 | 1.158 | 19666.6667 | -79237.6111 | 119141.5556 | -79237.2778 | 19666.6667 | 0.5498 |  | 5137 | -0.81556 | 6.8415 | -24009.9591 | 67534.4653 | -63198.0143 | 19666.6667 | 2.6807 |  | 5137 | -0.9641 | -234.2943 | 24805.034 | -44237.4064 | 19666.6667 | 27.3724 |  | 0.96062 | 120.1961 | -0.00016537 | 0.00010389 |  | 165.4908 |  | 6.7084 | 311.0013 | 620600.5805 |  | 1.5608e-09 |  | 0.96062 | 120.1961 | -0.00016537 | 0.00010389 |  | 165.4908
|  |  | 5134 | 1534 | 1.156 | 19666.6667 | -79237.2778 | 119140.8889 | -79236.9444 | 19666.6667 | 0.5479 |  | 5134 | -0.8191 | 5.6039 | -23919.4903 | 67375.1081 | -63127.8884 | 19666.6667 | 2.7437 |  | 5134 | -0.9643 | -220.3261 | 24716.9843 | -44163.3249 | 19666.6667 | 29.1389 |  | 0.95875 | 120.1961 | 0.00014665 | 0.00010413 |  | 165.8754 |  | 6.7084 | 309.3519 | 617704.8864 |  | 7.5631e-10 |  | 0.95875 | 120.1961 | 0.00014665 | 0.00010413 |  | 165.8754
|  |  | 5131 | 1531 | 1.154 | 19666.6667 | -79236.9444 | 119140.2222 | -79236.6111 | 19666.6667 | 0.546 |  | 5131 | -0.8222 | 4.6075 | -23840.9566 | 67236.3094 | -63066.627 | 19666.6667 | 2.8019 |  | 5131 | -0.96456 | -207.9096 | 24638.2359 | -44096.993 | 19666.6667 | 30.9081 |  | 0.95688 | 120.1952 | 0.00045928 | 0.00010429 |  | 166.1389 |  | 6.7084 | 307.7082 | 614822.8725 |  | 6.9948e-11 |  | 0.95688 | 120.1952 | 0.00045928 | 0.00010429 |  | 166.1389
Section |  |  | 5128 | 1528 | 1.152 | 19666.6667 | -79236.6111 | 119139.5556 | -79236.2778 | 19666.6667 | 0.54411 | Section | 5128 | -0.82491 | 3.8008 | -23772.6418 | 67115.203 | -63013.0287 | 19666.6667 | 2.8554 | Section | 5128 | -0.96487 | -196.8045 | 24567.4321 | -44037.2942 | 19666.6667 | 32.6776 | Section | 0.955 | 120.1934 | 0.00077231 | 0.00010439 |  | 166.3005 | Section | 6.7084 | 306.0702 | 611954.4925 | Section | 2.2957e-09 |  | 0.955 | 120.1934 | 0.00077231 | 0.00010439 |  | 166.3005 | Section
1 |  |  | 5125 | 1525 | 1.15 | 19666.6667 | -79236.2778 | 119138.8889 | -79235.9444 | 19666.6667 | 0.54222 | 1 | 5125 | -0.82728 | 3.1443 | -23713.1123 | 67009.3763 | -62966.075 | 19666.6667 | 2.9045 | 1 | 5125 | -0.96523 | -186.8164 | 24503.4563 | -43983.3066 | 19666.6667 | 34.4457 | 1 | 0.95312 | 120.1906 | 0.0010856 | 0.00010444 |  | 166.3761 | 1 | 6.7084 | 304.4379 | 609099.7001 | 1 | 1.3798e-09 |  | 0.95312 | 120.1906 | 0.0010856 | 0.00010444 |  | 166.3761 | 1
|  |  | 5122 | 1522 | 1.148 | 19666.6667 | -79235.9444 | 119138.2222 | -79235.6111 | 19666.6667 | 0.54034 |  | 5122 | -0.82936 | 2.6078 | -23661.1615 | 66916.7848 | -62924.8977 | 19666.6667 | 2.9492 |  | 5122 | -0.96563 | -177.7869 | 24445.3837 | -43934.2635 | 19666.6667 | 36.2108 |  | 0.95125 | 120.1869 | 0.0013989 | 0.00010444 |  | 166.3793 |  | 6.7084 | 302.8112 | 606258.449 |  | 1.5135e-09 |  | 0.95125 | 120.1869 | 0.0013989 | 0.00010444 |  | 166.3793
|  |  | 5119 | 1519 | 1.146 | 19666.6667 | -79235.6111 | 119137.5556 | -79235.2778 | 19666.6667 | 0.53846 |  | 5119 | -0.83118 | 2.1675 | -23615.7676 | 66835.6858 | -62888.7524 | 19666.6667 | 2.9898 |  | 5119 | -0.96606 | -169.5857 | 24392.443 | -43889.524 | 19666.6667 | 37.9717 |  | 0.94937 | 120.1822 | 0.0017122 | 0.00010441 |  | 166.3214 |  | 6.7084 | 301.1902 | 603430.693 |  | -2.4258e-09 |  | 0.94937 | 120.1822 | 0.0017122 | 0.00010441 |  | 166.3214
|  |  | 5116 | 1516 | 1.144 | 19666.6667 | -79235.2778 | 119136.8889 | -79234.9444 | 19666.6667 | 0.53658 |  | 5116 | -0.83278 | 1.8051 | -23576.0599 | 66764.5861 | -62856.998 | 19666.6667 | 3.0264 |  | 5116 | -0.96653 | -162.1048 | 24343.987 | -43848.5489 | 19666.6667 | 39.7272 |  | 0.9475 | 120.1766 | 0.0020253 | 0.00010434 |  | 166.2123 |  | 6.7084 | 299.5748 | 600616.3863 |  | 1.2037e-09 |  | 0.9475 | 120.1766 | 0.0020253 | 0.00010434 |  | 166.2123
|  |  | 5113 | 1513 | 1.142 | 19666.6667 | -79234.9444 | 119136.2222 | -79234.6111 | 19666.6667 | 0.53471 |  | 5113 | -0.83418 | 1.5058 | -23541.2931 | 66702.201 | -62829.0803 | 19666.6667 | 3.0592 |  | 5113 | -0.96703 | -155.254 | 24299.4696 | -43810.8823 | 19666.6667 | 41.4765 |  | 0.94563 | 120.17 | 0.0023382 | 0.00010424 |  | 166.0598 |  | 6.7084 | 297.965 | 597815.4827 |  | -1.568e-09 |  | 0.94563 | 120.17 | 0.0023382 | 0.00010424 |  | 166.0598
|  |  | 5110 | 1510 | 1.14 | 19666.6667 | -79234.6111 | 119135.5556 | -79234.2778 | 19666.6667 | 0.53284 |  | 5110 | -0.83541 | 1.2579 | -23510.8263 | 66647.4202 | -62804.5185 | 19666.6667 | 3.0886 |  | 5110 | -0.96754 | -148.9573 | 24258.4275 | -43776.1369 | 19666.6667 | 43.219 |  | 0.94375 | 120.1626 | 0.0026507 | 0.00010412 |  | 165.8709 |  | 6.7084 | 296.3609 | 595027.9364 |  | -3.0607e-11 |  | 0.94375 | 120.1626 | 0.0026507 | 0.00010412 |  | 165.8709
|  |  | 5107 | 1507 | 1.138 | 19666.6667 | -79234.2778 | 119134.8889 | -79233.9444 | 19666.6667 | 0.53097 |  | 5107 | -0.83649 | 1.0522 | -23484.1062 | 66599.2818 | -62782.8945 | 19666.6667 | 3.1145 |  | 5107 | -0.96808 | -143.1504 | 24220.4652 | -43743.9815 | 19666.6667 | 44.954 |  | 0.94188 | 120.1541 | 0.0029629 | 0.00010399 |  | 165.6513 |  | 6.7084 | 294.7624 | 592253.7017 |  | -7.0343e-10 |  | 0.94188 | 120.1541 | 0.0029629 | 0.00010399 |  | 165.6513
|  |  | 5104 | 1504 | 1.136 | 19666.6667 | -79233.9444 | 119134.2222 | -79233.6111 | 19666.6667 | 0.5291 |  | 5104 | -0.83745 | 0.8812 | -23460.6541 | 66556.9495 | -62763.8433 | 19666.6667 | 3.1374 |  | 5104 | -0.96863 | -137.7784 | 24185.244 | -43714.1322 | 19666.6667 | 46.6811 |  | 0.94 | 120.1448 | 0.0032746 | 0.00010383 |  | 165.4059 |  | 6.7084 | 293.1695 | 589492.7328 |  | -7.9249e-10 |  | 0.94 | 120.1448 | 0.0032746 | 0.00010383 |  | 165.4059
|  |  | 5101 | 1501 | 1.134 | 19666.6667 | -79233.6111 | 119133.5556 | -79233.2778 | 19666.6667 | 0.52724 |  | 5101 | -0.83828 | 0.73869 | -23440.0542 | 66519.6949 | -62747.0461 | 19666.6667 | 3.1572 |  | 5101 | -0.96919 | -132.7946 | 24152.4719 | -43686.344 | 19666.6667 | 48.4 |  | 0.93812 | 120.1345 | 0.0035859 | 0.00010367 |  | 165.1388 |  | 6.7083 | 291.5822 | 586744.9841 |  | 2.0305e-09 |  | 0.93812 | 120.1345 | 0.0035859 | 0.00010367 |  | 165.1388
|  |  | 5098 | 1498 | 1.132 | 19666.6667 | -79233.2778 | 119132.8889 | -79232.9444 | 19666.6667 | 0.52538 |  | 5098 | -0.83902 | 0.61978 | -23421.9448 | 66486.8825 | -62732.2241 | 19666.6667 | 3.1744 |  | 5098 | -0.96975 | -128.1582 | 24121.8963 | -43660.4047 | 19666.6667 | 50.1104 |  | 0.93625 | 120.1233 | 0.0038966 | 0.00010349 |  | 164.8533 |  | 6.7083 | 290.0005 | 584010.4101 |  | -6.1628e-10 |  | 0.93625 | 120.1233 | 0.0038966 | 0.00010349 |  | 164.8533
|  |  | 5095 | 1495 | 1.13 | 19666.6667 | -79232.9444 | 119132.2222 | -79232.6111 | 19666.6667 | 0.52353 |  | 5095 | -0.83967 | 0.52041 | -23406.011 | 66457.9567 | -62719.1328 | 19666.6667 | 3.1889 |  | 5095 | -0.97032 | -123.8343 | 24093.2976 | -43636.1299 | 19666.6667 | 51.8122 |  | 0.93437 | 120.1111 | 0.0042068 | 0.0001033 |  | 164.5525 |  | 6.7083 | 288.4243 | 581288.9654 |  | 1.1465e-10 |  | 0.93437 | 120.1111 | 0.0042068 | 0.0001033 |  | 164.5525
|  |  | 5092 | 1492 | 1.128 | 19666.6667 | -79232.6111 | 119131.5556 | -79232.2778 | 19666.6667 | 0.52168 |  | 5092 | -0.84024 | 0.43727 | -23391.9775 | 66432.4314 | -62707.5578 | 19666.6667 | 3.2012 |  | 5092 | -0.97089 | -119.7924 | 24066.4843 | -43613.3585 | 19666.6667 | 53.5052 |  | 0.9325 | 120.098 | 0.0045164 | 0.0001031 |  | 164.2388 |  | 6.7083 | 286.8537 | 578580.6045 |  | -2.2959e-09 |  | 0.9325 | 120.098 | 0.0045164 | 0.0001031 |  | 164.2388
|  |  | 5089 | 1489 | 1.126 | 19666.6667 | -79232.2778 | 119130.8889 | -79231.9444 | 19666.6667 | 0.51983 |  | 5089 | -0.84074 | 0.36763 | -23379.6043 | 66409.8809 | -62697.3109 | 19666.6667 | 3.2112 |  | 5089 | -0.97146 | -116.0058 | 24041.2884 | -43591.9493 | 19666.6667 | 55.1893 |  | 0.93063 | 120.084 | 0.0048254 | 0.0001029 |  | 163.9142 |  | 6.7082 | 285.2887 | 575885.2822 |  | 9.9951e-10 |  | 0.93063 | 120.084 | 0.0048254 | 0.0001029 |  | 163.9142
|  |  | 5086 | 1486 | 1.124 | 19666.6667 | -79231.9444 | 119130.2222 | -79231.6111 | 19666.6667 | 0.51798 |  | 5086 | -0.84119 | 0.30925 | -23368.6812 | 66389.9321 | -62688.2269 | 19666.6667 | 3.2192 |  | 5086 | -0.97202 | -112.4511 | 24017.5623 | -43571.7779 | 19666.6667 | 56.8644 |  | 0.92875 | 120.0691 | 0.0051337 | 0.00010269 |  | 163.5805 |  | 6.7082 | 283.7292 | 573202.9534 |  | -1.1749e-09 |  | 0.92875 | 120.0691 | 0.0051337 | 0.00010269 |  | 163.5805
|  |  | 5083 | 1483 | 1.122 | 19666.6667 | -79231.6111 | 119129.5556 | -79231.2778 | 19666.6667 | 0.51614 |  | 5083 | -0.84158 | 0.26026 | -23359.0244 | 66372.2582 | -62680.1607 | 19666.6667 | 3.2254 |  | 5083 | -0.97258 | -109.1075 | 23995.1755 | -43552.7346 | 19666.6667 | 58.5306 |  | 0.92688 | 120.0532 | 0.0054415 | 0.00010247 |  | 163.2392 |  | 6.7082 | 282.1753 | 570533.5728 |  | -9.0283e-10 |  | 0.92688 | 120.0532 | 0.0054415 | 0.00010247 |  | 163.2392
|  |  | 5080 | 1480 | 1.12 | 19666.6667 | -79231.2778 | 119128.8889 | -79230.9444 | 19666.6667 | 0.5143 |  | 5080 | -0.84193 | 0.21912 | -23350.4732 | 66356.5725 | -62672.9851 | 19666.6667 | 3.2298 |  | 5080 | -0.97313 | -105.9569 | 23974.0125 | -43534.7223 | 19666.6667 | 60.1879 |  | 0.925 | 120.0364 | 0.0057486 | 0.00010225 |  | 162.8914 |  | 6.7081 | 280.6268 | 567877.0955 |  | -1.444e-09 |  | 0.925 | 120.0364 | 0.0057486 | 0.00010225 |  | 162.8914
|  |  | 5077 | 1477 | 1.118 | 19666.6667 | -79230.9444 | 119128.2222 | -79230.6111 | 19666.6667 | 0.51247 |  | 5077 | -0.84224 | 0.18455 | -23342.8869 | 66342.6237 | -62666.588 | 19666.6667 | 3.2328 |  | 5077 | -0.97367 | -102.983 | 23953.9707 | -43517.6544 | 19666.6667 | 61.8362 |  | 0.92312 | 120.0187 | 0.006055 | 0.00010203 |  | 162.5382 |  | 6.7081 | 279.0839 | 565233.4765 |  | -4.701e-10 |  | 0.92312 | 120.0187 | 0.006055 | 0.00010203 |  | 162.5382
|  |  | 5074 | 1474 | 1.116 | 19666.6667 | -79230.6111 | 119127.5556 | -79230.2778 | 19666.6667 | 0.51064 |  | 5074 | -0.84251 | 0.15549 | -23336.1421 | 66330.1914 | -62660.8714 | 19666.6667 | 3.2343 |  | 5074 | -0.97421 | -100.1713 | 23934.9584 | -43501.4538 | 19666.6667 | 63.4755 |  | 0.92125 | 120.0001 | 0.0063608 | 0.00010181 |  | 162.1804 |  | 6.708 | 277.5465 | 562602.6709 |  | 1.5626e-10 |  | 0.92125 | 120.0001 | 0.0063608 | 0.00010181 |  | 162.1804
|  |  | 5071 | 1471 | 1.114 | 19666.6667 | -79230.2778 | 119126.8889 | -79229.9444 | 19666.6667 | 0.50881 |  | 5071 | -0.84276 | 0.13104 | -23330.1313 | 66319.0827 | -62655.7491 | 19666.6667 | 3.2345 |  | 5071 | -0.97473 | -97.509 | 23916.8939 | -43486.0515 | 19666.6667 | 65.106 |  | 0.91938 | 119.9805 | 0.0066658 | 0.00010158 |  | 161.8189 |  | 6.7079 | 276.0146 | 559984.634 |  | 2.7634e-09 |  | 0.91938 | 119.9805 | 0.0066658 | 0.00010158 |  | 161.8189
|  |  | 5068 | 1468 | 1.112 | 19666.6667 | -79229.9444 | 119126.2222 | -79229.6111 | 19666.6667 | 0.50698 |  | 5068 | -0.84297 | 0.11046 | -23324.7599 | 66309.1284 | -62651.1455 | 19666.6667 | 3.2336 |  | 5068 | -0.97524 | -94.9844 | 23899.7035 | -43471.3858 | 19666.6667 | 66.7277 |  | 0.9175 | 119.9601 | 0.0069702 | 0.00010135 |  | 161.4541 |  | 6.7079 | 274.4882 | 557379.3211 |  | -5.65e-10 |  | 0.9175 | 119.9601 | 0.0069702 | 0.00010135 |  | 161.4541
|  |  | 5065 | 1465 | 1.11 | 19666.6667 | -79229.6111 | 119125.5556 | -79229.2778 | 19666.6667 | 0.50516 |  | 5065 | -0.84317 | 0.093136 | -23319.9457 | 66300.1803 | -62646.9945 | 19666.6667 | 3.2316 |  | 5065 | -0.97574 | -92.5871 | 23883.3213 | -43457.4008 | 19666.6667 | 68.3407 |  | 0.91563 | 119.9387 | 0.007274 | 0.00010112 |  | 161.0867 |  | 6.7078 | 272.9672 | 554786.6875 |  | -4.9978e-11 |  | 0.91563 | 119.9387 | 0.007274 | 0.00010112 |  | 161.0867
Section |  |  | 5062 | 1462 | 1.108 | 19666.6667 | -79229.2778 | 119124.8889 | -79228.9444 | 19666.6667 | 0.50334 | Section | 5062 | -0.84334 | 0.078546 | -23315.6164 | 66292.109 | -62643.2378 | 19666.6667 | 3.2287 | Section | 5062 | -0.97623 | -90.3078 | 23867.6876 | -43444.0465 | 19666.6667 | 69.9449 | Section | 0.91375 | 119.9164 | 0.007577 | 0.00010089 |  | 160.717 | Section | 6.7077 | 271.4517 | 552206.6887 | Section | 5.8315e-10 |  | 0.91375 | 119.9164 | 0.007577 | 0.00010089 |  | 160.717 | Section
1 |  |  | 5059 | 1459 | 1.106 | 19666.6667 | -79228.9444 | 119124.2222 | -79228.6111 | 19666.6667 | 0.50153 | 1 | 5059 | -0.8435 | 0.066253 | -23311.709 | 66284.8009 | -62639.8248 | 19666.6667 | 3.2249 | 1 | 5059 | -0.97671 | -88.1379 | 23852.7486 | -43431.2773 | 19666.6667 | 71.5405 | 1 | 0.91187 | 119.8933 | 0.0078793 | 0.00010066 |  | 160.3453 | 1 | 6.7076 | 269.9417 | 549639.2803 | 1 | 1.3344e-09 |  | 0.91187 | 119.8933 | 0.0078793 | 0.00010066 |  | 160.3453 | 1
|  |  | 5056 | 1456 | 1.104 | 19666.6667 | -79228.6111 | 119123.5556 | -79228.2778 | 19666.6667 | 0.49971 |  | 5056 | -0.84364 | 0.055894 | -23308.1686 | 66278.157 | -62636.711 | 19666.6667 | 3.2204 |  | 5056 | -0.97717 | -86.0697 | 23838.4553 | -43419.0522 | 19666.6667 | 73.1276 |  | 0.91 | 119.8692 | 0.0081809 | 0.00010042 |  | 159.9719 |  | 6.7075 | 268.4371 | 547084.4179 |  | -1.0559e-09 |  | 0.91 | 119.8692 | 0.0081809 | 0.00010042 |  | 159.9719
|  |  | 5053 | 1453 | 1.102 | 19666.6667 | -79228.2778 | 119122.8889 | -79227.9444 | 19666.6667 | 0.49791 |  | 5053 | -0.84377 | 0.047161 | -23304.9471 | 66272.0907 | -62633.8574 | 19666.6667 | 3.2152 |  | 5053 | -0.97762 | -84.0963 | 23824.7634 | -43407.3337 | 19666.6667 | 74.7061 |  | 0.90812 | 119.8442 | 0.0084818 | 0.00010019 |  | 159.5971 |  | 6.7074 | 266.938 | 544542.0572 |  | 8.6288e-10 |  | 0.90812 | 119.8442 | 0.0084818 | 0.00010019 |  | 159.5971
|  |  | 5050 | 1450 | 1.1 | 19666.6667 | -79227.9444 | 119122.2222 | -79227.6111 | 19666.6667 | 0.4961 |  | 5050 | -0.84388 | 0.039799 | -23302.0025 | 66266.5263 | -62631.2302 | 19666.6667 | 3.2093 |  | 5050 | -0.97806 | -82.2113 | 23811.6325 | -43396.0879 | 19666.6667 | 76.2763 |  | 0.90625 | 119.8183 | 0.008782 | 9.995e-05 |  | 159.221 |  | 6.7073 | 265.4443 | 542012.154 |  | 1.058e-10 |  | 0.90625 | 119.8183 | 0.008782 | 9.995e-05 |  | 159.221
|  |  | 5047 | 1447 | 1.098 | 19666.6667 | -79227.6111 | 119121.5556 | -79227.2778 | 19666.6667 | 0.4943 |  | 5047 | -0.84399 | 0.03359 | -23299.2984 | 66261.3978 | -62628.7997 | 19666.6667 | 3.2029 |  | 5047 | -0.97848 | -80.4088 | 23799.0257 | -43385.2836 | 19666.6667 | 77.838 |  | 0.90438 | 119.7915 | 0.0090815 | 9.9714e-05 |  | 158.8436 |  | 6.7072 | 263.956 | 539494.6641 |  | 3.9814e-10 |  | 0.90438 | 119.7915 | 0.0090815 | 9.9714e-05 |  | 158.8436
|  |  | 5044 | 1444 | 1.096 | 19666.6667 | -79227.2778 | 119120.8889 | -79226.9444 | 19666.6667 | 0.4925 |  | 5044 | -0.84409 | 0.028353 | -23296.8028 | 66256.6477 | -62626.5399 | 19666.6667 | 3.1961 |  | 5044 | -0.9789 | -78.6836 | 23786.9093 | -43374.8924 | 19666.6667 | 79.3915 |  | 0.9025 | 119.7638 | 0.0093803 | 9.9476e-05 |  | 158.4652 |  | 6.7071 | 262.4731 | 536989.5436 |  | -1.2272e-10 |  | 0.9025 | 119.7638 | 0.0093803 | 9.9476e-05 |  | 158.4652
|  |  | 5041 | 1441 | 1.094 | 19666.6667 | -79226.9444 | 119120.2222 | -79226.6111 | 19666.6667 | 0.4907 |  | 5041 | -0.84418 | 0.023935 | -23294.4882 | 66252.226 | -62624.4284 | 19666.6667 | 3.1887 |  | 5041 | -0.9793 | -77.0309 | 23775.2525 | -43364.8883 | 19666.6667 | 80.9367 |  | 0.90063 | 119.7352 | 0.0096784 | 9.9238e-05 |  | 158.0856 |  | 6.7069 | 260.9956 | 534496.7485 |  | 4.0584e-10 |  | 0.90063 | 119.7352 | 0.0096784 | 9.9238e-05 |  | 158.0856
|  |  | 5038 | 1438 | 1.092 | 19666.6667 | -79226.6111 | 119119.5556 | -79226.2778 | 19666.6667 | 0.48891 |  | 5038 | -0.84426 | 0.020207 | -23292.3303 | 66248.0888 | -62622.4454 | 19666.6667 | 3.1811 |  | 5038 | -0.97969 | -75.446 | 23764.0268 | -43355.2474 | 19666.6667 | 82.4738 |  | 0.89875 | 119.7057 | 0.0099757 | 9.8999e-05 |  | 157.705 |  | 6.7068 | 259.5235 | 532016.2348 |  | -3.1384e-09 |  | 0.89875 | 119.7057 | 0.0099757 | 9.8999e-05 |  | 157.705
|  |  | 5035 | 1435 | 1.09 | 19666.6667 | -79226.2778 | 119118.8889 | -79225.9444 | 19666.6667 | 0.48712 |  | 5035 | -0.84434 | 0.017062 | -23290.3081 | 66244.1982 | -62620.5738 | 19666.6667 | 3.173 |  | 5035 | -0.98007 | -73.925 | 23753.2062 | -43345.9479 | 19666.6667 | 84.0028 |  | 0.89687 | 119.6753 | 0.010272 | 9.8759e-05 |  | 157.3231 |  | 6.7066 | 258.0567 | 529547.9589 |  | -1.4423e-09 |  | 0.89687 | 119.6753 | 0.010272 | 9.8759e-05 |  | 157.3231
|  |  | 5032 | 1432 | 1.088 | 19666.6667 | -79225.9444 | 119118.2222 | -79225.6111 | 19666.6667 | 0.48534 |  | 5032 | -0.84441 | 0.014407 | -23288.4035 | 66240.5212 | -62618.7987 | 19666.6667 | 3.1647 |  | 5032 | -0.98043 | -72.464 | 23742.7666 | -43336.9693 | 19666.6667 | 85.5237 |  | 0.895 | 119.6441 | 0.010568 | 9.8519e-05 |  | 156.94 |  | 6.7065 | 256.5954 | 527091.877 |  | 2.2345e-09 |  | 0.895 | 119.6441 | 0.010568 | 9.8519e-05 |  | 156.94
|  |  | 5029 | 1429 | 1.086 | 19666.6667 | -79225.6111 | 119117.5556 | -79225.2778 | 19666.6667 | 0.48355 |  | 5029 | -0.84448 | 0.012167 | -23286.6006 | 66237.029 | -62617.1072 | 19666.6667 | 3.1561 |  | 5029 | -0.98079 | -71.0596 | 23732.6861 | -43328.2931 | 19666.6667 | 87.0366 |  | 0.89312 | 119.6119 | 0.010863 | 9.8277e-05 |  | 156.5555 |  | 6.7063 | 255.1394 | 524647.9454 |  | -4.8979e-10 |  | 0.89312 | 119.6119 | 0.010863 | 9.8277e-05 |  | 156.5555
|  |  | 5026 | 1426 | 1.084 | 19666.6667 | -79225.2778 | 119116.8889 | -79224.9444 | 19666.6667 | 0.48177 |  | 5026 | -0.84455 | 0.010275 | -23284.8856 | 66233.6967 | -62615.488 | 19666.6667 | 3.1472 |  | 5026 | -0.98113 | -69.7085 | 23722.944 | -43319.9021 | 19666.6667 | 88.5416 |  | 0.89125 | 119.5789 | 0.011158 | 9.8035e-05 |  | 156.1693 |  | 6.7061 | 253.6887 | 522216.1206 |  | 1.095e-09 |  | 0.89125 | 119.5789 | 0.011158 | 9.8035e-05 |  | 156.1693
|  |  | 5023 | 1423 | 1.082 | 19666.6667 | -79224.9444 | 119116.2222 | -79224.6111 | 19666.6667 | 0.48 |  | 5023 | -0.84461 | 0.0086786 | -23283.2466 | 66230.5026 | -62613.9313 | 19666.6667 | 3.1382 |  | 5023 | -0.98147 | -68.4078 | 23713.5214 | -43311.7802 | 19666.6667 | 90.0386 |  | 0.88938 | 119.545 | 0.011452 | 9.7791e-05 |  | 155.7813 |  | 6.7059 | 252.2434 | 519796.3591 |  | -2.7901e-09 |  | 0.88938 | 119.545 | 0.011452 | 9.7791e-05 |  | 155.7813
|  |  | 5020 | 1420 | 1.08 | 19666.6667 | -79224.6111 | 119115.5556 | -79224.2778 | 19666.6667 | 0.47822 |  | 5020 | -0.84467 | 0.0073306 | -23281.6732 | 66227.4279 | -62612.4287 | 19666.6667 | 3.1289 |  | 5020 | -0.98179 | -67.1547 | 23704.4008 | -43303.9128 | 19666.6667 | 91.5279 |  | 0.8875 | 119.5102 | 0.011745 | 9.7546e-05 |  | 155.391 |  | 6.7057 | 250.8034 | 517388.6177 |  | 4.2787e-10 |  | 0.8875 | 119.5102 | 0.011745 | 9.7546e-05 |  | 155.391
|  |  | 5017 | 1417 | 1.078 | 19666.6667 | -79224.2778 | 119114.8889 | -79223.9444 | 19666.6667 | 0.47645 |  | 5017 | -0.84473 | 0.0061923 | -23280.1565 | 66224.4564 | -62610.9728 | 19666.6667 | 3.1196 |  | 5017 | -0.9821 | -65.9466 | 23695.5659 | -43296.2859 | 19666.6667 | 93.0094 |  | 0.88562 | 119.4745 | 0.012037 | 9.73e-05 |  | 154.9982 |  | 6.7055 | 249.3687 | 514992.8528 |  | 5.0431e-10 |  | 0.88562 | 119.4745 | 0.012037 | 9.73e-05 |  | 154.9982
|  |  | 5014 | 1414 | 1.076 | 19666.6667 | -79223.9444 | 119114.2222 | -79223.6111 | 19666.6667 | 0.47469 |  | 5014 | -0.84478 | 0.0052312 | -23278.6887 | 66221.5739 | -62609.5571 | 19666.6667 | 3.11 |  | 5014 | -0.98241 | -64.7812 | 23687.0016 | -43288.887 | 19666.6667 | 94.4831 |  | 0.88375 | 119.438 | 0.012328 | 9.7051e-05 |  | 154.6024 |  | 6.7053 | 247.9394 | 512609.0214 |  | -6.9812e-10 |  | 0.88375 | 119.438 | 0.012328 | 9.7051e-05 |  | 154.6024
|  |  | 5011 | 1411 | 1.074 | 19666.6667 | -79223.6111 | 119113.5556 | -79223.2778 | 19666.6667 | 0.47293 |  | 5011 | -0.84484 | 0.0044195 | -23277.2631 | 66218.7682 | -62608.1762 | 19666.6667 | 3.1004 |  | 5011 | -0.9827 | -63.6562 | 23678.6937 | -43281.7041 | 19666.6667 | 95.9491 |  | 0.88187 | 119.4006 | 0.012619 | 9.68e-05 |  | 154.2029 |  | 6.705 | 246.5153 | 510237.0803 |  | -8.5113e-10 |  | 0.88187 | 119.4006 | 0.012619 | 9.68e-05 |  | 154.2029
|  |  | 5008 | 1408 | 1.072 | 19666.6667 | -79223.2778 | 119112.8889 | -79222.9444 | 19666.6667 | 0.47117 |  | 5008 | -0.84489 | 0.003734 | -23275.8738 | 66216.0287 | -62606.8253 | 19666.6667 | 3.0907 |  | 5008 | -0.98299 | -62.5696 | 23670.6291 | -43274.7262 | 19666.6667 | 97.4075 |  | 0.88 | 119.3623 | 0.012909 | 9.6547e-05 |  | 153.7991 |  | 6.7048 | 245.0965 | 507876.9865 |  | 5.1096e-10 |  | 0.88 | 119.3623 | 0.012909 | 9.6547e-05 |  | 153.7991
|  |  | 5005 | 1405 | 1.07 | 19666.6667 | -79222.9444 | 119112.2222 | -79222.6111 | 19666.6667 | 0.46941 |  | 5005 | -0.84494 | 0.003155 | -23274.5159 | 66213.3462 | -62605.5002 | 19666.6667 | 3.0808 |  | 5005 | -0.98327 | -61.5193 | 23662.7956 | -43267.9429 | 19666.6667 | 98.8582 |  | 0.87813 | 119.3231 | 0.013199 | 9.629e-05 |  | 153.3902 |  | 6.7045 | 243.683 | 505528.6969 |  | -3.5968e-09 |  | 0.87813 | 119.3231 | 0.013199 | 9.629e-05 |  | 153.3902
|  |  | 5002 | 1402 | 1.068 | 19666.6667 | -79222.6111 | 119111.5556 | -79222.2778 | 19666.6667 | 0.46766 |  | 5002 | -0.84499 | 0.0026659 | -23273.1849 | 66210.7128 | -62604.1973 | 19666.6667 | 3.0709 |  | 5002 | -0.98353 | -60.5037 | 23655.1817 | -43261.3446 | 19666.6667 | 100.3014 |  | 0.87625 | 119.2831 | 0.013487 | 9.603e-05 |  | 152.9752 |  | 6.7043 | 242.2748 | 503192.1687 |  | 2.1925e-09 |  | 0.87625 | 119.2831 | 0.013487 | 9.603e-05 |  | 152.9752
|  |  | 4999 | 1399 | 1.066 | 19666.6667 | -79222.2778 | 119110.8889 | -79221.9444 | 19666.6667 | 0.46591 |  | 4999 | -0.84504 | 0.0022528 | -23271.8771 | 66208.1217 | -62602.9136 | 19666.6667 | 3.0609 |  | 4999 | -0.9838 | -59.5211 | 23647.7767 | -43254.9223 | 19666.6667 | 101.7371 |  | 0.87438 | 119.2422 | 0.013775 | 9.5765e-05 |  | 152.553 |  | 6.704 | 240.8718 | 500867.359 |  | -2.8207e-10 |  | 0.87438 | 119.2422 | 0.013775 | 9.5765e-05 |  | 152.553
Section |  |  | 4996 | 1396 | 1.064 | 19666.6667 | -79221.9444 | 119110.2222 | -79221.6111 | 19666.6667 | 0.46416 | Section | 4996 | -0.84508 | 0.0019038 | -23270.5892 | 66205.567 | -62601.6463 | 19666.6667 | 3.0509 | Section | 4996 | -0.98405 | -58.5698 | 23640.5707 | -43248.6675 | 19666.6667 | 103.1653 | Section | 0.8725 | 119.2004 | 0.014062 | 9.5494e-05 |  | 152.1222 | Section | 6.7037 | 239.4741 | 498554.2252 | Section | 2.0181e-09 |  | 0.8725 | 119.2004 | 0.014062 | 9.5494e-05 |  | 152.1222 | Section
1 |  |  | 4993 | 1393 | 1.062 | 19666.6667 | -79221.6111 | 119109.5556 | -79221.2778 | 19666.6667 | 0.46242 | 1 | 4993 | -0.84513 | 0.001609 | -23269.3185 | 66203.0435 | -62600.3932 | 19666.6667 | 3.0408 | 1 | 4993 | -0.9843 | -57.6484 | 23633.5541 | -43242.5724 | 19666.6667 | 104.586 | 1 | 0.87062 | 119.1578 | 0.014348 | 9.5217e-05 |  | 151.6812 | 1 | 6.7034 | 238.0817 | 496252.7245 | 1 | 2.1081e-09 |  | 0.87062 | 119.1578 | 0.014348 | 9.5217e-05 |  | 151.6812 | 1
|  |  | 4990 | 1390 | 1.06 | 19666.6667 | -79221.2778 | 119108.8889 | -79220.9444 | 19666.6667 | 0.46068 |  | 4990 | -0.84518 | 0.0013598 | -23268.0626 | 66200.5468 | -62599.1522 | 19666.6667 | 3.0307 |  | 4990 | -0.98454 | -56.7555 | 23626.7183 | -43236.6294 | 19666.6667 | 105.9993 |  | 0.86875 | 119.1143 | 0.014633 | 9.4933e-05 |  | 151.2281 |  | 6.7031 | 236.6944 | 493962.8145 |  | 4.5353e-10 |  | 0.86875 | 119.1143 | 0.014633 | 9.4933e-05 |  | 151.2281
|  |  | 4987 | 1387 | 1.058 | 19666.6667 | -79220.9444 | 119108.2222 | -79220.6111 | 19666.6667 | 0.45894 |  | 4987 | -0.84522 | 0.0011494 | -23266.8192 | 66198.0731 | -62597.9217 | 19666.6667 | 3.0206 |  | 4987 | -0.98477 | -55.8899 | 23620.055 | -43230.8318 | 19666.6667 | 107.4052 |  | 0.86687 | 119.07 | 0.014917 | 9.4639e-05 |  | 150.7607 |  | 6.7028 | 235.3124 | 491684.4525 |  | 1.2454e-09 |  | 0.86687 | 119.07 | 0.014917 | 9.4639e-05 |  | 150.7607
|  |  | 4984 | 1384 | 1.056 | 19666.6667 | -79220.6111 | 119107.5556 | -79220.2778 | 19666.6667 | 0.45721 |  | 4984 | -0.84527 | 0.00097153 | -23265.5867 | 66195.6191 | -62596.7 | 19666.6667 | 3.0104 |  | 4984 | -0.98499 | -55.0501 | 23613.5563 | -43225.1728 | 19666.6667 | 108.8037 |  | 0.865 | 119.0248 | 0.015201 | 9.4335e-05 |  | 150.2762 |  | 6.7024 | 233.9356 | 489417.5963 |  | 2.621e-09 |  | 0.865 | 119.0248 | 0.015201 | 9.4335e-05 |  | 150.2762
|  |  | 4981 | 1381 | 1.054 | 19666.6667 | -79220.2778 | 119106.8889 | -79219.9444 | 19666.6667 | 0.45548 |  | 4981 | -0.84531 | 0.00082124 | -23264.3635 | 66193.1821 | -62595.4861 | 19666.6667 | 3.0002 |  | 4981 | -0.98521 | -54.2352 | 23607.2149 | -43219.6463 | 19666.6667 | 110.1949 |  | 0.86313 | 118.9788 | 0.015483 | 9.4019e-05 |  | 149.7717 |  | 6.7021 | 232.5639 | 487162.2035 |  | -7.6202e-11 |  | 0.86313 | 118.9788 | 0.015483 | 9.4019e-05 |  | 149.7717
|  |  | 4978 | 1378 | 1.052 | 19666.6667 | -79219.9444 | 119106.2222 | -79219.6111 | 19666.6667 | 0.45375 |  | 4978 | -0.84536 | 0.00069424 | -23263.1482 | 66190.7595 | -62594.2786 | 19666.6667 | 2.99 |  | 4978 | -0.98543 | -53.4441 | 23601.024 | -43214.2466 | 19666.6667 | 111.5789 |  | 0.86125 | 118.9319 | 0.015765 | 9.3687e-05 |  | 149.2432 |  | 6.7017 | 231.1975 | 484918.2319 |  | 1.07e-09 |  | 0.86125 | 118.9319 | 0.015765 | 9.3687e-05 |  | 149.2432
|  |  | 4975 | 1375 | 1.05 | 19666.6667 | -79219.6111 | 119105.5556 | -79219.2778 | 19666.6667 | 0.45203 |  | 4975 | -0.8454 | 0.00058691 | -23261.9397 | 66188.3492 | -62593.0768 | 19666.6667 | 2.9797 |  | 4975 | -0.98563 | -52.6757 | 23594.9771 | -43208.9681 | 19666.6667 | 112.9555 |  | 0.85938 | 118.8842 | 0.016045 | 9.3337e-05 |  | 148.6865 |  | 6.7013 | 229.8363 | 482685.6392 |  | -1.8567e-09 |  | 0.85938 | 118.8842 | 0.016045 | 9.3337e-05 |  | 148.6865
|  |  | 4972 | 1372 | 1.048 | 19666.6667 | -79219.2778 | 119104.8889 | -79218.9444 | 19666.6667 | 0.4503 |  | 4972 | -0.84544 | 0.0004962 | -23260.737 | 66185.9495 | -62591.8797 | 19666.6667 | 2.9695 |  | 4972 | -0.98583 | -51.929 | 23589.0681 | -43203.8058 | 19666.6667 | 114.3249 |  | 0.8575 | 118.8357 | 0.016325 | 9.2967e-05 |  | 148.0963 |  | 6.7009 | 228.4802 | 480464.3834 |  | -8.627e-12 |  | 0.8575 | 118.8357 | 0.016325 | 9.2967e-05 |  | 148.0963
|  |  | 4969 | 1369 | 1.046 | 19666.6667 | -79218.9444 | 119104.2222 | -79218.6111 | 19666.6667 | 0.44859 |  | 4969 | -0.84549 | 0.00041953 | -23259.5392 | 66183.5587 | -62590.6866 | 19666.6667 | 2.9593 |  | 4969 | -0.98603 | -51.2031 | 23583.2911 | -43198.7546 | 19666.6667 | 115.6871 |  | 0.85562 | 118.7863 | 0.016603 | 9.2572e-05 |  | 147.4666 |  | 6.7005 | 227.1293 | 478254.4226 |  | -1.3021e-09 |  | 0.85562 | 118.7863 | 0.016603 | 9.2572e-05 |  | 147.4666
|  |  | 4966 | 1366 | 1.044 | 19666.6667 | -79218.6111 | 119103.5556 | -79218.2778 | 19666.6667 | 0.44687 |  | 4966 | -0.84553 | 0.00035473 | -23258.3456 | 66181.1756 | -62589.497 | 19666.6667 | 2.949 |  | 4966 | -0.98622 | -50.4973 | 23577.6407 | -43193.8101 | 19666.6667 | 117.0422 |  | 0.85375 | 118.736 | 0.01688 | 9.2147e-05 |  | 146.79 |  | 6.7001 | 225.7835 | 476055.7147 |  | 2.1792e-09 |  | 0.85375 | 118.736 | 0.01688 | 9.2147e-05 |  | 146.79
|  |  | 4963 | 1363 | 1.042 | 19666.6667 | -79218.2778 | 119102.8889 | -79217.9444 | 19666.6667 | 0.44516 |  | 4963 | -0.84557 | 0.00029995 | -23257.1556 | 66178.799 | -62588.3103 | 19666.6667 | 2.9388 |  | 4963 | -0.98641 | -49.8106 | 23572.1117 | -43188.9678 | 19666.6667 | 118.39 |  | 0.85188 | 118.685 | 0.017156 | 9.1687e-05 |  | 146.0581 |  | 6.6997 | 224.4429 | 473868.2179 |  | 1.906e-10 |  | 0.85188 | 118.685 | 0.017156 | 9.1687e-05 |  | 146.0581
|  |  | 4960 | 1360 | 1.04 | 19666.6667 | -79217.9444 | 119102.2222 | -79217.6111 | 19666.6667 | 0.44346 |  | 4960 | -0.84562 | 0.00025364 | -23255.9686 | 66176.4278 | -62587.1261 | 19666.6667 | 2.9286 |  | 4960 | -0.98659 | -49.1423 | 23566.6993 | -43184.2237 | 19666.6667 | 119.7308 |  | 0.85 | 118.6331 | 0.01743 | 9.1187e-05 |  | 145.2607 |  | 6.6992 | 223.1074 | 471691.8904 |  | 6.4844e-10 |  | 0.85 | 118.6331 | 0.01743 | 9.1187e-05 |  | 145.2607
|  |  | 4957 | 1357 | 1.038 | 19666.6667 | -79217.6111 | 119101.5556 | -79217.2778 | 19666.6667 | 0.44175 |  | 4957 | -0.84566 | 0.00021449 | -23254.7842 | 66174.0613 | -62585.944 | 19666.6667 | 2.9183 |  | 4957 | -0.98676 | -48.4916 | 23561.3988 | -43179.5738 | 19666.6667 | 121.0644 |  | 0.84813 | 118.5804 | 0.017703 | 9.0638e-05 |  | 144.3859 |  | 6.6988 | 221.777 | 469526.6906 |  | 1.2244e-09 |  | 0.84813 | 118.5804 | 0.017703 | 9.0638e-05 |  | 144.3859
|  |  | 4954 | 1354 | 1.036 | 19666.6667 | -79217.2778 | 119100.8889 | -79216.9444 | 19666.6667 | 0.44005 |  | 4954 | -0.8457 | 0.0001814 | -23253.602 | 66171.6987 | -62584.7636 | 19666.6667 | 2.9081 |  | 4954 | -0.98694 | -47.858 | 23556.2058 | -43175.0145 | 19666.6667 | 122.3909 |  | 0.84625 | 118.5269 | 0.017974 | 9.0031e-05 |  | 143.4196 |  | 6.6983 | 220.4518 | 467372.5769 |  | -1.8068e-09 |  | 0.84625 | 118.5269 | 0.017974 | 9.0031e-05 |  | 143.4196
|  |  | 4951 | 1351 | 1.034 | 19666.6667 | -79216.9444 | 119100.2222 | -79216.6111 | 19666.6667 | 0.43835 |  | 4951 | -0.84575 | 0.00015342 | -23252.4215 | 66169.3393 | -62583.5846 | 19666.6667 | 2.8979 |  | 4951 | -0.9871 | -47.2406 | 23551.1161 | -43170.5421 | 19666.6667 | 123.7104 |  | 0.84437 | 118.4726 | 0.018243 | 8.9357e-05 |  | 142.3452 |  | 6.6978 | 219.1316 | 465229.5076 |  | -9.9467e-10 |  | 0.84437 | 118.4726 | 0.018243 | 8.9357e-05 |  | 142.3452
|  |  | 4948 | 1348 | 1.032 | 19666.6667 | -79216.6111 | 119099.5556 | -79216.2778 | 19666.6667 | 0.43666 |  | 4948 | -0.84579 | 0.00012976 | -23251.2425 | 66166.9826 | -62582.4069 | 19666.6667 | 2.8876 |  | 4948 | -0.98727 | -46.639 | 23546.1259 | -43166.1535 | 19666.6667 | 125.0229 |  | 0.8425 | 118.4174 | 0.01851 | 8.8602e-05 |  | 141.1431 |  | 6.6973 | 217.8166 | 463097.4413 |  | 4.0126e-10 |  | 0.8425 | 118.4174 | 0.01851 | 8.8602e-05 |  | 141.1431
|  |  | 4945 | 1345 | 1.03 | 19666.6667 | -79216.2778 | 119098.8889 | -79215.9444 | 19666.6667 | 0.43497 |  | 4945 | -0.84583 | 0.00010975 | -23250.0648 | 66164.6282 | -62581.2301 | 19666.6667 | 2.8774 |  | 4945 | -0.98743 | -46.0525 | 23541.2312 | -43161.8454 | 19666.6667 | 126.3283 |  | 0.84062 | 118.3615 | 0.018775 | 8.7753e-05 |  | 139.7901 |  | 6.6968 | 216.5066 | 460976.3366 |  | -2.2756e-09 |  | 0.84062 | 118.3615 | 0.018775 | 8.7753e-05 |  | 139.7901
|  |  | 4942 | 1342 | 1.028 | 19666.6667 | -79215.9444 | 119098.2222 | -79215.6111 | 19666.6667 | 0.43328 |  | 4942 | -0.84588 | 9.2839e-05 | -23248.8882 | 66162.2756 | -62580.0542 | 19666.6667 | 2.8672 |  | 4942 | -0.98758 | -45.4805 | 23536.4287 | -43157.6149 | 19666.6667 | 127.6267 |  | 0.83875 | 118.3048 | 0.019036 | 8.6792e-05 |  | 138.2589 |  | 6.6962 | 215.2017 | 458866.1522 |  | 7.5349e-10 |  | 0.83875 | 118.3048 | 0.019036 | 8.6792e-05 |  | 138.2589
|  |  | 4939 | 1339 | 1.026 | 19666.6667 | -79215.6111 | 119097.5556 | -79215.2778 | 19666.6667 | 0.4316 |  | 4939 | -0.84592 | 7.8534e-05 | -23247.7123 | 66159.9245 | -62578.8789 | 19666.6667 | 2.857 |  | 4939 | -0.98773 | -44.9225 | 23531.7149 | -43153.459 | 19666.6667 | 128.9182 |  | 0.83688 | 118.2473 | 0.019295 | 8.5698e-05 |  | 136.5171 |  | 6.6957 | 213.9018 | 456766.8468 |  | 1.7544e-10 |  | 0.83688 | 118.2473 | 0.019295 | 8.5698e-05 |  | 136.5171
|  |  | 4936 | 1336 | 1.024 | 19666.6667 | -79215.2778 | 119096.8889 | -79214.9444 | 19666.6667 | 0.42992 |  | 4936 | -0.84596 | 6.6437e-05 | -23246.5372 | 66157.5746 | -62577.7041 | 19666.6667 | 2.8469 |  | 4936 | -0.98788 | -44.378 | 23527.0864 | -43149.3751 | 19666.6667 | 130.2027 |  | 0.835 | 118.189 | 0.01955 | 8.4449e-05 |  | 134.5266 |  | 6.6951 | 212.607 | 454678.3792 |  | 1.5781e-09 |  | 0.835 | 118.189 | 0.01955 | 8.4449e-05 |  | 134.5266
|  |  | 4933 | 1333 | 1.022 | 19666.6667 | -79214.9444 | 119096.2222 | -79214.6111 | 19666.6667 | 0.42824 |  | 4933 | -0.846 | 5.6206e-05 | -23245.3626 | 66155.2256 | -62576.5297 | 19666.6667 | 2.8367 |  | 4933 | -0.98803 | -43.8466 | 23522.5404 | -43145.3605 | 19666.6667 | 131.4803 |  | 0.83313 | 118.13 | 0.019801 | 8.3015e-05 |  | 132.2425 |  | 6.6945 | 211.3173 | 452600.7082 |  | -1.092e-09 |  | 0.83313 | 118.13 | 0.019801 | 8.3015e-05 |  | 132.2425
|  |  | 4930 | 1330 | 1.02 | 19666.6667 | -79214.6111 | 119095.5556 | -79214.2778 | 19666.6667 | 0.42656 |  | 4930 | -0.84605 | 4.7553e-05 | -23244.1884 | 66152.8774 | -62575.3557 | 19666.6667 | 2.8265 |  | 4930 | -0.98817 | -43.3277 | 23518.0738 | -43141.4128 | 19666.6667 | 132.751 |  | 0.83125 | 118.0702 | 0.020048 | 8.1363e-05 |  | 129.6116 |  | 6.6939 | 210.0326 | 450533.7927 |  | -1.3157e-09 |  | 0.83125 | 118.0702 | 0.020048 | 8.1363e-05 |  | 129.6116
|  |  | 4927 | 1327 | 1.018 | 19666.6667 | -79214.2778 | 119094.8889 | -79213.9444 | 19666.6667 | 0.42489 |  | 4927 | -0.84609 | 4.0234e-05 | -23243.0146 | 66150.5297 | -62574.1818 | 19666.6667 | 2.8164 |  | 4927 | -0.9883 | -42.8209 | 23513.6839 | -43137.5297 | 19666.6667 | 134.0148 |  | 0.82937 | 118.0097 | 0.020289 | 7.9455e-05 |  | 126.5713 |  | 6.6933 | 208.7529 | 448477.5917 |  | 1.3726e-09 |  | 0.82937 | 118.0097 | 0.020289 | 7.9455e-05 |  | 126.5713
Section | repeat |  | 4924 | 1324 | 1.016 | 19666.6667 | -79213.9444 | 119094.2222 | -79213.6111 | 19666.6667 | 0.42322 |  | 4924 | -0.84613 | 3.4043e-05 | -23241.8409 | 66148.1824 | -62573.0081 | 19666.6667 | 2.8063 |  | 4924 | -0.98844 | -42.3258 | 23509.368 | -43133.7088 | 19666.6667 | 135.2717 |  | 0.8275 | 117.9485 | 0.020524 | 7.7243e-05 |  | 123.0476 |  | 6.6927 | 207.4782 | 446432.0643 |  | -4.7751e-10 |  | 0.8275 | 117.9485 | 0.020524 | 7.7243e-05 |  | 123.0476
1 | e = a = | 3 | 4921 | 1321 | 1.014 | 19666.6667 | -79213.6111 | 119093.5556 | -79213.2778 | 19666.6667 | 0.42156 | Section | 4921 | -0.84618 | 2.8807e-05 | -23240.6675 | 66145.8353 | -62571.8345 | 19666.6667 | 2.7962 | Section | 4921 | -0.98857 | -41.842 | 23505.1235 | -43129.9481 | 19666.6667 | 136.5218 | Section | 0.82563 | 117.8865 | 0.020752 | 7.4673e-05 |  | 118.9533 | Section | 6.6921 | 206.2085 | 444397.1693 | Section | -8.1258e-10 |  | 0.82563 | 117.8865 | 0.020752 | 7.4673e-05 |  | 118.9533 | Section
| w = | 1 | 4918 | 1318 | 1.012 | 19666.6667 | -79213.2778 | 119092.8889 | -79212.9444 | 19666.6667 | 0.4199 | 1 | 4918 | -0.84622 | 2.4377e-05 | -23239.4941 | 66143.4883 | -62570.6609 | 19666.6667 | 2.7861 | 1 | 4918 | -0.9887 | -41.3691 | 23500.948 | -43126.2455 | 19666.6667 | 137.765 | 1 | 0.82375 | 117.824 | 0.020972 | 7.1679e-05 |  | 114.1853 | 1 | 6.6914 | 204.9439 | 442372.866 | 1 | -1.4952e-09 |  | 0.82375 | 117.824 | 0.020972 | 7.1679e-05 |  | 114.1853 | 1
| w/2a = | 0.16667 | 4915 | 1315 | 1.01 | 19666.6667 | -79212.9444 | 119092.2222 | -79212.6111 | 19666.6667 | 0.41824 |  | 4915 | -0.84626 | 2.0629e-05 | -23238.3208 | 66141.1414 | -62569.4873 | 19666.6667 | 2.776 |  | 4915 | -0.98882 | -40.9068 | 23496.8392 | -43122.5991 | 19666.6667 | 139.0014 |  | 0.82188 | 117.7607 | 0.021182 | 6.8187e-05 |  | 108.6222 |  | 6.6907 | 203.6842 | 440359.1133 |  | 2.6861e-10 |  | 0.82188 | 117.7607 | 0.021182 | 6.8187e-05 |  | 108.6222
| EIa = | 1593000 | 4912 | 1312 | 1.008 | 19666.6667 | -79212.6111 | 119091.5556 | -79212.2778 | 19666.6667 | 0.41659 |  | 4912 | -0.8463 | 1.7458e-05 | -23237.1474 | 66138.7943 | -62568.3136 | 19666.6667 | 2.7659 |  | 4912 | -0.98895 | -40.4547 | 23492.7949 | -43119.0069 | 19666.6667 | 140.2311 |  | 0.82 | 117.6969 | 0.02138 | 6.4106e-05 |  | 102.1205 |  | 6.6901 | 202.4294 | 438355.8704 |  | -6.4345e-10 |  | 0.82 | 117.6969 | 0.02138 | 6.4106e-05 |  | 102.1205
|  |  | 4909 | 1309 | 1.006 | 19666.6667 | -79212.2778 | 119090.8889 | -79211.9444 | 19666.6667 | 0.41493 |  | 4909 | -0.84635 | 1.4776e-05 | -23235.974 | 66136.4472 | -62567.1399 | 19666.6667 | 2.7558 |  | 4909 | -0.98907 | -40.0124 | 23488.813 | -43115.4672 | 19666.6667 | 141.4539 |  | 0.81812 | 117.6324 | 0.021565 | 5.9329e-05 |  | 94.5111 |  | 6.6894 | 201.1797 | 436363.0964 |  | -1.9031e-09 |  | 0.81812 | 117.6324 | 0.021565 | 5.9329e-05 |  | 94.5111
| bEIa/a = | 2124000 | 4906 | 1306 | 1.004 | 19666.6667 | -79211.9444 | 119090.2222 | -79211.6111 | 19666.6667 | 0.41329 |  | 4906 | -0.84639 | 1.2506e-05 | -23234.8005 | 66134.0998 | -62565.966 | 19666.6667 | 2.7458 |  | 4906 | -0.98919 | -39.5797 | 23484.8914 | -43111.9784 | 19666.6667 | 142.67 |  | 0.81625 | 117.5675 | 0.021735 | 5.3732e-05 |  | 85.5945 |  | 6.6887 | 199.9349 | 434380.7503 |  | 2.5434e-09 |  | 0.81625 | 117.5675 | 0.021735 | 5.3732e-05 |  | 85.5945
| (a+b) = | 7 | 4903 | 1303 | 1.002 | 19666.6667 | -79211.6111 | 104553.3237 | -48856.2053 | 3847.8261 | 0.41164 |  | 4903 | -0.84643 | 1.0586e-05 | -23233.6269 | 51595.5203 | -32209.7195 | 3847.8261 | 2.7358 |  | 4903 | -0.9893 | -39.1562 | 8944.7963 | -12753.4662 | 3847.8261 | 143.8793 |  | 0.81437 | 117.502 | 0.021886 | 4.7166e-05 |  | 75.1351 |  | 6.6879 | 198.695 | 432408.7911 |  | -4.591e-10 |  | 0.81437 | 117.502 | 0.021886 | 4.7166e-05 |  | 75.1351
Junction 12 | 1/(a/EIa+b/EIb) = | 69260.8696 | 4900 | 1300 | 1 | 16857.1429 | -41876.7474 | 32563.5223 | -8966.2391 | 1422.3214 | 0.41 | Junction | 4900 | -0.72555 | 7.6803e-06 | -4441.6513 | 9193.7813 | -6174.4514 | 1422.3214 | 2.3949 | Junction | 4900 | -0.49656 | -19.4435 | 2860.887 | -4263.7649 | 1422.3214 | 73.84 | Junction | 0.8125 | 117.4362 | 0.022016 | 3.9457e-05 | 0.00019729 | 62.8552 | Junction | 6.6872 | 197.4601 | 430447.1779 | Junction | 1.6333e-09 |  | 0.8125 | 117.4362 | 0.022016 | 3.9457e-05 | 0.00019729 | 62.8552 | Junction
| 1/(aEIb+bEIa) = | 1.3647e-07 | 4896 | 1296 | 0.998 | 2885.8696 | -7845.4592 | 8999.0584 | -5284 | 1244.5312 | 0.40836 |  | 4896 | -0.64973 | 4.9901e-06 | -1871.9931 | 4987.3384 | -4359.8766 | 1244.5312 | 1.9644 |  | 4896 | -0.65434 | -12.7227 | 2197.386 | -3429.1946 | 1244.5312 | 50.2809 |  | 0.81 | 117.3465 | 0.02272 |  | 0.00015482 | 49.3247 |  | 6.6862 | 196.0251 | 428170.6513 |  | 3.1217e-11 |  | 0.81 | 117.3465 | 0.02272 |  | 0.00015482 | 49.3247
| aEIb/b = | 238950 | 4892 | 1292 | 0.996 | 1244.5312 | -5284 | 8078.6875 | -5283.75 | 1244.5312 | 0.40673 | Section | 4892 | -0.66482 | 3.3175e-06 | -1968.3369 | 5180.1712 | -4456.3655 | 1244.5312 | 1.7127 | Section | 4892 | -0.89576 | -11.3965 | 2108.4258 | -3341.5606 | 1244.5312 | 46.7525 | Section | 0.8075 | 117.2544 | 0.023287 |  | 0.00012877 | 41.0246 | Section | 6.6852 | 194.3916 | 425584.3185 | Section | 2.4259e-12 |  | 0.8075 | 117.2544 | 0.023287 |  | 0.00012877 | 41.0246 | Section
|  |  | 4888 | 1288 | 0.994 | 1244.5312 | -5283.75 | 8078.1875 | -5283.5 | 1244.5312 | 0.40509 | 2 | 4888 | -0.63228 | 2.0976e-06 | -2008.4545 | 5260.5366 | -4496.6133 | 1244.5312 | 1.488 | 2 | 4888 | -0.95258 | -10.8561 | 2077.4166 | -3311.0917 | 1244.5312 | 46.0237 | 2 | 0.805 | 117.1602 | 0.02377 |  | 0.00011275 | 35.923 | 2 | 6.6841 | 192.7647 | 423013.3381 | 2 | 6.2639e-11 |  | 0.805 | 117.1602 | 0.02377 |  | 0.00011275 | 35.923 | 2
Section | current factor | 0.41 | 4884 | 1284 | 0.992 | 1244.5312 | -5283.5 | 8077.6875 | -5283.25 | 1244.5312 | 0.40347 |  | 4884 | -0.61965 | 1.2998e-06 | -2023.8284 | 5291.3781 | -4512.0809 | 1244.5312 | 1.3255 |  | 4884 | -0.9742 | -10.5761 | 2065.6979 | -3299.6531 | 1244.5312 | 46.162 |  | 0.8025 | 117.0642 | 0.024202 |  | 0.00010288 | 32.7777 |  | 6.6829 | 191.1444 | 420457.649 |  | 6.6337e-11 |  | 0.8025 | 117.0642 | 0.024202 |  | 0.00010288 | 32.7777
2 | 'v' top end | 1 | 4880 | 1280 | 0.99 | 1244.5312 | -5283.25 | 8077.1875 | -5283 | 1244.5312 | 0.40184 |  | 4880 | -0.61494 | 7.9927e-07 | -2029.3746 | 5302.5324 | -4517.689 | 1244.5312 | 1.2169 |  | 4880 | -0.98242 | -10.3901 | 2060.9005 | -3295.0417 | 1244.5312 | 46.5672 |  | 0.8 | 116.9666 | 0.024601 |  | 9.6765e-05 | 30.8292 |  | 6.6817 | 189.5305 | 417917.1895 |  | -7.3792e-11 |  | 0.8 | 116.9666 | 0.024601 |  | 9.6765e-05 | 30.8292
| 'v' btm end | 0.8 | 4876 | 1276 | 0.988 | 1244.5312 | -5283 | 8076.6875 | -5282.75 | 1244.5312 | 0.40022 |  | 4876 | -0.61326 | 4.9016e-07 | -2031.1769 | 5306.1763 | -4519.5306 | 1244.5312 | 1.1465 |  | 4876 | -0.98558 | -10.2403 | 2058.6578 | -3292.9488 | 1244.5312 | 47.0421 |  | 0.7975 | 116.8674 | 0.02498 |  | 9.2947e-05 | 29.613 |  | 6.6805 | 187.9231 | 415391.8972 |  | 1.9523e-10 |  | 0.7975 | 116.8674 | 0.02498 |  | 9.2947e-05 | 29.613
| Dcurrent | 0.002 | 4872 | 1272 | 0.986 | 1244.5312 | -5282.75 | 8076.1875 | -5282.5 | 1244.5312 | 0.3986 |  | 4872 | -0.61271 | 3.0033e-07 | -2031.5796 | 5307.0062 | -4519.9578 | 1244.5312 | 1.1011 |  | 4872 | -0.98685 | -10.1056 | 2057.3706 | -3291.7963 | 1244.5312 | 47.5245 |  | 0.795 | 116.7668 | 0.025347 |  | 9.0537e-05 | 28.8451 |  | 6.6792 | 186.3222 | 412881.7095 |  | -1.1614e-10 |  | 0.795 | 116.7668 | 0.025347 |  | 9.0537e-05 | 28.8451
| T upper | 4900 | 4868 | 1268 | 0.984 | 1244.5312 | -5282.5 | 8075.6875 | -5282.25 | 1244.5312 | 0.39698 |  | 4868 | -0.61259 | 1.8398e-07 | -2031.4657 | 5306.7934 | -4519.859 | 1244.5312 | 1.0715 |  | 4868 | -0.98741 | -9.9783 | 2056.4451 | -3290.998 | 1244.5312 | 47.9976 |  | 0.7925 | 116.6646 | 0.025706 |  | 8.8988e-05 | 28.3514 |  | 6.6779 | 184.7278 | 410386.5638 |  | 3.9845e-11 |  | 0.7925 | 116.6646 | 0.025706 |  | 8.8988e-05 | 28.3514
| length = | 400 | 4864 | 1264 | 0.982 | 1244.5312 | -5282.25 | 8075.1875 | -5282 | 1244.5312 | 0.39537 |  | 4864 | -0.61263 | 1.1271e-07 | -2031.1637 | 5306.1987 | -4519.5662 | 1244.5312 | 1.0518 |  | 4864 | -0.98771 | -9.8556 | 2055.6593 | -3290.3349 | 1244.5312 | 48.4593 |  | 0.79 | 116.5611 | 0.02606 |  | 8.7966e-05 | 28.0258 |  | 6.6766 | 183.1399 | 407906.3975 |  | 2.2901e-11 |  | 0.79 | 116.5611 | 0.02606 |  | 8.7966e-05 | 28.0258
| EI = | 318600 | 4860 | 1260 | 0.98 | 1244.5312 | -5282 | 8074.6875 | -5281.75 | 1244.5312 | 0.39376 |  | 4860 | -0.61272 | 6.906e-08 | -2030.7947 | 5305.4664 | -4519.2029 | 1244.5312 | 1.0382 |  | 4860 | -0.9879 | -9.7364 | 2054.9302 | -3289.725 | 1244.5312 | 48.9114 |  | 0.7875 | 116.4562 | 0.026411 |  | 8.7267e-05 | 27.8031 |  | 6.6752 | 181.5584 | 405441.148 |  | 1.2407e-10 |  | 0.7875 | 116.4562 | 0.026411 |  | 8.7267e-05 | 27.8031
| T lower | 4500 | 4856 | 1256 | 0.978 | 1244.5312 | -5281.75 | 8074.1875 | -5281.5 | 1244.5312 | 0.39216 |  | 4856 | -0.61283 | 4.2322e-08 | -2030.4029 | 5304.6859 | -4518.8143 | 1244.5312 | 1.0284 |  | 4856 | -0.98806 | -9.6202 | 2054.2266 | -3289.1377 | 1244.5312 | 49.356 |  | 0.785 | 116.3498 | 0.026759 |  | 8.6765e-05 | 27.6435 |  | 6.6738 | 179.9834 | 402990.7528 |  | -5.9086e-12 |  | 0.785 | 116.3498 | 0.026759 |  | 8.6765e-05 | 27.6435
| 1/e² = | 0.0625 | 4852 | 1252 | 0.976 | 1244.5312 | -5281.5 | 8073.6875 | -5281.25 | 1244.5312 | 0.39056 |  | 4852 | -0.61295 | 2.5941e-08 | -2030.0037 | 5303.8896 | -4518.4171 | 1244.5312 | 1.0209 |  | 4852 | -0.98821 | -9.5068 | 2053.5366 | -3288.5611 | 1244.5312 | 49.7949 |  | 0.7825 | 116.2421 | 0.027105 |  | 8.6386e-05 | 27.5225 |  | 6.6723 | 178.4147 | 400555.1495 |  | 1.5685e-10 |  | 0.7825 | 116.2421 | 0.027105 |  | 8.6386e-05 | 27.5225
| DT = w*e = | 4 | 4848 | 1248 | 0.974 | 1244.5312 | -5281.25 | 8073.1875 | -5281 | 1244.5312 | 0.38896 |  | 4848 | -0.61307 | 1.5904e-08 | -2029.6025 | 5303.0884 | -4518.0171 | 1244.5312 | 1.0149 |  | 4848 | -0.98834 | -9.396 | 2052.8557 | -3287.991 | 1244.5312 | 50.2294 |  | 0.78 | 116.133 | 0.02745 |  | 8.608e-05 | 27.4252 |  | 6.6708 | 176.8525 | 398134.2759 |  | -2.7949e-11 |  | 0.78 | 116.133 | 0.02745 |  | 8.608e-05 | 27.4252
|  |  | 4844 | 1244 | 0.972 | 1244.5312 | -5281 | 8072.6875 | -5280.75 | 1244.5312 | 0.38736 |  | 4844 | -0.61319 | 9.752e-09 | -2029.2011 | 5302.2862 | -4517.6163 | 1244.5312 | 1.0097 |  | 4844 | -0.98848 | -9.2877 | 2052.182 | -3287.4255 | 1244.5312 | 50.6603 |  | 0.7775 | 116.0225 | 0.027794 |  | 8.5821e-05 | 27.3424 |  | 6.6693 | 175.2967 | 395728.0699 |  | -3.643e-11 |  | 0.7775 | 116.0225 | 0.027794 |  | 8.5821e-05 | 27.3424
| e = b = | 4 | 4840 | 1240 | 0.97 | 1244.5312 | -5280.75 | 8072.1875 | -5280.5 | 1244.5312 | 0.38577 |  | 4840 | -0.61331 | 5.981e-09 | -2028.7999 | 5301.484 | -4517.2154 | 1244.5312 | 1.005 |  | 4840 | -0.98861 | -9.1819 | 2051.5147 | -3286.864 | 1244.5312 | 51.0881 |  | 0.775 | 115.9106 | 0.028137 |  | 8.5589e-05 | 27.2686 |  | 6.6677 | 173.7472 | 393336.4694 |  | -1.4115e-11 |  | 0.775 | 115.9106 | 0.028137 |  | 8.5589e-05 | 27.2686
| w = | 1 | 4836 | 1236 | 0.968 | 1244.5312 | -5280.5 | 8071.6875 | -5280.25 | 1244.5312 | 0.38418 |  | 4836 | -0.61343 | 3.6689e-09 | -2028.3988 | 5300.6819 | -4516.8144 | 1244.5312 | 1.0007 |  | 4836 | -0.98873 | -9.0784 | 2050.8534 | -3286.3062 | 1244.5312 | 51.5131 |  | 0.7725 | 115.7974 | 0.028479 |  | 8.5375e-05 | 27.2003 |  | 6.6661 | 172.2041 | 390959.4126 |  | -1.0652e-10 |  | 0.7725 | 115.7974 | 0.028479 |  | 8.5375e-05 | 27.2003
| w/2e = | 0.125 | 4832 | 1232 | 0.966 | 1244.5312 | -5280.25 | 8071.1875 | -5280 | 1244.5312 | 0.38259 |  | 4832 | -0.61355 | 2.2511e-09 | -2027.9978 | 5299.88 | -4516.4134 | 1244.5312 | 0.99657 |  | 4832 | -0.98886 | -8.9773 | 2050.1978 | -3285.7517 | 1244.5312 | 51.9356 |  | 0.77 | 115.6828 | 0.02882 |  | 8.5171e-05 | 27.1355 |  | 6.6645 | 170.6674 | 388596.8379 |  | 6.4887e-12 |  | 0.77 | 115.6828 | 0.02882 |  | 8.5171e-05 | 27.1355
| EI/(e4) = | 1244.5312 | 4828 | 1228 | 0.964 | 1244.5312 | -5280 | 8070.6875 | -5279.75 | 1244.5312 | 0.38101 |  | 4828 | -0.61367 | 1.3814e-09 | -2027.597 | 5299.0782 | -4516.0125 | 1244.5312 | 0.99258 |  | 4828 | -0.98898 | -8.8783 | 2049.5476 | -3285.2006 | 1244.5312 | 52.3556 |  | 0.7675 | 115.5668 | 0.02916 |  | 8.4974e-05 | 27.0727 |  | 6.6628 | 169.1371 | 386248.6837 |  | 4.7773e-12 |  | 0.7675 | 115.5668 | 0.02916 |  | 8.4974e-05 | 27.0727
|  |  | 4824 | 1224 | 0.962 | 1244.5312 | -5279.75 | 8070.1875 | -5279.5 | 1244.5312 | 0.37943 |  | 4824 | -0.6138 | 8.4792e-10 | -2027.1961 | 5298.2763 | -4515.6115 | 1244.5312 | 0.98867 |  | 4824 | -0.98909 | -8.7815 | 2048.9028 | -3284.6526 | 1244.5312 | 52.7734 |  | 0.765 | 115.4495 | 0.0295 |  | 8.4781e-05 | 27.0113 |  | 6.6611 | 167.613 | 383914.8885 |  | -2.4345e-11 |  | 0.765 | 115.4495 | 0.0295 |  | 8.4781e-05 | 27.0113
|  |  | 4820 | 1220 | 0.96 | 1244.5312 | -5279.5 | 8069.6875 | -5279.25 | 1244.5312 | 0.37786 |  | 4820 | -0.61392 | 5.2055e-10 | -2026.7952 | 5297.4744 | -4515.2104 | 1244.5312 | 0.98482 |  | 4820 | -0.98921 | -8.6867 | 2048.2631 | -3284.1076 | 1244.5312 | 53.1887 |  | 0.7625 | 115.3308 | 0.029838 |  | 8.4591e-05 | 26.9507 |  | 6.6593 | 166.0953 | 381595.3912 |  | 6.464e-11 |  | 0.7625 | 115.3308 | 0.029838 |  | 8.4591e-05 | 26.9507
|  |  | 4816 | 1216 | 0.958 | 1244.5312 | -5279.25 | 8069.1875 | -5279 | 1244.5312 | 0.37628 |  | 4816 | -0.61404 | 3.1964e-10 | -2026.3943 | 5296.6723 | -4514.8093 | 1244.5312 | 0.981 |  | 4816 | -0.98932 | -8.594 | 2047.6284 | -3283.5656 | 1244.5312 | 53.6019 |  | 0.76 | 115.2108 | 0.030176 |  | 8.4402e-05 | 26.8906 |  | 6.6575 | 164.5839 | 379290.1305 |  | 6.8006e-11 |  | 0.76 | 115.2108 | 0.030176 |  | 8.4402e-05 | 26.8906
|  |  | 4812 | 1212 | 0.956 | 1244.5312 | -5279 | 8068.6875 | -5278.75 | 1244.5312 | 0.37471 |  | 4812 | -0.61416 | 1.9631e-10 | -2025.9932 | 5295.8701 | -4514.4081 | 1244.5312 | 0.97721 |  | 4812 | -0.98943 | -8.5032 | 2046.9984 | -3283.0265 | 1244.5312 | 54.0127 |  | 0.7575 | 115.0894 | 0.030513 |  | 8.4215e-05 | 26.8309 |  | 6.6557 | 163.0787 | 376999.0456 |  | -1.3066e-10 |  | 0.7575 | 115.0894 | 0.030513 |  | 8.4215e-05 | 26.8309
|  |  | 4808 | 1208 | 0.954 | 1244.5312 | -5278.75 | 8068.1875 | -5278.5 | 1244.5312 | 0.37315 |  | 4808 | -0.61428 | 1.2059e-10 | -2025.5921 | 5295.0677 | -4514.0068 | 1244.5312 | 0.97343 |  | 4808 | -0.98954 | -8.4142 | 2046.3731 | -3282.4901 | 1244.5312 | 54.4213 |  | 0.755 | 114.9667 | 0.03085 |  | 8.4028e-05 | 26.7715 |  | 6.6538 | 161.5799 | 374722.0755 |  | -7.4964e-12 |  | 0.755 | 114.9667 | 0.03085 |  | 8.4028e-05 | 26.7715
Section |  |  | 4804 | 1204 | 0.952 | 1244.5312 | -5278.5 | 8067.6875 | -5278.25 | 1244.5312 | 0.37158 | Section | 4804 | -0.6144 | 7.4091e-11 | -2025.191 | 5294.2651 | -4513.6054 | 1244.5312 | 0.96966 | Section | 4804 | -0.98965 | -8.3272 | 2045.7523 | -3281.9564 | 1244.5312 | 54.8277 | Section | 0.7525 | 114.8426 | 0.031186 |  | 8.3842e-05 | 26.7122 | Section | 6.6519 | 160.0873 | 372459.1597 | Section | 9.4702e-13 |  | 0.7525 | 114.8426 | 0.031186 |  | 8.3842e-05 | 26.7122 | Section
2 |  |  | 4800 | 1200 | 0.95 | 1244.5312 | -5278.25 | 8067.1875 | -5278 | 1244.5312 | 0.37002 | 2 | 4800 | -0.61453 | 4.5531e-11 | -2024.7897 | 5293.4624 | -4513.204 | 1244.5312 | 0.96591 | 2 | 4800 | -0.98975 | -8.2418 | 2045.1359 | -3281.4253 | 1244.5312 | 55.2317 | 2 | 0.75 | 114.7172 | 0.031521 |  | 8.3657e-05 | 26.6531 | 2 | 6.6499 | 158.6009 | 370210.2375 | 2 | 4.0187e-11 |  | 0.75 | 114.7172 | 0.031521 |  | 8.3657e-05 | 26.6531 | 2
|  |  | 4796 | 1196 | 0.948 | 1244.5312 | -5278 | 8066.6875 | -5277.75 | 1244.5312 | 0.36847 |  | 4796 | -0.61465 | 2.7985e-11 | -2024.3883 | 5292.6595 | -4512.8024 | 1244.5312 | 0.96216 |  | 4796 | -0.98986 | -8.1582 | 2044.5237 | -3280.8967 | 1244.5312 | 55.6336 |  | 0.7475 | 114.5905 | 0.031855 |  | 8.3472e-05 | 26.594 |  | 6.6479 | 157.1208 | 367975.2487 |  | -6.44e-11 |  | 0.7475 | 114.5905 | 0.031855 |  | 8.3472e-05 | 26.594
|  |  | 4792 | 1192 | 0.946 | 1244.5312 | -5277.75 | 8066.1875 | -5277.5 | 1244.5312 | 0.36692 |  | 4792 | -0.61477 | 1.7205e-11 | -2023.9869 | 5291.8563 | -4512.4007 | 1244.5312 | 0.95842 |  | 4792 | -0.98996 | -8.0763 | 2043.9155 | -3280.3705 | 1244.5312 | 56.0332 |  | 0.745 | 114.4624 | 0.032188 |  | 8.3287e-05 | 26.5351 |  | 6.6459 | 155.647 | 365754.1328 |  | 1.5285e-10 |  | 0.745 | 114.4624 | 0.032188 |  | 8.3287e-05 | 26.5351
|  |  | 4788 | 1188 | 0.944 | 1244.5312 | -5277.5 | 8065.6875 | -5277.25 | 1244.5312 | 0.36537 |  | 4788 | -0.61489 | 1.0579e-11 | -2023.5853 | 5291.053 | -4511.999 | 1244.5312 | 0.95469 |  | 4788 | -0.99005 | -7.9959 | 2043.3114 | -3279.8467 | 1244.5312 | 56.4305 |  | 0.7425 | 114.333 | 0.032521 |  | 8.3102e-05 | 26.4763 |  | 6.6438 | 154.1793 | 363546.8299 |  | -6.477e-11 |  | 0.7425 | 114.333 | 0.032521 |  | 8.3102e-05 | 26.4763
|  |  | 4784 | 1184 | 0.942 | 1244.5312 | -5277.25 | 8065.1875 | -5277 | 1244.5312 | 0.36382 |  | 4784 | -0.61501 | 6.5062e-12 | -2023.1837 | 5290.2495 | -4511.5971 | 1244.5312 | 0.95097 |  | 4784 | -0.99015 | -7.9172 | 2042.7111 | -3279.3252 | 1244.5312 | 56.8256 |  | 0.74 | 114.2022 | 0.032853 |  | 8.2918e-05 | 26.4175 |  | 6.6416 | 152.7178 | 361353.28 |  | -1.876e-11 |  | 0.74 | 114.2022 | 0.032853 |  | 8.2918e-05 | 26.4175
|  |  | 4780 | 1180 | 0.94 | 1244.5312 | -5277 | 8064.6875 | -5276.75 | 1244.5312 | 0.36228 |  | 4780 | -0.61514 | 4.0022e-12 | -2022.7819 | 5289.4458 | -4511.1952 | 1244.5312 | 0.94725 |  | 4780 | -0.99024 | -7.8399 | 2042.1145 | -3278.8059 | 1244.5312 | 57.2185 |  | 0.7375 | 114.0701 | 0.033185 |  | 8.2733e-05 | 26.3588 |  | 6.6395 | 151.2626 | 359173.4232 |  | -1.4568e-10 |  | 0.7375 | 114.0701 | 0.033185 |  | 8.2733e-05 | 26.3588
|  |  | 4776 | 1176 | 0.938 | 1244.5312 | -5276.75 | 8064.1875 | -5276.5 | 1244.5312 | 0.36074 |  | 4776 | -0.61526 | 2.4624e-12 | -2022.3801 | 5288.6419 | -4510.7931 | 1244.5312 | 0.94354 |  | 4776 | -0.99034 | -7.7642 | 2041.5216 | -3278.2887 | 1244.5312 | 57.6091 |  | 0.735 | 113.9367 | 0.033515 |  | 8.2549e-05 | 26.3002 |  | 6.6372 | 149.8135 | 357007.1999 |  | 2.0129e-11 |  | 0.735 | 113.9367 | 0.033515 |  | 8.2549e-05 | 26.3002
|  |  | 4772 | 1172 | 0.936 | 1244.5312 | -5276.5 | 8063.6875 | -5276.25 | 1244.5312 | 0.3592 |  | 4772 | -0.61538 | 1.5153e-12 | -2021.9781 | 5287.8379 | -4510.391 | 1244.5312 | 0.93983 |  | 4772 | -0.99043 | -7.6898 | 2040.9322 | -3277.7736 | 1244.5312 | 57.9974 |  | 0.7325 | 113.802 | 0.033845 |  | 8.2366e-05 | 26.2417 |  | 6.635 | 148.3705 | 354854.5507 |  | -1.6096e-11 |  | 0.7325 | 113.802 | 0.033845 |  | 8.2366e-05 | 26.2417
|  |  | 4768 | 1168 | 0.934 | 1244.5312 | -5276.25 | 8063.1875 | -5276 | 1244.5312 | 0.35767 |  | 4768 | -0.6155 | 9.3266e-13 | -2021.5761 | 5287.0336 | -4509.9887 | 1244.5312 | 0.93613 |  | 4768 | -0.99052 | -7.6169 | 2040.3462 | -3277.2606 | 1244.5312 | 58.3835 |  | 0.73 | 113.666 | 0.034174 |  | 8.2182e-05 | 26.1832 |  | 6.6327 | 146.9337 | 352715.416 |  | -2.1524e-11 |  | 0.73 | 113.666 | 0.034174 |  | 8.2182e-05 | 26.1832
|  |  | 4764 | 1164 | 0.932 | 1244.5312 | -5276 | 8062.6875 | -5275.75 | 1244.5312 | 0.35614 |  | 4764 | -0.61562 | 5.7417e-13 | -2021.174 | 5286.2291 | -4509.5864 | 1244.5312 | 0.93244 |  | 4764 | -0.9906 | -7.5453 | 2039.7635 | -3276.7495 | 1244.5312 | 58.7673 |  | 0.7275 | 113.5286 | 0.034502 |  | 8.1999e-05 | 26.1249 |  | 6.6303 | 145.5031 | 350589.7368 |  | 1.2026e-10 |  | 0.7275 | 113.5286 | 0.034502 |  | 8.1999e-05 | 26.1249
|  |  | 4760 | 1160 | 0.93 | 1244.5312 | -5275.75 | 8062.1875 | -5275.5 | 1244.5312 | 0.35461 |  | 4760 | -0.61575 | 3.5354e-13 | -2020.7717 | 5285.4245 | -4509.184 | 1244.5312 | 0.92876 |  | 4760 | -0.99069 | -7.4751 | 2039.1841 | -3276.2403 | 1244.5312 | 59.1489 |  | 0.725 | 113.39 | 0.03483 |  | 8.1816e-05 | 26.0665 |  | 6.6279 | 144.0785 | 348477.4538 |  | 6.0009e-11 |  | 0.725 | 113.39 | 0.03483 |  | 8.1816e-05 | 26.0665
|  |  | 4756 | 1156 | 0.928 | 1244.5312 | -5275.5 | 8061.6875 | -5275.25 | 1244.5312 | 0.35309 |  | 4756 | -0.61587 | 2.1774e-13 | -2020.3694 | 5284.6196 | -4508.7814 | 1244.5312 | 0.92508 |  | 4756 | -0.99077 | -7.4061 | 2038.6078 | -3275.7329 | 1244.5312 | 59.5283 |  | 0.7225 | 113.25 | 0.035157 |  | 8.1633e-05 | 26.0083 |  | 6.6254 | 142.6601 | 346378.5082 |  | 1.4697e-10 |  | 0.7225 | 113.25 | 0.035157 |  | 8.1633e-05 | 26.0083
|  |  | 4752 | 1152 | 0.926 | 1244.5312 | -5275.25 | 8061.1875 | -5275 | 1244.5312 | 0.35157 |  | 4752 | -0.61599 | 1.3412e-13 | -2019.967 | 5283.8145 | -4508.3788 | 1244.5312 | 0.92141 |  | 4752 | -0.99086 | -7.3384 | 2038.0346 | -3275.2274 | 1244.5312 | 59.9053 |  | 0.72 | 113.1087 | 0.035483 |  | 8.1451e-05 | 25.9501 |  | 6.6229 | 141.2477 | 344292.8412 |  | 2.7925e-12 |  | 0.72 | 113.1087 | 0.035483 |  | 8.1451e-05 | 25.9501
|  |  | 4748 | 1148 | 0.924 | 1244.5312 | -5275 | 8060.6875 | -5274.75 | 1244.5312 | 0.35005 |  | 4748 | -0.61611 | 8.2636e-14 | -2019.5645 | 5283.0093 | -4507.9761 | 1244.5312 | 0.91774 |  | 4748 | -0.99094 | -7.2719 | 2037.4643 | -3274.7236 | 1244.5312 | 60.2802 |  | 0.7175 | 112.9661 | 0.035809 |  | 8.1268e-05 | 25.892 |  | 6.6204 | 139.8415 | 342220.3942 |  | 6.4034e-11 |  | 0.7175 | 112.9661 | 0.035809 |  | 8.1268e-05 | 25.892
|  |  | 4744 | 1144 | 0.922 | 1244.5312 | -5274.75 | 8060.1875 | -5274.5 | 1244.5312 | 0.34853 |  | 4744 | -0.61624 | 5.0923e-14 | -2019.1619 | 5282.2038 | -4507.5732 | 1244.5312 | 0.91408 |  | 4744 | -0.99102 | -7.2066 | 2036.8968 | -3274.2215 | 1244.5312 | 60.6528 |  | 0.715 | 112.8222 | 0.036133 |  | 8.1086e-05 | 25.834 |  | 6.6178 | 138.4413 | 340161.1086 |  | 6.8761e-11 |  | 0.715 | 112.8222 | 0.036133 |  | 8.1086e-05 | 25.834
|  |  | 4740 | 1140 | 0.92 | 1244.5312 | -5274.5 | 8059.6875 | -5274.25 | 1244.5312 | 0.34702 |  | 4740 | -0.61636 | 3.1387e-14 | -2018.7591 | 5281.3982 | -4507.1703 | 1244.5312 | 0.91043 |  | 4740 | -0.9911 | -7.1424 | 2036.3322 | -3273.7211 | 1244.5312 | 61.0231 |  | 0.7125 | 112.677 | 0.036457 |  | 8.0904e-05 | 25.7761 |  | 6.6152 | 137.0471 | 338114.9261 |  | -7.0339e-11 |  | 0.7125 | 112.677 | 0.036457 |  | 8.0904e-05 | 25.7761
|  |  | 4736 | 1136 | 0.918 | 1244.5312 | -5274.25 | 8059.1875 | -5274 | 1244.5312 | 0.34552 |  | 4736 | -0.61648 | 1.935e-14 | -2018.3563 | 5280.5924 | -4506.7673 | 1244.5312 | 0.90678 |  | 4736 | -0.99117 | -7.0793 | 2035.7704 | -3273.2223 | 1244.5312 | 61.3912 |  | 0.71 | 112.5306 | 0.036781 |  | 8.0723e-05 | 25.7182 |  | 6.6125 | 135.659 | 336081.7884 |  | -9.1331e-11 |  | 0.71 | 112.5306 | 0.036781 |  | 8.0723e-05 | 25.7182
|  |  | 4732 | 1132 | 0.916 | 1244.5312 | -5274 | 8058.6875 | -5273.75 | 1244.5312 | 0.34401 |  | 4732 | -0.61661 | 1.1931e-14 | -2017.9534 | 5279.7863 | -4506.3642 | 1244.5312 | 0.90314 |  | 4732 | -0.99125 | -7.0174 | 2035.2111 | -3272.725 | 1244.5312 | 61.757 |  | 0.7075 | 112.3828 | 0.037103 |  | 8.0541e-05 | 25.6604 |  | 6.6098 | 134.277 | 334061.6376 |  | 5.7847e-12 |  | 0.7075 | 112.3828 | 0.037103 |  | 8.0541e-05 | 25.6604
|  |  | 4728 | 1128 | 0.914 | 1244.5312 | -5273.75 | 8058.1875 | -5273.5 | 1244.5312 | 0.34251 |  | 4728 | -0.61673 | 7.3583e-15 | -2017.5504 | 5278.9801 | -4505.961 | 1244.5312 | 0.8995 |  | 4728 | -0.99132 | -6.9565 | 2034.6545 | -3272.2292 | 1244.5312 | 62.1207 |  | 0.705 | 112.2337 | 0.037425 |  | 8.036e-05 | 25.6027 |  | 6.607 | 132.9009 | 332054.4157 |  | 1.7281e-11 |  | 0.705 | 112.2337 | 0.037425 |  | 8.036e-05 | 25.6027
|  |  | 4724 | 1124 | 0.912 | 1244.5312 | -5273.5 | 8057.6875 | -5273.25 | 1244.5312 | 0.34102 |  | 4724 | -0.61685 | 4.539e-15 | -2017.1473 | 5278.1737 | -4505.5576 | 1244.5312 | 0.89588 |  | 4724 | -0.9914 | -6.8966 | 2034.1003 | -3271.735 | 1244.5312 | 62.482 |  | 0.7025 | 112.0834 | 0.037746 |  | 8.0179e-05 | 25.545 |  | 6.6042 | 131.5309 | 330060.065 |  | -1.1505e-10 |  | 0.7025 | 112.0834 | 0.037746 |  | 8.0179e-05 | 25.545
|  |  | 4720 | 1120 | 0.91 | 1244.5312 | -5273.25 | 8057.1875 | -5273 | 1244.5312 | 0.33952 |  | 4720 | -0.61698 | 2.8004e-15 | -2016.7441 | 5277.3671 | -4505.1542 | 1244.5312 | 0.89226 |  | 4720 | -0.99147 | -6.8378 | 2033.5487 | -3271.2421 | 1244.5312 | 62.8411 |  | 0.7 | 111.9318 | 0.038066 |  | 7.9998e-05 | 25.4875 |  | 6.6013 | 130.1668 | 328078.5277 |  | -2.4569e-10 |  | 0.7 | 111.9318 | 0.038066 |  | 7.9998e-05 | 25.4875
Section |  |  | 4716 | 1116 | 0.908 | 1244.5312 | -5273 | 8056.6875 | -5272.75 | 1244.5312 | 0.33803 | Section | 4716 | -0.6171 | 1.7281e-15 | -2016.3408 | 5276.5602 | -4504.7507 | 1244.5312 | 0.88864 | Section | 4716 | -0.99154 | -6.7799 | 2032.9993 | -3270.7507 | 1244.5312 | 63.198 | Section | 0.6975 | 111.7789 | 0.038386 |  | 7.9818e-05 | 25.43 | Section | 6.5984 | 128.8087 | 326109.7465 | Section | 6.1926e-11 |  | 0.6975 | 111.7789 | 0.038386 |  | 7.9818e-05 | 25.43 | Section
2 |  |  | 4712 | 1112 | 0.906 | 1244.5312 | -5272.75 | 8056.1875 | -5272.5 | 1244.5312 | 0.33654 | 2 | 4712 | -0.61722 | 1.0666e-15 | -2015.9374 | 5275.7532 | -4504.3471 | 1244.5312 | 0.88503 | 2 | 4712 | -0.99161 | -6.723 | 2032.4524 | -3270.2606 | 1244.5312 | 63.5527 | 2 | 0.695 | 111.6247 | 0.038705 |  | 7.9638e-05 | 25.3725 | 2 | 6.5954 | 127.4566 | 324153.664 | 2 | -1.5264e-10 |  | 0.695 | 111.6247 | 0.038705 |  | 7.9638e-05 | 25.3725 | 2
|  |  | 4708 | 1108 | 0.904 | 1244.5312 | -5272.5 | 8055.6875 | -5272.25 | 1244.5312 | 0.33506 |  | 4708 | -0.61735 | 6.5849e-16 | -2015.5339 | 5274.946 | -4503.9434 | 1244.5312 | 0.88143 |  | 4708 | -0.99168 | -6.6671 | 2031.9076 | -3269.7718 | 1244.5312 | 63.9051 |  | 0.6925 | 111.4692 | 0.039023 |  | 7.9458e-05 | 25.3152 |  | 6.5924 | 126.1104 | 322210.2231 |  | -4.5368e-11 |  | 0.6925 | 111.4692 | 0.039023 |  | 7.9458e-05 | 25.3152
|  |  | 4704 | 1104 | 0.902 | 1244.5312 | -5272.25 | 8055.1875 | -5272 | 1244.5312 | 0.33358 |  | 4704 | -0.61747 | 4.066e-16 | -2015.1303 | 5274.1386 | -4503.5396 | 1244.5312 | 0.87783 |  | 4704 | -0.99174 | -6.612 | 2031.3651 | -3269.2844 | 1244.5312 | 64.2552 |  | 0.69 | 111.3125 | 0.03934 |  | 7.9278e-05 | 25.2579 |  | 6.5893 | 124.7702 | 320279.3666 |  | 3.4491e-11 |  | 0.69 | 111.3125 | 0.03934 |  | 7.9278e-05 | 25.2579
|  |  | 4700 | 1100 | 0.9 | 1244.5312 | -5272 | 8054.6875 | -5271.75 | 1244.5312 | 0.3321 |  | 4700 | -0.61759 | 2.5111e-16 | -2014.7266 | 5273.331 | -4503.1357 | 1244.5312 | 0.87424 |  | 4700 | -0.99181 | -6.5579 | 2030.8247 | -3268.7981 | 1244.5312 | 64.6032 |  | 0.6875 | 111.1545 | 0.039657 |  | 7.9098e-05 | 25.2007 |  | 6.5862 | 123.4359 | 318361.0377 |  | -1.75e-10 |  | 0.6875 | 111.1545 | 0.039657 |  | 7.9098e-05 | 25.2007
|  |  | 4696 | 1096 | 0.898 | 1244.5312 | -5271.75 | 8054.1875 | -5271.5 | 1244.5312 | 0.33063 |  | 4696 | -0.61772 | 1.5512e-16 | -2014.3228 | 5272.5232 | -4502.7316 | 1244.5312 | 0.87066 |  | 4696 | -0.99187 | -6.5046 | 2030.2865 | -3268.3131 | 1244.5312 | 64.9489 |  | 0.685 | 110.9953 | 0.039973 |  | 7.8919e-05 | 25.1436 |  | 6.583 | 122.1075 | 316455.1796 |  | 1.7018e-10 |  | 0.685 | 110.9953 | 0.039973 |  | 7.8919e-05 | 25.1436
|  |  | 4692 | 1092 | 0.896 | 1244.5312 | -5271.5 | 8053.6875 | -5271.25 | 1244.5312 | 0.32915 |  | 4692 | -0.61784 | 9.5837e-17 | -2013.9189 | 5271.7152 | -4502.3275 | 1244.5312 | 0.86708 |  | 4692 | -0.99194 | -6.4521 | 2029.7502 | -3267.8293 | 1244.5312 | 65.2924 |  | 0.6825 | 110.8347 | 0.040289 |  | 7.874e-05 | 25.0866 |  | 6.5798 | 120.785 | 314561.7358 |  | 8.0497e-11 |  | 0.6825 | 110.8347 | 0.040289 |  | 7.874e-05 | 25.0866
|  |  | 4688 | 1088 | 0.894 | 1244.5312 | -5271.25 | 8053.1875 | -5271 | 1244.5312 | 0.32769 |  | 4688 | -0.61796 | 5.9224e-17 | -2013.5149 | 5270.9069 | -4501.9233 | 1244.5312 | 0.86351 |  | 4688 | -0.992 | -6.4005 | 2029.216 | -3267.3467 | 1244.5312 | 65.6336 |  | 0.68 | 110.6729 | 0.040603 |  | 7.8561e-05 | 25.0296 |  | 6.5765 | 119.4684 | 312680.6498 |  | 2.1607e-11 |  | 0.68 | 110.6729 | 0.040603 |  | 7.8561e-05 | 25.0296
|  |  | 4684 | 1084 | 0.892 | 1244.5312 | -5271 | 8052.6875 | -5270.75 | 1244.5312 | 0.32622 |  | 4684 | -0.61809 | 3.6606e-17 | -2013.1108 | 5270.0985 | -4501.519 | 1244.5312 | 0.85995 |  | 4684 | -0.99206 | -6.3497 | 2028.6837 | -3266.8652 | 1244.5312 | 65.9727 |  | 0.6775 | 110.5099 | 0.040917 |  | 7.8383e-05 | 24.9727 |  | 6.5732 | 118.1576 | 310811.8652 |  | 8.0824e-11 |  | 0.6775 | 110.5099 | 0.040917 |  | 7.8383e-05 | 24.9727
|  |  | 4680 | 1080 | 0.89 | 1244.5312 | -5270.75 | 8052.1875 | -5270.5 | 1244.5312 | 0.32476 |  | 4680 | -0.61821 | 2.263e-17 | -2012.7066 | 5269.2899 | -4501.1146 | 1244.5312 | 0.85639 |  | 4680 | -0.99212 | -6.2997 | 2028.1532 | -3266.3848 | 1244.5312 | 66.3095 |  | 0.675 | 110.3456 | 0.04123 |  | 7.8204e-05 | 24.9159 |  | 6.5698 | 116.8527 | 308955.326 |  | -3.2888e-11 |  | 0.675 | 110.3456 | 0.04123 |  | 7.8204e-05 | 24.9159
|  |  | 4676 | 1076 | 0.888 | 1244.5312 | -5270.5 | 8051.6875 | -5270.25 | 1244.5312 | 0.3233 |  | 4676 | -0.61834 | 1.3993e-17 | -2012.3023 | 5268.4811 | -4500.7101 | 1244.5312 | 0.85284 |  | 4676 | -0.99218 | -6.2505 | 2027.6247 | -3265.9054 | 1244.5312 | 66.6441 |  | 0.6725 | 110.1801 | 0.041543 |  | 7.8026e-05 | 24.8592 |  | 6.5664 | 115.5537 | 307110.9761 |  | 6.1029e-13 |  | 0.6725 | 110.1801 | 0.041543 |  | 7.8026e-05 | 24.8592
|  |  | 4672 | 1072 | 0.886 | 1244.5312 | -5270.25 | 8051.1875 | -5270 | 1244.5312 | 0.32185 |  | 4672 | -0.61846 | 8.6542e-18 | -2011.8979 | 5267.6721 | -4500.3055 | 1244.5312 | 0.8493 |  | 4672 | -0.99224 | -6.202 | 2027.0979 | -3265.4271 | 1244.5312 | 66.9765 |  | 0.67 | 110.0133 | 0.041854 |  | 7.7848e-05 | 24.8025 |  | 6.5629 | 114.2605 | 305278.7596 |  | -5.151e-11 |  | 0.67 | 110.0133 | 0.041854 |  | 7.7848e-05 | 24.8025
|  |  | 4668 | 1068 | 0.884 | 1244.5312 | -5270 | 8050.6875 | -5269.75 | 1244.5312 | 0.3204 |  | 4668 | -0.61859 | 5.3533e-18 | -2011.4934 | 5266.8629 | -4499.9008 | 1244.5312 | 0.84576 |  | 4668 | -0.9923 | -6.1543 | 2026.5729 | -3264.9499 | 1244.5312 | 67.3067 |  | 0.6675 | 109.8452 | 0.042166 |  | 7.7671e-05 | 24.7459 |  | 6.5594 | 112.9731 | 303458.6207 |  | 7.2685e-11 |  | 0.6675 | 109.8452 | 0.042166 |  | 7.7671e-05 | 24.7459
|  |  | 4664 | 1064 | 0.882 | 1244.5312 | -5269.75 | 8050.1875 | -5269.5 | 1244.5312 | 0.31895 |  | 4664 | -0.61871 | 3.3122e-18 | -2011.0888 | 5266.0535 | -4499.496 | 1244.5312 | 0.84223 |  | 4664 | -0.99236 | -6.1072 | 2026.0496 | -3264.4736 | 1244.5312 | 67.6346 |  | 0.665 | 109.6759 | 0.042476 |  | 7.7493e-05 | 24.6894 |  | 6.5558 | 111.6915 | 301650.504 |  | -5.1538e-12 |  | 0.665 | 109.6759 | 0.042476 |  | 7.7493e-05 | 24.6894
|  |  | 4660 | 1060 | 0.88 | 1244.5312 | -5269.5 | 8049.6875 | -5269.25 | 1244.5312 | 0.3175 |  | 4660 | -0.61883 | 2.0497e-18 | -2010.6841 | 5265.2439 | -4499.091 | 1244.5312 | 0.8387 |  | 4660 | -0.99242 | -6.0609 | 2025.5279 | -3263.9983 | 1244.5312 | 67.9604 |  | 0.6625 | 109.5054 | 0.042785 |  | 7.7316e-05 | 24.633 |  | 6.5522 | 110.4157 | 299854.354 |  | -8.13e-11 |  | 0.6625 | 109.5054 | 0.042785 |  | 7.7316e-05 | 24.633
|  |  | 4656 | 1056 | 0.878 | 1244.5312 | -5269.25 | 8049.1875 | -5269 | 1244.5312 | 0.31606 |  | 4656 | -0.61896 | 1.2687e-18 | -2010.2793 | 5264.4341 | -4498.686 | 1244.5312 | 0.83519 |  | 4656 | -0.99247 | -6.0153 | 2025.0079 | -3263.5239 | 1244.5312 | 68.284 |  | 0.66 | 109.3337 | 0.043094 |  | 7.714e-05 | 24.5767 |  | 6.5485 | 109.1457 | 298070.1154 |  | -3.9339e-11 |  | 0.66 | 109.3337 | 0.043094 |  | 7.714e-05 | 24.5767
|  |  | 4652 | 1052 | 0.876 | 1244.5312 | -5269 | 8048.6875 | -5268.75 | 1244.5312 | 0.31462 |  | 4652 | -0.61908 | 7.8541e-19 | -2009.8744 | 5263.6241 | -4498.2809 | 1244.5312 | 0.83167 |  | 4652 | -0.99253 | -5.9703 | 2024.4896 | -3263.0505 | 1244.5312 | 68.6053 |  | 0.6575 | 109.1607 | 0.043403 |  | 7.6963e-05 | 24.5204 |  | 6.5447 | 107.8814 | 296297.733 |  | 3.3418e-11 |  | 0.6575 | 109.1607 | 0.043403 |  | 7.6963e-05 | 24.5204
|  |  | 4648 | 1048 | 0.874 | 1244.5312 | -5268.75 | 8048.1875 | -5268.5 | 1244.5312 | 0.31319 |  | 4648 | -0.61921 | 4.8633e-19 | -2009.4694 | 5262.8138 | -4497.8757 | 1244.5312 | 0.82817 |  | 4648 | -0.99258 | -5.926 | 2023.9727 | -3262.5779 | 1244.5312 | 68.9245 |  | 0.655 | 108.9864 | 0.04371 |  | 7.6787e-05 | 24.4642 |  | 6.541 | 106.6229 | 294537.1519 |  | 1.3697e-10 |  | 0.655 | 108.9864 | 0.04371 |  | 7.6787e-05 | 24.4642
|  |  | 4644 | 1044 | 0.872 | 1244.5312 | -5268.5 | 8047.6875 | -5268.25 | 1244.5312 | 0.31176 |  | 4644 | -0.61933 | 3.012e-19 | -2009.0643 | 5262.0034 | -4497.4704 | 1244.5312 | 0.82467 |  | 4644 | -0.99263 | -5.8824 | 2023.4574 | -3262.1063 | 1244.5312 | 69.2415 |  | 0.6525 | 108.811 | 0.044017 |  | 7.6611e-05 | 24.4081 |  | 6.5371 | 105.3702 | 292788.3172 |  | -7.7924e-11 |  | 0.6525 | 108.811 | 0.044017 |  | 7.6611e-05 | 24.4081
|  |  | 4640 | 1040 | 0.87 | 1244.5312 | -5268.25 | 8047.1875 | -5268 | 1244.5312 | 0.31033 |  | 4640 | -0.61946 | 1.8658e-19 | -2008.6591 | 5261.1928 | -4497.065 | 1244.5312 | 0.82118 |  | 4640 | -0.99269 | -5.8394 | 2022.9436 | -3261.6355 | 1244.5312 | 69.5563 |  | 0.65 | 108.6343 | 0.044323 |  | 7.6435e-05 | 24.3521 |  | 6.5332 | 104.1232 | 291051.1742 |  | 2.9095e-10 |  | 0.65 | 108.6343 | 0.044323 |  | 7.6435e-05 | 24.3521
|  |  | 4636 | 1036 | 0.868 | 1244.5312 | -5268 | 8046.6875 | -5267.75 | 1244.5312 | 0.3089 |  | 4636 | -0.61958 | 1.156e-19 | -2008.2538 | 5260.382 | -4496.6595 | 1244.5312 | 0.81769 |  | 4636 | -0.99274 | -5.797 | 2022.4312 | -3261.1655 | 1244.5312 | 69.8689 |  | 0.6475 | 108.4564 | 0.044628 |  | 7.6259e-05 | 24.2962 |  | 6.5292 | 102.8818 | 289325.6684 |  | -9.5185e-11 |  | 0.6475 | 108.4564 | 0.044628 |  | 7.6259e-05 | 24.2962
|  |  | 4632 | 1032 | 0.866 | 1244.5312 | -5267.75 | 8046.1875 | -5267.5 | 1244.5312 | 0.30748 |  | 4632 | -0.61971 | 7.164e-20 | -2007.8484 | 5259.5709 | -4496.2538 | 1244.5312 | 0.81421 |  | 4632 | -0.99279 | -5.7552 | 2021.9202 | -3260.6963 | 1244.5312 | 70.1793 |  | 0.645 | 108.2773 | 0.044933 |  | 7.6084e-05 | 24.2403 |  | 6.5252 | 101.6462 | 287611.7453 |  | 7.3347e-11 |  | 0.645 | 108.2773 | 0.044933 |  | 7.6084e-05 | 24.2403
Section |  |  | 4628 | 1028 | 0.864 | 1244.5312 | -5267.5 | 8045.6875 | -5267.25 | 1244.5312 | 0.30606 | Section | 4628 | -0.61983 | 4.4405e-20 | -2007.4429 | 5258.7597 | -4495.8481 | 1244.5312 | 0.81074 | Section | 4628 | -0.99284 | -5.714 | 2021.4107 | -3260.228 | 1244.5312 | 70.4875 | Section | 0.6425 | 108.0969 | 0.045237 |  | 7.5909e-05 | 24.1845 | Section | 6.5212 | 100.4163 | 285909.3506 | Section | -4.7468e-11 |  | 0.6425 | 108.0969 | 0.045237 |  | 7.5909e-05 | 24.1845 | Section
2 |  |  | 4624 | 1024 | 0.862 | 1244.5312 | -5267.25 | 8045.1875 | -5267 | 1244.5312 | 0.30465 | 2 | 4624 | -0.61996 | 2.7529e-20 | -2007.0373 | 5257.9483 | -4495.4423 | 1244.5312 | 0.80727 | 2 | 4624 | -0.99289 | -5.6733 | 2020.9025 | -3259.7604 | 1244.5312 | 70.7936 | 2 | 0.64 | 107.9154 | 0.04554 |  | 7.5734e-05 | 24.1288 | 2 | 6.5171 | 99.192 | 284218.4304 | 2 | -1.0838e-10 |  | 0.64 | 107.9154 | 0.04554 |  | 7.5734e-05 | 24.1288 | 2
|  |  | 4620 | 1020 | 0.86 | 1244.5312 | -5267 | 8044.6875 | -5266.75 | 1244.5312 | 0.30324 |  | 4620 | -0.62008 | 1.7071e-20 | -2006.6315 | 5257.1366 | -4495.0364 | 1244.5312 | 0.80381 |  | 4620 | -0.99294 | -5.6333 | 2020.3956 | -3259.2936 | 1244.5312 | 71.0975 |  | 0.6375 | 107.7326 | 0.045843 |  | 7.5559e-05 | 24.0732 |  | 6.5129 | 97.9735 | 282538.9305 |  | 3.6123e-11 |  | 0.6375 | 107.7326 | 0.045843 |  | 7.5559e-05 | 24.0732
|  |  | 4616 | 1016 | 0.858 | 1244.5312 | -5266.75 | 8044.1875 | -5266.5 | 1244.5312 | 0.30183 |  | 4616 | -0.62021 | 1.0587e-20 | -2006.2257 | 5256.3248 | -4494.6303 | 1244.5312 | 0.80036 |  | 4616 | -0.99299 | -5.5938 | 2019.89 | -3258.8275 | 1244.5312 | 71.3992 |  | 0.635 | 107.5486 | 0.046145 |  | 7.5385e-05 | 24.0177 |  | 6.5086 | 96.7605 | 280870.7972 |  | -1.0872e-10 |  | 0.635 | 107.5486 | 0.046145 |  | 7.5385e-05 | 24.0177
|  |  | 4612 | 1012 | 0.856 | 1244.5312 | -5266.5 | 8043.6875 | -5266.25 | 1244.5312 | 0.30042 |  | 4612 | -0.62033 | 6.5677e-21 | -2005.8198 | 5255.5128 | -4494.2242 | 1244.5312 | 0.79691 |  | 4612 | -0.99303 | -5.5548 | 2019.3856 | -3258.3621 | 1244.5312 | 71.6988 |  | 0.6325 | 107.3635 | 0.046446 |  | 7.5211e-05 | 23.9622 |  | 6.5044 | 95.5532 | 279213.9767 |  | 6.8275e-11 |  | 0.6325 | 107.3635 | 0.046446 |  | 7.5211e-05 | 23.9622
|  |  | 4608 | 1008 | 0.854 | 1244.5312 | -5266.25 | 8043.1875 | -5266 | 1244.5312 | 0.29902 |  | 4608 | -0.62046 | 4.075e-21 | -2005.4138 | 5254.7005 | -4493.818 | 1244.5312 | 0.79347 |  | 4608 | -0.99308 | -5.5164 | 2018.8826 | -3257.8975 | 1244.5312 | 71.9962 |  | 0.63 | 107.1771 | 0.046746 |  | 7.5037e-05 | 23.9069 |  | 6.5 | 94.3515 | 277568.4156 |  | -7.3181e-11 |  | 0.63 | 107.1771 | 0.046746 |  | 7.5037e-05 | 23.9069
|  |  | 4604 | 1004 | 0.852 | 1244.5312 | -5266 | 8042.6875 | -5265.75 | 1244.5312 | 0.29762 |  | 4604 | -0.62059 | 2.5289e-21 | -2005.0077 | 5253.8881 | -4493.4116 | 1244.5312 | 0.79004 |  | 4604 | -0.99313 | -5.4784 | 2018.3807 | -3257.4335 | 1244.5312 | 72.2914 |  | 0.6275 | 106.9895 | 0.047046 |  | 7.4864e-05 | 23.8516 |  | 6.4956 | 93.1554 | 275934.0605 |  | -6.7425e-11 |  | 0.6275 | 106.9895 | 0.047046 |  | 7.4864e-05 | 23.8516
|  |  | 4600 | 1000 | 0.85 | 1244.5312 | -5265.75 | 8042.1875 | -5265.5 | 1244.5312 | 0.29623 |  | 4600 | -0.62071 | 1.5697e-21 | -2004.6015 | 5253.0754 | -4493.0052 | 1244.5312 | 0.78661 |  | 4600 | -0.99317 | -5.441 | 2017.88 | -3256.9702 | 1244.5312 | 72.5845 |  | 0.625 | 106.8007 | 0.047345 |  | 7.469e-05 | 23.7964 |  | 6.4912 | 91.965 | 274310.8581 |  | -8.9081e-11 |  | 0.625 | 106.8007 | 0.047345 |  | 7.469e-05 | 23.7964
|  |  | 4596 | 996 | 0.848 | 1244.5312 | -5265.5 | 8041.6875 | -5265.25 | 1244.5312 | 0.29483 |  | 4596 | -0.62084 | 9.7453e-22 | -2004.1951 | 5252.2625 | -4492.5986 | 1244.5312 | 0.78319 |  | 4596 | -0.99322 | -5.4041 | 2017.3804 | -3256.5076 | 1244.5312 | 72.8754 |  | 0.6225 | 106.6107 | 0.047644 |  | 7.4518e-05 | 23.7413 |  | 6.4867 | 90.7801 | 272698.7553 |  | 3.6475e-11 |  | 0.6225 | 106.6107 | 0.047644 |  | 7.4518e-05 | 23.7413
|  |  | 4592 | 992 | 0.846 | 1244.5312 | -5265.25 | 8041.1875 | -5265 | 1244.5312 | 0.29344 |  | 4592 | -0.62096 | 6.0515e-22 | -2003.7887 | 5251.4495 | -4492.192 | 1244.5312 | 0.77978 |  | 4592 | -0.99326 | -5.3677 | 2016.882 | -3256.0456 | 1244.5312 | 73.1642 |  | 0.62 | 106.4195 | 0.047942 |  | 7.4345e-05 | 23.6863 |  | 6.4821 | 89.6007 | 271097.6992 |  | -4.0003e-11 |  | 0.62 | 106.4195 | 0.047942 |  | 7.4345e-05 | 23.6863
|  |  | 4588 | 988 | 0.844 | 1244.5312 | -5265 | 8040.6875 | -5264.75 | 1244.5312 | 0.29206 |  | 4588 | -0.62109 | 3.7585e-22 | -2003.3822 | 5250.6362 | -4491.7853 | 1244.5312 | 0.77637 |  | 4588 | -0.99331 | -5.3318 | 2016.3847 | -3255.5842 | 1244.5312 | 73.4509 |  | 0.6175 | 106.2272 | 0.048239 |  | 7.4173e-05 | 23.6314 |  | 6.4775 | 88.4269 | 269507.637 |  | -2.7478e-11 |  | 0.6175 | 106.2272 | 0.048239 |  | 7.4173e-05 | 23.6314
|  |  | 4584 | 984 | 0.842 | 1244.5312 | -5264.75 | 8040.1875 | -5264.5 | 1244.5312 | 0.29068 |  | 4584 | -0.62122 | 2.3348e-22 | -2002.9755 | 5249.8227 | -4491.3784 | 1244.5312 | 0.77297 |  | 4584 | -0.99335 | -5.2964 | 2015.8885 | -3255.1234 | 1244.5312 | 73.7354 |  | 0.615 | 106.0336 | 0.048535 |  | 7.4001e-05 | 23.5766 |  | 6.4728 | 87.2587 | 267928.5159 |  | -1.326e-11 |  | 0.615 | 106.0336 | 0.048535 |  | 7.4001e-05 | 23.5766
|  |  | 4580 | 980 | 0.84 | 1244.5312 | -5264.5 | 8039.6875 | -5264.25 | 1244.5312 | 0.2893 |  | 4580 | -0.62134 | 1.4507e-22 | -2002.5688 | 5249.009 | -4490.9714 | 1244.5312 | 0.76957 |  | 4580 | -0.99339 | -5.2614 | 2015.3934 | -3254.6633 | 1244.5312 | 74.0178 |  | 0.6125 | 105.8389 | 0.048831 |  | 7.3829e-05 | 23.522 |  | 6.468 | 86.096 | 266360.2836 |  | 2.6508e-12 |  | 0.6125 | 105.8389 | 0.048831 |  | 7.3829e-05 | 23.522
|  |  | 4576 | 976 | 0.838 | 1244.5312 | -5264.25 | 8039.1875 | -5264 | 1244.5312 | 0.28792 |  | 4576 | -0.62147 | 9.0158e-23 | -2002.162 | 5248.1951 | -4490.5644 | 1244.5312 | 0.76618 |  | 4576 | -0.99343 | -5.2268 | 2014.8993 | -3254.2037 | 1244.5312 | 74.298 |  | 0.61 | 105.643 | 0.049126 |  | 7.3658e-05 | 23.4676 |  | 6.4632 | 84.9388 | 264802.8877 |  | 7.8461e-11 |  | 0.61 | 105.643 | 0.049126 |  | 7.3658e-05 | 23.4676
|  |  | 4572 | 972 | 0.836 | 1244.5312 | -5264 | 8038.6875 | -5263.75 | 1244.5312 | 0.28655 |  | 4572 | -0.62159 | 5.6042e-23 | -2001.755 | 5247.381 | -4490.1572 | 1244.5312 | 0.7628 |  | 4572 | -0.99348 | -5.1927 | 2014.4062 | -3253.7447 | 1244.5312 | 74.5761 |  | 0.6075 | 105.4459 | 0.04942 |  | 7.3488e-05 | 23.4134 |  | 6.4584 | 83.7872 | 263256.2759 |  | 2.4997e-11 |  | 0.6075 | 105.4459 | 0.04942 |  | 7.3488e-05 | 23.4134
|  |  | 4568 | 968 | 0.834 | 1244.5312 | -5263.75 | 8038.1875 | -5263.5 | 1244.5312 | 0.28518 |  | 4568 | -0.62172 | 3.4842e-23 | -2001.348 | 5246.5667 | -4489.75 | 1244.5312 | 0.75943 |  | 4568 | -0.99352 | -5.1591 | 2013.9141 | -3253.2863 | 1244.5312 | 74.8521 |  | 0.605 | 105.2476 | 0.049713 |  | 7.3319e-05 | 23.3596 |  | 6.4535 | 82.641 | 261720.3961 |  | 1.333e-10 |  | 0.605 | 105.2476 | 0.049713 |  | 7.3319e-05 | 23.3596
|  |  | 4564 | 964 | 0.832 | 1244.5312 | -5263.5 | 8037.6875 | -5263.25 | 1244.5312 | 0.28381 |  | 4564 | -0.62185 | 2.1666e-23 | -2000.9408 | 5245.7522 | -4489.3426 | 1244.5312 | 0.75606 |  | 4564 | -0.99356 | -5.1258 | 2013.4229 | -3252.8284 | 1244.5312 | 75.126 |  | 0.6025 | 105.0482 | 0.050006 |  | 7.3152e-05 | 23.3062 |  | 6.4485 | 81.5002 | 260195.1965 |  | -1.6417e-10 |  | 0.6025 | 105.0482 | 0.050006 |  | 7.3152e-05 | 23.3062
|  |  | 4560 | 960 | 0.83 | 1244.5312 | -5263.25 | 8037.1875 | -5263 | 1244.5312 | 0.28245 |  | 4560 | -0.62197 | 1.3476e-23 | -2000.5336 | 5244.9375 | -4488.9351 | 1244.5312 | 0.7527 |  | 4560 | -0.9936 | -5.093 | 2012.9328 | -3252.371 | 1244.5312 | 75.3978 |  | 0.6 | 104.8476 | 0.050299 |  | 7.2987e-05 | 23.2537 |  | 6.4435 | 80.365 | 258680.6253 |  | 7.8487e-11 |  | 0.6 | 104.8476 | 0.050299 |  | 7.2987e-05 | 23.2537
|  |  | 4556 | 956 | 0.828 | 1244.5312 | -5263 | 8036.6875 | -5262.75 | 1244.5312 | 0.28109 |  | 4556 | -0.6221 | 8.3834e-24 | -2000.1262 | 5244.1225 | -4488.5275 | 1244.5312 | 0.74934 |  | 4556 | -0.99364 | -5.0606 | 2012.4435 | -3251.9142 | 1244.5312 | 75.6674 |  | 0.5975 | 104.6458 | 0.05059 |  | 7.2826e-05 | 23.2023 |  | 6.4384 | 79.2352 | 257176.6308 |  | 3.1792e-11 |  | 0.5975 | 104.6458 | 0.05059 |  | 7.2826e-05 | 23.2023
|  |  | 4552 | 952 | 0.826 | 1244.5312 | -5262.75 | 8036.1875 | -5262.5 | 1244.5312 | 0.27973 |  | 4552 | -0.62223 | 5.2164e-24 | -1999.7188 | 5243.3074 | -4488.1199 | 1244.5312 | 0.74599 |  | 4552 | -0.99368 | -5.0286 | 2011.9552 | -3251.4578 | 1244.5312 | 75.935 |  | 0.595 | 104.4429 | 0.050881 |  | 7.267e-05 | 23.1527 |  | 6.4332 | 78.1108 | 255683.1616 |  | 1.5894e-11 |  | 0.595 | 104.4429 | 0.050881 |  | 7.267e-05 | 23.1527
|  |  | 4548 | 948 | 0.824 | 1244.5312 | -5262.5 | 8035.6875 | -5262.25 | 1244.5312 | 0.27838 |  | 4548 | -0.62235 | 3.2464e-24 | -1999.3112 | 5242.492 | -4487.7121 | 1244.5312 | 0.74265 |  | 4548 | -0.99372 | -4.997 | 2011.4677 | -3251.002 | 1244.5312 | 76.2004 |  | 0.5925 | 104.2388 | 0.051172 |  | 7.2523e-05 | 23.106 |  | 6.428 | 76.9919 | 254200.1663 |  | 1.6889e-12 |  | 0.5925 | 104.2388 | 0.051172 |  | 7.2523e-05 | 23.106
|  |  | 4544 | 944 | 0.822 | 1244.5312 | -5262.25 | 8035.1875 | -5262 | 1244.5312 | 0.27703 |  | 4544 | -0.62248 | 2.0208e-24 | -1998.9035 | 5241.6765 | -4487.3042 | 1244.5312 | 0.73932 |  | 4544 | -0.99375 | -4.9658 | 2010.9812 | -3250.5466 | 1244.5312 | 76.4637 |  | 0.59 | 104.0335 | 0.051461 |  | 7.2391e-05 | 23.0638 |  | 6.4228 | 75.8784 | 252727.5937 |  | -3.9928e-11 |  | 0.59 | 104.0335 | 0.051461 |  | 7.2391e-05 | 23.0638
|  |  | 4540 | 940 | 0.82 | 1244.5312 | -5262 | 8034.6875 | -5261.75 | 1244.5312 | 0.27568 |  | 4540 | -0.62261 | 1.2582e-24 | -1998.4958 | 5240.8607 | -4486.8962 | 1244.5312 | 0.73599 |  | 4540 | -0.99379 | -4.935 | 2010.4955 | -3250.0918 | 1244.5312 | 76.725 |  | 0.5875 | 103.8271 | 0.051751 |  | 7.2282e-05 | 23.0289 |  | 6.4174 | 74.7703 | 251265.3928 |  | -6.53e-11 |  | 0.5875 | 103.8271 | 0.051751 |  | 7.2282e-05 | 23.0289
|  |  | 4536 | 936 | 0.818 | 1244.5312 | -5261.75 | 8034.1875 | -5261.5 | 1244.5312 | 0.27434 |  | 4536 | -0.62273 | 7.8352e-25 | -1998.0879 | 5240.0447 | -4486.4881 | 1244.5312 | 0.73267 |  | 4536 | -0.99383 | -4.9045 | 2010.0106 | -3249.6373 | 1244.5312 | 76.9842 |  | 0.585 | 103.6195 | 0.05204 |  | 7.2208e-05 | 23.0056 |  | 6.412 | 73.6675 | 249813.5127 |  | 8.5643e-11 |  | 0.585 | 103.6195 | 0.05204 |  | 7.2208e-05 | 23.0056
Section | repeat |  | 4532 | 932 | 0.816 | 1244.5312 | -5261.5 | 8033.6875 | -5261.25 | 1244.5312 | 0.273 |  | 4532 | -0.62286 | 4.8802e-25 | -1997.6799 | 5239.2285 | -4486.0799 | 1244.5312 | 0.72935 |  | 4532 | -0.99387 | -4.8744 | 2009.5266 | -3249.1834 | 1244.5312 | 77.2412 |  | 0.5825 | 103.4107 | 0.052329 |  | 7.2193e-05 | 23.0008 |  | 6.4066 | 72.5702 | 248371.9026 |  | 5.4475e-12 |  | 0.5825 | 103.4107 | 0.052329 |  | 7.2193e-05 | 23.0008
2 | e = a = | 4 | 4528 | 928 | 0.814 | 1244.5312 | -5261.25 | 8033.1875 | -5261 | 1244.5312 | 0.27166 | Section | 4528 | -0.62299 | 3.0403e-25 | -1997.2718 | 5238.4121 | -4485.6716 | 1244.5312 | 0.72604 | Section | 4528 | -0.9939 | -4.8447 | 2009.0433 | -3248.7299 | 1244.5312 | 77.4962 | Section | 0.58 | 103.2009 | 0.052618 |  | 7.2271e-05 | 23.0256 | Section | 6.4011 | 71.4782 | 246940.5121 | Section | -1.4847e-11 |  | 0.58 | 103.2009 | 0.052618 |  | 7.2271e-05 | 23.0256 | Section
| w = | 1 | 4524 | 924 | 0.812 | 1244.5312 | -5261 | 8032.6875 | -5260.75 | 1244.5312 | 0.27033 | 2 | 4524 | -0.62312 | 1.8945e-25 | -1996.8636 | 5237.5955 | -4485.2631 | 1244.5312 | 0.72274 | 2 | 4524 | -0.99394 | -4.8153 | 2008.5609 | -3248.2768 | 1244.5312 | 77.7492 | 2 | 0.5775 | 102.9898 | 0.052907 |  | 7.2498e-05 | 23.0978 | 2 | 6.3955 | 70.3915 | 245519.2906 | 2 | -1.8898e-11 |  | 0.5775 | 102.9898 | 0.052907 |  | 7.2498e-05 | 23.0978 | 2
| w/2a = | 0.125 | 4520 | 920 | 0.81 | 1244.5312 | -5260.75 | 8032.1875 | -5260.5 | 1244.5312 | 0.269 |  | 4520 | -0.62324 | 1.1807e-25 | -1996.4553 | 5236.7787 | -4484.8546 | 1244.5312 | 0.71944 |  | 4520 | -0.99397 | -4.7863 | 2008.0792 | -3247.8241 | 1244.5312 | 78 |  | 0.575 | 102.7776 | 0.053198 |  | 7.2963e-05 | 23.2459 |  | 6.3899 | 69.3102 | 244108.1878 |  | 5.1503e-11 |  | 0.575 | 102.7776 | 0.053198 |  | 7.2963e-05 | 23.2459
| EIa = | 318600 | 4516 | 916 | 0.808 | 1244.5312 | -5260.5 | 8031.6875 | -5260.25 | 1244.5312 | 0.26767 |  | 4516 | -0.62337 | 7.3602e-26 | -1996.0469 | 5235.9616 | -4484.446 | 1244.5312 | 0.71615 |  | 4516 | -0.99401 | -4.7576 | 2007.5983 | -3247.3719 | 1244.5312 | 78.2488 |  | 0.5725 | 102.5642 | 0.053492 |  | 7.3809e-05 | 23.5155 |  | 6.3842 | 68.2342 | 242707.1538 |  | -1.5289e-10 |  | 0.5725 | 102.5642 | 0.053492 |  | 7.3809e-05 | 23.5155
|  |  | 4512 | 912 | 0.806 | 1244.5312 | -5260.25 | 8031.1875 | -5260 | 1244.5312 | 0.26635 |  | 4512 | -0.6235 | 4.5891e-26 | -1995.6384 | 5235.1444 | -4484.0373 | 1244.5312 | 0.71287 |  | 4512 | -0.99404 | -4.7293 | 2007.1181 | -3246.9201 | 1244.5312 | 78.4955 |  | 0.57 | 102.3497 | 0.05379 |  | 7.5265e-05 | 23.9796 |  | 6.3784 | 67.1635 | 241316.1385 |  | 5.1864e-11 |  | 0.57 | 102.3497 | 0.05379 |  | 7.5265e-05 | 23.9796
| bEIa/a = | 79650 | 4508 | 908 | 0.804 | 1244.5312 | -5260 | 8030.6875 | -5259.75 | 1244.5312 | 0.26503 |  | 4508 | -0.62363 | 2.8619e-26 | -1995.2298 | 5234.3269 | -4483.6284 | 1244.5312 | 0.7096 |  | 4508 | -0.99408 | -4.7013 | 2006.6386 | -3246.4686 | 1244.5312 | 78.7402 |  | 0.5675 | 102.1339 | 0.054096 |  | 7.7699e-05 | 24.7549 |  | 6.3726 | 66.0981 | 239935.0922 |  | -4.728e-11 |  | 0.5675 | 102.1339 | 0.054096 |  | 7.7699e-05 | 24.7549
| (a+b) = | 5 | 4504 | 904 | 0.802 | 1244.5312 | -5259.75 | 8776.9062 | -12726.6875 | 7965 | 0.26371 |  | 4504 | -0.62375 | 1.7851e-26 | -1994.8211 | 5980.228 | -11950.407 | 7965 | 0.70633 |  | 4504 | -0.99411 | -4.6736 | 2752.8786 | -10713.2051 | 7965 | 78.9828 |  | 0.565 | 101.9169 | 0.054414 |  | 8.1697e-05 | 26.0286 |  | 6.3667 | 65.038 | 238563.9656 |  | 4.4444e-11 |  | 0.565 | 101.9169 | 0.054414 |  | 8.1697e-05 | 26.0286
Junction 23 | 1/(a/EIa+b/EIb) = | 63720 | 4500 | 900 | 0.8 | 1991.25 | -20362.7 | 211330.65 | -320399.2 | 127440 | 0.2624 | Junction | 4500 | -0.99821 | 1.7819e-26 | -14393.1776 | 199401.6362 | -312448.4586 | 127440 | 0.96746 | Junction | 4500 | -5.2284 | -24.4354 | 143388.6103 | -270804.1749 | 127440 | 413.9218 | Junction | 0.5625 | 101.6986 | 0.054754 | 8.8197e-05 | 8.8197e-05 | 28.0995 | Junction | 6.3608 | 63.9831 | 237202.7095 | Junction | -2.4378e-09 |  | 0.5625 | 101.6986 | 0.054754 | 8.8197e-05 | 8.8197e-05 | 28.0995 | Junction
| 1/(aEIb+bEIa) = | 6.2775e-07 | 4496 | 899 | 0.798 | 31860 | -800998 | 1729432 | -1278894 | 318600 | 0.26109 |  | 4496 | -2.2135 | 3.9443e-26 | -359612.7601 | 1037812.109 | -996799.349 | 318600 | 2.4026 |  | 4496 | -2.508 | -61.283 | 358646.3331 | -677185.0502 | 318600 | 1040.5015 |  | 0.56188 | 101.6438 | 0.054843 | 9.0191e-05 |  | 28.7347 |  | 6.3593 | 63.3271 | 236205.5152 |  | 1.6008e-09 |  | 0.56188 | 101.6438 | 0.054843 | 9.0191e-05 |  | 28.7347
| aEIb/b = | 1274400 | 4492 | 898 | 0.796 | 318600 | -1278894 | 1920584 | -1278890 | 318600 | 0.25978 | Section | 4492 | -0.88595 | 3.4945e-26 | -359441.259 | 1037466.6364 | -996625.3774 | 318600 | 2.3884 | Section | 4492 | -1.0022 | -61.4188 | 358780.6315 | -677319.2127 | 318600 | 1045.1961 | Section | 0.56125 | 101.5889 | 0.054934 | 9.1949e-05 |  | 29.295 | Section | 6.3578 | 63.066 | 235564.2204 | Section | -7.2809e-09 |  | 0.56125 | 101.5889 | 0.054934 | 9.1949e-05 |  | 29.295 | Section
|  |  | 4488 | 897 | 0.794 | 318600 | -1278890 | 1920576 | -1278886 | 318600 | 0.25848 | 3 | 4488 | -0.88638 | 3.0974e-26 | -359304.7769 | 1037191.4767 | -996486.6998 | 318600 | 2.3755 | 3 | 4488 | -1.0015 | -61.5085 | 358882.7631 | -677421.2546 | 318600 | 1049.0985 | 3 | 0.56063 | 101.5339 | 0.055027 | 9.3499e-05 |  | 29.7887 | 3 | 6.3563 | 62.8062 | 234924.5801 | 3 | -1.0457e-08 |  | 0.56063 | 101.5339 | 0.055027 | 9.3499e-05 |  | 29.7887 | 3
Section | current factor | 0.41 | 4484 | 896 | 0.792 | 318600 | -1278886 | 1920568 | -1278882 | 318600 | 0.25718 |  | 4484 | -0.88671 | 2.7465e-26 | -359195.4594 | 1036970.8897 | -996375.4303 | 318600 | 2.3636 |  | 4484 | -1.0009 | -61.5621 | 358959.3947 | -677497.8325 | 318600 | 1052.3762 |  | 0.56 | 101.4788 | 0.055121 | 9.4864e-05 |  | 30.2235 |  | 6.3547 | 62.5478 | 234286.589 |  | -2.2827e-08 |  | 0.56 | 101.4788 | 0.055121 | 9.4864e-05 |  | 30.2235
3 | 'v' top end | 0.8 | 4480 | 895 | 0.79 | 318600 | -1278882 | 1920560 | -1278878 | 318600 | 0.25588 |  | 4480 | -0.88698 | 2.4361e-26 | -359107.2178 | 1036792.6701 | -996285.4523 | 318600 | 2.3523 |  | 4480 | -1.0004 | -61.5875 | 359015.837 | -677554.2496 | 318600 | 1055.1619 |  | 0.55937 | 101.4237 | 0.055217 | 9.6064e-05 |  | 30.606 |  | 6.3532 | 62.2906 | 233650.2419 |  | 7.7608e-09 |  | 0.55937 | 101.4237 | 0.055217 | 9.6064e-05 |  | 30.606
| 'v' btm end | 0.6 | 4476 | 894 | 0.788 | 318600 | -1278878 | 1920552 | -1278874 | 318600 | 0.25459 |  | 4476 | -0.8872 | 2.1613e-26 | -359035.3226 | 1036647.3349 | -996212.0123 | 318600 | 2.3416 |  | 4476 | -1.0001 | -61.5908 | 359056.311 | -677594.7202 | 318600 | 1057.5607 |  | 0.55875 | 101.3684 | 0.055313 | 9.7119e-05 |  | 30.9421 |  | 6.3517 | 62.0347 | 233015.5337 |  | 1.4253e-08 |  | 0.55875 | 101.3684 | 0.055313 | 9.7119e-05 |  | 30.9421
| Dcurrent | 0.002 | 4472 | 893 | 0.786 | 318600 | -1278874 | 1920544 | -1278870 | 318600 | 0.2533 |  | 4472 | -0.88738 | 1.9179e-26 | -358976.0956 | 1036527.506 | -996151.4105 | 318600 | 2.3311 |  | 4472 | -0.99978 | -61.577 | 359084.1648 | -677622.5877 | 318600 | 1059.6556 |  | 0.55812 | 101.3131 | 0.055411 | 9.8045e-05 |  | 31.2371 |  | 6.3502 | 61.7801 | 232382.4592 |  | 7.8241e-09 |  | 0.55812 | 101.3131 | 0.055411 | 9.8045e-05 |  | 31.2371
| T upper | 4500 | 4468 | 892 | 0.784 | 318600 | -1278870 | 1920536 | -1278866 | 318600 | 0.25201 |  | 4468 | -0.88752 | 1.7022e-26 | -358926.6737 | 1036427.4388 | -996100.7651 | 318600 | 2.321 |  | 4468 | -0.99956 | -61.55 | 359102.0502 | -677640.5002 | 318600 | 1061.5118 |  | 0.5575 | 101.2576 | 0.055509 | 9.8856e-05 |  | 31.4956 |  | 6.3486 | 61.5268 | 231751.0134 |  | -3.3877e-08 |  | 0.5575 | 101.2576 | 0.055509 | 9.8856e-05 |  | 31.4956
| length = | 100 | 4464 | 891 | 0.782 | 318600 | -1278866 | 1920528 | -1278862 | 318600 | 0.25072 |  | 4464 | -0.88765 | 1.511e-26 | -358884.8278 | 1036342.6579 | -996057.8301 | 318600 | 2.3109 |  | 4464 | -0.9994 | -61.5128 | 359112.0655 | -677650.5526 | 318600 | 1063.1806 |  | 0.55688 | 101.202 | 0.055609 | 9.9566e-05 |  | 31.7217 |  | 6.3471 | 61.2748 | 231121.191 |  | 8.3598e-09 |  | 0.55688 | 101.202 | 0.055609 | 9.9566e-05 |  | 31.7217
| EI = | 318600 | 4460 | 890 | 0.78 | 318600 | -1278862 | 1920520 | -1278858 | 318600 | 0.24944 |  | 4460 | -0.88775 | 1.3413e-26 | -358848.8224 | 1036269.6777 | -996020.8552 | 318600 | 2.301 |  | 4460 | -0.99927 | -61.4677 | 359115.8691 | -677654.4013 | 318600 | 1064.7022 |  | 0.55625 | 101.1464 | 0.055709 | 0.00010019 |  | 31.9192 |  | 6.3455 | 61.0241 | 230492.9871 |  | 1.1599e-08 |  | 0.55625 | 101.1464 | 0.055709 | 0.00010019 |  | 31.9192
| T lower | 4100 | 4456 | 889 | 0.778 | 318600 | -1278858 | 1920512 | -1278854 | 318600 | 0.24817 |  | 4456 | -0.88784 | 1.1909e-26 | -358817.3069 | 1036205.7835 | -995988.4765 | 318600 | 2.291 |  | 4456 | -0.99917 | -61.4166 | 359114.7712 | -677653.3545 | 318600 | 1066.108 |  | 0.55563 | 101.0906 | 0.055809 | 0.00010073 |  | 32.0911 |  | 6.344 | 60.7746 | 229866.3964 |  | 2.4269e-08 |  | 0.55563 | 101.0906 | 0.055809 | 0.00010073 |  | 32.0911
| 1/e² = | 1 | 4452 | 888 | 0.776 | 318600 | -1278854 | 1920504 | -1278850 | 318600 | 0.24689 |  | 4452 | -0.88792 | 1.0574e-26 | -358789.231 | 1036148.863 | -995959.632 | 318600 | 2.2811 |  | 4452 | -0.99909 | -61.3609 | 359109.8062 | -677648.4452 | 318600 | 1067.4227 |  | 0.555 | 101.0348 | 0.05591 | 0.00010119 |  | 32.2406 |  | 6.3424 | 60.5265 | 229241.414 |  | -1.3234e-08 |  | 0.555 | 101.0348 | 0.05591 | 0.00010119 |  | 32.2406
| DT = w*e = | 4 | 4448 | 887 | 0.774 | 318600 | -1278850 | 1920496 | -1278846 | 318600 | 0.24562 |  | 4448 | -0.88799 | 9.3898e-27 | -358763.7788 | 1036097.2741 | -995933.4953 | 318600 | 2.2713 |  | 4448 | -0.99904 | -61.3018 | 359101.7905 | -677640.4886 | 318600 | 1068.6655 |  | 0.55437 | 100.9788 | 0.056011 | 0.0001016 |  | 32.37 |  | 6.3409 | 60.2796 | 228618.0347 |  | -1.5228e-08 |  | 0.55437 | 100.9788 | 0.056011 | 0.0001016 |  | 32.37
|  |  | 4444 | 886 | 0.772 | 318600 | -1278846 | 1920488 | -1278842 | 318600 | 0.24435 |  | 4444 | -0.88805 | 8.3386e-27 | -358740.3176 | 1036049.7419 | -995909.4243 | 318600 | 2.2613 |  | 4444 | -0.99899 | -61.2401 | 359091.3681 | -677630.128 | 318600 | 1069.8511 |  | 0.55375 | 100.9227 | 0.056113 | 0.00010195 |  | 32.4816 |  | 6.3393 | 60.034 | 227996.2536 |  | 1.456e-08 |  | 0.55375 | 100.9227 | 0.056113 | 0.00010195 |  | 32.4816
| e = b = | 1 | 4440 | 885 | 0.77 | 318600 | -1278842 | 1920480 | -1278838 | 318600 | 0.24309 |  | 4440 | -0.88811 | 7.4055e-27 | -358718.3573 | 1036005.2781 | -995886.9208 | 318600 | 2.2514 |  | 4440 | -0.99896 | -61.1765 | 359079.0471 | -677617.8706 | 318600 | 1070.9912 |  | 0.55312 | 100.8666 | 0.056215 | 0.00010225 |  | 32.5775 |  | 6.3377 | 59.7896 | 227376.0655 |  | -3.9352e-08 |  | 0.55312 | 100.8666 | 0.056215 | 0.00010225 |  | 32.5775
| w = | 4 | 4436 | 884 | 0.768 | 318600 | -1278838 | 1920472 | -1278834 | 318600 | 0.24183 |  | 4436 | -0.88816 | 6.5773e-27 | -358697.5197 | 1035963.1186 | -995865.599 | 318600 | 2.2414 |  | 4436 | -0.99894 | -61.1115 | 359065.2282 | -677604.1167 | 318600 | 1072.0946 |  | 0.5525 | 100.8103 | 0.056318 | 0.00010251 |  | 32.6595 |  | 6.3361 | 59.5465 | 226757.4655 |  | 3.165e-08 |  | 0.5525 | 100.8103 | 0.056318 | 0.00010251 |  | 32.6595
| w/2e = | 2 | 4432 | 883 | 0.766 | 318600 | -1278834 | 1920464 | -1278830 | 318600 | 0.24057 |  | 4432 | -0.88821 | 5.8421e-27 | -358677.513 | 1035922.6736 | -995845.1606 | 318600 | 2.2314 |  | 4432 | -0.99892 | -61.0455 | 359050.2273 | -677589.1818 | 318600 | 1073.1684 |  | 0.55188 | 100.7539 | 0.05642 | 0.00010273 |  | 32.7291 |  | 6.3345 | 59.3047 | 226140.4484 |  | -1.4575e-08 |  | 0.55188 | 100.7539 | 0.05642 | 0.00010273 |  | 32.7291
| EI/(e4) = | 318600 | 4428 | 882 | 0.764 | 318600 | -1278830 | 1920456 | -1278826 | 318600 | 0.23932 |  | 4428 | -0.88826 | 5.1893e-27 | -358658.1135 | 1035883.4895 | -995825.376 | 318600 | 2.2214 |  | 4428 | -0.99891 | -60.9788 | 359034.2936 | -677573.3147 | 318600 | 1074.2179 |  | 0.55125 | 100.6975 | 0.056523 | 0.00010291 |  | 32.7878 |  | 6.3329 | 59.0641 | 225525.0094 |  | 2.6862e-08 |  | 0.55125 | 100.6975 | 0.056523 | 0.00010291 |  | 32.7878
|  |  | 4424 | 881 | 0.762 | 318600 | -1278826 | 1920448 | -1278822 | 318600 | 0.23806 |  | 4424 | -0.88831 | 4.6097e-27 | -358639.1498 | 1035845.2185 | -995806.0687 | 318600 | 2.2114 |  | 4424 | -0.9989 | -60.9117 | 359017.6233 | -677556.7116 | 318600 | 1075.247 |  | 0.55063 | 100.6409 | 0.056626 | 0.00010307 |  | 32.8367 |  | 6.3313 | 58.8248 | 224911.1434 |  | -1.1677e-08 |  | 0.55063 | 100.6409 | 0.056626 | 0.00010307 |  | 32.8367
|  |  | 4420 | 880 | 0.76 | 318600 | -1278822 | 1920440 | -1278818 | 318600 | 0.23682 |  | 4420 | -0.88836 | 4.0951e-27 | -358620.4915 | 1035807.5952 | -995787.1037 | 318600 | 2.2013 |  | 4420 | -0.99889 | -60.8443 | 359000.3714 | -677539.527 | 318600 | 1076.2589 |  | 0.55 | 100.5842 | 0.056729 | 0.00010319 |  | 32.877 |  | 6.3297 | 58.5867 | 224298.8455 |  | 2.9996e-08 |  | 0.55 | 100.5842 | 0.056729 | 0.00010319 |  | 32.877
|  |  | 4416 | 879 | 0.758 | 318600 | -1278818 | 1920432 | -1278814 | 318600 | 0.23557 |  | 4416 | -0.8884 | 3.6381e-27 | -358602.0401 | 1035770.4184 | -995768.3782 | 318600 | 2.1912 |  | 4416 | -0.99889 | -60.7768 | 358982.6598 | -677521.883 | 318600 | 1077.256 |  | 0.54937 | 100.5274 | 0.056832 | 0.00010329 |  | 32.9097 |  | 6.3281 | 58.3499 | 223688.1106 |  | 1.4045e-08 |  | 0.54937 | 100.5274 | 0.056832 | 0.00010329 |  | 32.9097
|  |  | 4412 | 878 | 0.756 | 318600 | -1278814 | 1920424 | -1278810 | 318600 | 0.23433 |  | 4412 | -0.88845 | 3.2323e-27 | -358583.7214 | 1035733.5359 | -995749.8145 | 318600 | 2.1811 |  | 4412 | -0.99889 | -60.7093 | 358964.5849 | -677503.8756 | 318600 | 1078.2399 |  | 0.54875 | 100.4705 | 0.056936 | 0.00010338 |  | 32.9357 |  | 6.3265 | 58.1143 | 223078.9337 |  | -7.376e-09 |  | 0.54875 | 100.4705 | 0.056936 | 0.00010338 |  | 32.9357
|  |  | 4408 | 877 | 0.754 | 318600 | -1278810 | 1920416 | -1278806 | 318600 | 0.23309 |  | 4408 | -0.8885 | 2.8718e-27 | -358565.4801 | 1035696.8341 | -995731.354 | 318600 | 2.171 |  | 4408 | -0.99889 | -60.6418 | 358946.2223 | -677485.5805 | 318600 | 1079.2121 |  | 0.54812 | 100.4136 | 0.057039 | 0.00010344 |  | 32.9556 |  | 6.3249 | 57.88 | 222471.31 |  | 6.7117e-09 |  | 0.54812 | 100.4136 | 0.057039 | 0.00010344 |  | 32.9556
Section |  |  | 4404 | 876 | 0.752 | 318600 | -1278806 | 1920408 | -1278802 | 318600 | 0.23186 | Section | 4404 | -0.88854 | 2.5517e-27 | -358547.2756 | 1035660.2288 | -995712.9532 | 318600 | 2.1609 | Section | 4404 | -0.99889 | -60.5744 | 358927.6319 | -677467.0575 | 318600 | 1080.1736 | Section | 0.5475 | 100.3565 | 0.057143 | 0.00010348 |  | 32.9703 | Section | 6.3233 | 57.6469 | 221865.2345 | Section | -1.0748e-08 |  | 0.5475 | 100.3565 | 0.057143 | 0.00010348 |  | 32.9703 | Section
3 |  |  | 4400 | 875 | 0.75 | 318600 | -1278802 | 1920400 | -1278798 | 318600 | 0.23062 | 3 | 4400 | -0.88859 | 2.2674e-27 | -358529.0783 | 1035623.6582 | -995694.5799 | 318600 | 2.1508 | 3 | 4400 | -0.99889 | -60.5071 | 358908.8607 | -677448.3536 | 318600 | 1081.1249 | 3 | 0.54688 | 100.2993 | 0.057246 | 0.00010352 |  | 32.9803 | 3 | 6.3216 | 57.4151 | 221260.7022 | 3 | -1.4901e-10 |  | 0.54688 | 100.2993 | 0.057246 | 0.00010352 |  | 32.9803 | 3
|  |  | 4396 | 874 | 0.748 | 318600 | -1278798 | 1920392 | -1278794 | 318600 | 0.2294 |  | 4396 | -0.88863 | 2.0149e-27 | -358510.8672 | 1035587.0781 | -995676.2109 | 318600 | 2.1406 |  | 4396 | -0.99889 | -60.44 | 358889.946 | -677429.5059 | 318600 | 1082.0667 |  | 0.54625 | 100.242 | 0.05735 | 0.00010353 |  | 32.9862 |  | 6.32 | 57.1844 | 220657.7083 |  | -2.4709e-09 |  | 0.54625 | 100.242 | 0.05735 | 0.00010353 |  | 32.9862
|  |  | 4392 | 873 | 0.746 | 318600 | -1278794 | 1920384 | -1278790 | 318600 | 0.22817 |  | 4392 | -0.88868 | 1.7906e-27 | -358492.6278 | 1035550.4572 | -995657.8295 | 318600 | 2.1305 |  | 4392 | -0.99889 | -60.3731 | 358870.9168 | -677410.5437 | 318600 | 1082.9992 |  | 0.54563 | 100.1846 | 0.057453 | 0.00010354 |  | 32.9884 |  | 6.3183 | 56.955 | 220056.2477 |  | 1.2089e-08 |  | 0.54563 | 100.1846 | 0.057453 | 0.00010354 |  | 32.9884
|  |  | 4388 | 872 | 0.744 | 318600 | -1278790 | 1920376 | -1278786 | 318600 | 0.22695 |  | 4388 | -0.88872 | 1.5914e-27 | -358474.3502 | 1035513.7744 | -995639.4242 | 318600 | 2.1204 |  | 4388 | -0.99889 | -60.3064 | 358851.7963 | -677391.4898 | 318600 | 1083.9228 |  | 0.545 | 100.1271 | 0.057557 | 0.00010354 |  | 32.9874 |  | 6.3167 | 56.7269 | 219456.3156 |  | 1.3729e-08 |  | 0.545 | 100.1271 | 0.057557 | 0.00010354 |  | 32.9874
|  |  | 4384 | 871 | 0.742 | 318600 | -1278786 | 1920368 | -1278782 | 318600 | 0.22573 |  | 4384 | -0.88877 | 1.4143e-27 | -358456.0284 | 1035477.0158 | -995620.9874 | 318600 | 2.1102 |  | 4384 | -0.9989 | -60.2399 | 358832.6025 | -677372.3626 | 318600 | 1084.8376 |  | 0.54438 | 100.0695 | 0.05766 | 0.00010353 |  | 32.9835 |  | 6.315 | 56.4999 | 218857.9072 |  | 2.4481e-09 |  | 0.54438 | 100.0695 | 0.05766 | 0.00010353 |  | 32.9835
|  |  | 4380 | 870 | 0.74 | 318600 | -1278782 | 1920360 | -1278778 | 318600 | 0.22452 |  | 4380 | -0.88881 | 1.2571e-27 | -358437.659 | 1035440.1732 | -995602.5142 | 318600 | 2.1001 |  | 4380 | -0.9989 | -60.1736 | 358813.3498 | -677353.1762 | 318600 | 1085.7438 |  | 0.54375 | 100.0117 | 0.057764 | 0.00010351 |  | 32.9771 |  | 6.3133 | 56.2742 | 218261.0174 |  | -4.038e-08 |  | 0.54375 | 100.0117 | 0.057764 | 0.00010351 |  | 32.9771
|  |  | 4376 | 869 | 0.738 | 318600 | -1278778 | 1920352 | -1278774 | 318600 | 0.2233 |  | 4376 | -0.88886 | 1.1174e-27 | -358419.2407 | 1035403.2425 | -995584.0019 | 318600 | 2.09 |  | 4376 | -0.9989 | -60.1075 | 358794.0495 | -677333.942 | 318600 | 1086.6412 |  | 0.54312 | 99.9539 | 0.057867 | 0.00010348 |  | 32.9685 |  | 6.3117 | 56.0497 | 217665.6415 |  | 5.6609e-08 |  | 0.54312 | 99.9539 | 0.057867 | 0.00010348 |  | 32.9685
|  |  | 4372 | 868 | 0.736 | 318600 | -1278774 | 1920344 | -1278770 | 318600 | 0.2221 |  | 4372 | -0.8889 | 9.9323e-28 | -358400.7732 | 1035366.2226 | -995565.4493 | 318600 | 2.0799 |  | 4372 | -0.9989 | -60.0416 | 358774.7103 | -677314.6686 | 318600 | 1087.5301 |  | 0.5425 | 99.896 | 0.057971 | 0.00010345 |  | 32.958 |  | 6.31 | 55.8264 | 217071.7746 |  | -4.6085e-09 |  | 0.5425 | 99.896 | 0.057971 | 0.00010345 |  | 32.958
|  |  | 4368 | 867 | 0.734 | 318600 | -1278770 | 1920336 | -1278766 | 318600 | 0.22089 |  | 4368 | -0.88895 | 8.8293e-28 | -358382.2577 | 1035329.1143 | -995546.8566 | 318600 | 2.0698 |  | 4368 | -0.99891 | -59.9759 | 358755.3392 | -677295.3633 | 318600 | 1088.4103 |  | 0.54187 | 99.838 | 0.058074 | 0.00010341 |  | 32.9457 |  | 6.3083 | 55.6043 | 216479.4118 |  | 1.8111e-08 |  | 0.54187 | 99.838 | 0.058074 | 0.00010341 |  | 32.9457
|  |  | 4364 | 866 | 0.732 | 318600 | -1278766 | 1920328 | -1278762 | 318600 | 0.21969 |  | 4364 | -0.88899 | 7.8492e-28 | -358363.6957 | 1035291.92 | -995528.2243 | 318600 | 2.0598 |  | 4364 | -0.99891 | -59.9105 | 358735.9418 | -677276.0313 | 318600 | 1089.2819 |  | 0.54125 | 99.7799 | 0.058178 | 0.00010336 |  | 32.932 |  | 6.3066 | 55.3834 | 215888.5482 |  | 1.3009e-08 |  | 0.54125 | 99.7799 | 0.058178 | 0.00010336 |  | 32.932
|  |  | 4360 | 865 | 0.73 | 318600 | -1278762 | 1920320 | -1278758 | 318600 | 0.21849 |  | 4360 | -0.88904 | 6.9783e-28 | -358345.0893 | 1035254.643 | -995509.5537 | 318600 | 2.0497 |  | 4360 | -0.99891 | -59.8452 | 358716.5222 | -677256.677 | 318600 | 1090.1448 |  | 0.54063 | 99.7216 | 0.058281 | 0.00010332 |  | 32.9169 |  | 6.3049 | 55.1637 | 215299.1791 |  | 9.887e-09 |  | 0.54063 | 99.7216 | 0.058281 | 0.00010332 |  | 32.9169
|  |  | 4356 | 864 | 0.728 | 318600 | -1278758 | 1920312 | -1278754 | 318600 | 0.21729 |  | 4356 | -0.88909 | 6.2043e-28 | -358326.4408 | 1035217.2874 | -995490.8466 | 318600 | 2.0397 |  | 4356 | -0.99891 | -59.7801 | 358697.084 | -677237.3038 | 318600 | 1090.9989 |  | 0.54 | 99.6633 | 0.058384 | 0.00010327 |  | 32.9007 |  | 6.3032 | 54.9452 | 214711.2996 |  | -2.8507e-08 |  | 0.54 | 99.6633 | 0.058384 | 0.00010327 |  | 32.9007
|  |  | 4352 | 863 | 0.726 | 318600 | -1278754 | 1920304 | -1278750 | 318600 | 0.2161 |  | 4352 | -0.88913 | 5.5165e-28 | -358307.7526 | 1035179.8573 | -995472.1046 | 318600 | 2.0296 |  | 4352 | -0.99891 | -59.7152 | 358677.6297 | -677217.9144 | 318600 | 1091.8444 |  | 0.53938 | 99.6049 | 0.058487 | 0.00010321 |  | 32.8835 |  | 6.3015 | 54.7279 | 214124.9048 |  | 1.7037e-08 |  | 0.53938 | 99.6049 | 0.058487 | 0.00010321 |  | 32.8835
|  |  | 4348 | 862 | 0.724 | 318600 | -1278750 | 1920296 | -1278746 | 318600 | 0.21491 |  | 4348 | -0.88918 | 4.9051e-28 | -358289.0273 | 1035142.3571 | -995453.3298 | 318600 | 2.0196 |  | 4348 | -0.99892 | -59.6505 | 358658.1614 | -677198.5109 | 318600 | 1092.6811 |  | 0.53875 | 99.5463 | 0.058591 | 0.00010316 |  | 32.8654 |  | 6.2998 | 54.5118 | 213539.9901 |  | 4.9563e-09 |  | 0.53875 | 99.5463 | 0.058591 | 0.00010316 |  | 32.8654
|  |  | 4344 | 861 | 0.722 | 318600 | -1278746 | 1920288 | -1278742 | 318600 | 0.21373 |  | 4344 | -0.88923 | 4.3618e-28 | -358270.2671 | 1035104.7911 | -995434.524 | 318600 | 2.0096 |  | 4344 | -0.99892 | -59.586 | 358638.6808 | -677179.0947 | 318600 | 1093.5089 |  | 0.53812 | 99.4877 | 0.058694 | 0.0001031 |  | 32.8465 |  | 6.2981 | 54.2969 | 212956.5505 |  | 2.4659e-08 |  | 0.53812 | 99.4877 | 0.058694 | 0.0001031 |  | 32.8465
|  |  | 4340 | 860 | 0.72 | 318600 | -1278742 | 1920280 | -1278738 | 318600 | 0.21254 |  | 4340 | -0.88927 | 3.8788e-28 | -358251.4745 | 1035067.1636 | -995415.6891 | 318600 | 1.9996 |  | 4340 | -0.99892 | -59.5217 | 358619.1891 | -677159.6674 | 318600 | 1094.328 |  | 0.5375 | 99.4289 | 0.058797 | 0.00010304 |  | 32.8271 |  | 6.2964 | 54.0832 | 212374.5813 |  | -2.8163e-08 |  | 0.5375 | 99.4289 | 0.058797 | 0.00010304 |  | 32.8271
|  |  | 4336 | 859 | 0.718 | 318600 | -1278738 | 1920272 | -1278734 | 318600 | 0.21136 |  | 4336 | -0.88932 | 3.4495e-28 | -358232.6517 | 1035029.4787 | -995396.827 | 318600 | 1.9897 |  | 4336 | -0.99892 | -59.4575 | 358599.6873 | -677140.2298 | 318600 | 1095.1381 |  | 0.53687 | 99.3701 | 0.0589 | 0.00010297 |  | 32.807 |  | 6.2946 | 53.8706 | 211794.0777 |  | -1.195e-08 |  | 0.53687 | 99.3701 | 0.0589 | 0.00010297 |  | 32.807
|  |  | 4332 | 858 | 0.716 | 318600 | -1278734 | 1920264 | -1278730 | 318600 | 0.21019 |  | 4332 | -0.88937 | 3.0679e-28 | -358213.8007 | 1034991.7402 | -995377.9395 | 318600 | 1.9797 |  | 4332 | -0.99892 | -59.3936 | 358580.1763 | -677120.7827 | 318600 | 1095.9394 |  | 0.53625 | 99.3111 | 0.059003 | 0.00010291 |  | 32.7865 |  | 6.2929 | 53.6593 | 211215.0349 |  | -1.2061e-09 |  | 0.53625 | 99.3111 | 0.059003 | 0.00010291 |  | 32.7865
|  |  | 4328 | 857 | 0.714 | 318600 | -1278730 | 1920256 | -1278726 | 318600 | 0.20902 |  | 4328 | -0.88941 | 2.7286e-28 | -358194.9235 | 1034953.9516 | -995359.0281 | 318600 | 1.9698 |  | 4328 | -0.99893 | -59.3297 | 358560.6565 | -677101.3268 | 318600 | 1096.7318 |  | 0.53563 | 99.2521 | 0.059106 | 0.00010284 |  | 32.7655 |  | 6.2912 | 53.4491 | 210637.4482 |  | -1.8284e-08 |  | 0.53563 | 99.2521 | 0.059106 | 0.00010284 |  | 32.7655
|  |  | 4324 | 856 | 0.712 | 318600 | -1278726 | 1920248 | -1278722 | 318600 | 0.20785 |  | 4324 | -0.88946 | 2.427e-28 | -358176.022 | 1034916.1164 | -995340.0944 | 318600 | 1.9599 |  | 4324 | -0.99893 | -59.2661 | 358541.1285 | -677081.8624 | 318600 | 1097.5152 |  | 0.535 | 99.1929 | 0.059208 | 0.00010278 |  | 32.7443 |  | 6.2894 | 53.2401 | 210061.3128 |  | 1.4659e-10 |  | 0.535 | 99.1929 | 0.059208 | 0.00010278 |  | 32.7443
|  |  | 4320 | 855 | 0.71 | 318600 | -1278722 | 1920240 | -1278718 | 318600 | 0.20668 |  | 4320 | -0.88951 | 2.1588e-28 | -358157.0977 | 1034878.2375 | -995321.1399 | 318600 | 1.9501 |  | 4320 | -0.99893 | -59.2026 | 358521.5927 | -677062.3901 | 318600 | 1098.2897 |  | 0.53438 | 99.1337 | 0.059311 | 0.00010271 |  | 32.7227 |  | 6.2876 | 53.0322 | 209486.6241 |  | 9.382e-09 |  | 0.53438 | 99.1337 | 0.059311 | 0.00010271 |  | 32.7227
Section |  |  | 4316 | 854 | 0.708 | 318600 | -1278718 | 1920232 | -1278714 | 318600 | 0.20552 | Section | 4316 | -0.88955 | 1.9204e-28 | -358138.1521 | 1034840.3179 | -995302.1658 | 318600 | 1.9402 | Section | 4316 | -0.99893 | -59.1393 | 358502.0493 | -677042.91 | 318600 | 1099.0553 | Section | 0.53375 | 99.0743 | 0.059414 | 0.00010264 |  | 32.701 | Section | 6.2859 | 52.8255 | 208913.3771 | Section | -1.2929e-08 |  | 0.53375 | 99.0743 | 0.059414 | 0.00010264 |  | 32.701 | Section
3 |  |  | 4312 | 853 | 0.706 | 318600 | -1278714 | 1920224 | -1278710 | 318600 | 0.20436 | 3 | 4312 | -0.8896 | 1.7084e-28 | -358119.1868 | 1034802.36 | -995283.1733 | 318600 | 1.9304 | 3 | 4312 | -0.99893 | -59.0761 | 358482.4985 | -677023.4223 | 318600 | 1099.8119 | 3 | 0.53312 | 99.0148 | 0.059516 | 0.00010257 |  | 32.679 | 3 | 6.2841 | 52.62 | 208341.5673 | 3 | 1.5169e-08 |  | 0.53312 | 99.0148 | 0.059516 | 0.00010257 |  | 32.679 | 3
|  |  | 4308 | 852 | 0.704 | 318600 | -1278710 | 1920216 | -1278706 | 318600 | 0.2032 |  | 4308 | -0.88965 | 1.5198e-28 | -358100.2028 | 1034764.3663 | -995264.1635 | 318600 | 1.9205 |  | 4308 | -0.99893 | -59.0131 | 358462.9404 | -677003.9273 | 318600 | 1100.5596 |  | 0.5325 | 98.9553 | 0.059619 | 0.0001025 |  | 32.6569 |  | 6.2823 | 52.4157 | 207771.1899 |  | -6.9066e-09 |  | 0.5325 | 98.9553 | 0.059619 | 0.0001025 |  | 32.6569
|  |  | 4304 | 851 | 0.702 | 318600 | -1278706 | 1920208 | -1278702 | 318600 | 0.20205 |  | 4304 | -0.8897 | 1.3522e-28 | -358081.2014 | 1034726.3388 | -995245.1374 | 318600 | 1.9107 |  | 4304 | -0.99894 | -58.9503 | 358443.3753 | -676984.425 | 318600 | 1101.2983 |  | 0.53187 | 98.8956 | 0.059721 | 0.00010243 |  | 32.6347 |  | 6.2806 | 52.2125 | 207202.2403 |  | 1.3977e-08 |  | 0.53187 | 98.8956 | 0.059721 | 0.00010243 |  | 32.6347
|  |  | 4300 | 850 | 0.7 | 318600 | -1278702 | 1920200 | -1278698 | 318600 | 0.2009 |  | 4300 | -0.88974 | 1.2031e-28 | -358062.1836 | 1034688.2794 | -995226.0959 | 318600 | 1.901 |  | 4300 | -0.99894 | -58.8876 | 358423.8032 | -676964.9156 | 318600 | 1102.0281 |  | 0.53125 | 98.8358 | 0.059824 | 0.00010236 |  | 32.6124 |  | 6.2788 | 52.0104 | 206634.7136 |  | -4.1127e-10 |  | 0.53125 | 98.8358 | 0.059824 | 0.00010236 |  | 32.6124
|  |  | 4296 | 849 | 0.698 | 318600 | -1278698 | 1920192 | -1278694 | 318600 | 0.19975 |  | 4296 | -0.88979 | 1.0705e-28 | -358043.1502 | 1034650.19 | -995207.0398 | 318600 | 1.8912 |  | 4296 | -0.99894 | -58.8251 | 358404.2242 | -676945.3991 | 318600 | 1102.749 |  | 0.53063 | 98.776 | 0.059926 | 0.00010229 |  | 32.5901 |  | 6.277 | 51.8095 | 206068.6053 |  | -2.772e-08 |  | 0.53063 | 98.776 | 0.059926 | 0.00010229 |  | 32.5901
|  |  | 4292 | 848 | 0.696 | 318600 | -1278694 | 1920184 | -1278690 | 318600 | 0.19861 |  | 4292 | -0.88984 | 9.5258e-29 | -358024.1022 | 1034612.072 | -995187.9698 | 318600 | 1.8815 |  | 4292 | -0.99894 | -58.7627 | 358384.6382 | -676925.8756 | 318600 | 1103.4609 |  | 0.53 | 98.716 | 0.060028 | 0.00010222 |  | 32.5678 |  | 6.2752 | 51.6098 | 205503.9106 |  | 1.4007e-08 |  | 0.53 | 98.716 | 0.060028 | 0.00010222 |  | 32.5678
|  |  | 4288 | 847 | 0.694 | 318600 | -1278690 | 1920176 | -1278686 | 318600 | 0.19747 |  | 4288 | -0.88988 | 8.4769e-29 | -358005.0402 | 1034573.9268 | -995168.8865 | 318600 | 1.8718 |  | 4288 | -0.99894 | -58.7004 | 358365.0454 | -676906.345 | 318600 | 1104.1639 |  | 0.52938 | 98.6559 | 0.060131 | 0.00010215 |  | 32.5455 |  | 6.2734 | 51.4111 | 204940.625 |  | -9.3403e-09 |  | 0.52938 | 98.6559 | 0.060131 | 0.00010215 |  | 32.5455
|  |  | 4284 | 846 | 0.692 | 318600 | -1278686 | 1920168 | -1278682 | 318600 | 0.19633 |  | 4284 | -0.88993 | 7.5439e-29 | -357985.965 | 1034535.7557 | -995149.7907 | 318600 | 1.8621 |  | 4284 | -0.99894 | -58.6383 | 358345.4458 | -676886.8075 | 318600 | 1104.858 |  | 0.52875 | 98.5957 | 0.060233 | 0.00010208 |  | 32.5232 |  | 6.2716 | 51.2137 | 204378.7436 |  | -1.208e-08 |  | 0.52875 | 98.5957 | 0.060233 | 0.00010208 |  | 32.5232
|  |  | 4280 | 845 | 0.69 | 318600 | -1278682 | 1920160 | -1278678 | 318600 | 0.1952 |  | 4280 | -0.88998 | 6.7139e-29 | -357966.8771 | 1034497.5598 | -995130.6827 | 318600 | 1.8524 |  | 4280 | -0.99894 | -58.5764 | 358325.8393 | -676867.263 | 318600 | 1105.5432 |  | 0.52812 | 98.5354 | 0.060335 | 0.00010201 |  | 32.501 |  | 6.2698 | 51.0173 | 203818.262 |  | 3.1864e-08 |  | 0.52812 | 98.5354 | 0.060335 | 0.00010201 |  | 32.501
|  |  | 4276 | 844 | 0.688 | 318600 | -1278678 | 1920152 | -1278674 | 318600 | 0.19407 |  | 4276 | -0.89003 | 5.9755e-29 | -357947.777 | 1034459.3401 | -995111.5631 | 318600 | 1.8428 |  | 4276 | -0.99894 | -58.5146 | 358306.2261 | -676847.7115 | 318600 | 1106.2195 |  | 0.5275 | 98.475 | 0.060437 | 0.00010194 |  | 32.4788 |  | 6.2679 | 50.8221 | 203259.1754 |  | -1.5344e-08 |  | 0.5275 | 98.475 | 0.060437 | 0.00010194 |  | 32.4788
|  |  | 4272 | 843 | 0.686 | 318600 | -1278674 | 1920144 | -1278670 | 318600 | 0.19294 |  | 4272 | -0.89007 | 5.3187e-29 | -357928.6653 | 1034421.0975 | -995092.4322 | 318600 | 1.8331 |  | 4272 | -0.99895 | -58.4529 | 358286.606 | -676828.153 | 318600 | 1106.887 |  | 0.52687 | 98.4146 | 0.060539 | 0.00010187 |  | 32.4568 |  | 6.2661 | 50.6281 | 202701.4793 |  | -8.4163e-09 |  | 0.52687 | 98.4146 | 0.060539 | 0.00010187 |  | 32.4568
|  |  | 4268 | 842 | 0.684 | 318600 | -1278670 | 1920136 | -1278666 | 318600 | 0.19182 |  | 4268 | -0.89012 | 4.7343e-29 | -357909.5424 | 1034382.8329 | -995073.2905 | 318600 | 1.8235 |  | 4268 | -0.99895 | -58.3914 | 358266.979 | -676808.5876 | 318600 | 1107.5457 |  | 0.52625 | 98.354 | 0.060641 | 0.0001018 |  | 32.4348 |  | 6.2643 | 50.4351 | 202145.1689 |  | -3.2334e-09 |  | 0.52625 | 98.354 | 0.060641 | 0.0001018 |  | 32.4348
|  |  | 4264 | 841 | 0.682 | 318600 | -1278666 | 1920128 | -1278662 | 318600 | 0.1907 |  | 4264 | -0.89017 | 4.2143e-29 | -357890.4085 | 1034344.5468 | -995054.1383 | 318600 | 1.814 |  | 4264 | -0.99895 | -58.33 | 358247.3453 | -676789.0152 | 318600 | 1108.1955 |  | 0.52563 | 98.2933 | 0.060742 | 0.00010174 |  | 32.4129 |  | 6.2624 | 50.2433 | 201590.2398 |  | 1.5106e-08 |  | 0.52563 | 98.2933 | 0.060742 | 0.00010174 |  | 32.4129
|  |  | 4260 | 840 | 0.68 | 318600 | -1278662 | 1920120 | -1278658 | 318600 | 0.18958 |  | 4260 | -0.89022 | 3.7516e-29 | -357871.2642 | 1034306.24 | -995034.9758 | 318600 | 1.8044 |  | 4260 | -0.99895 | -58.2688 | 358227.7047 | -676769.4359 | 318600 | 1108.8365 |  | 0.525 | 98.2325 | 0.060844 | 0.00010167 |  | 32.3912 |  | 6.2606 | 50.0526 | 201036.6873 |  | -1.8265e-09 |  | 0.525 | 98.2325 | 0.060844 | 0.00010167 |  | 32.3912
|  |  | 4256 | 839 | 0.678 | 318600 | -1278658 | 1920112 | -1278654 | 318600 | 0.18847 |  | 4256 | -0.89026 | 3.3399e-29 | -357852.1097 | 1034267.9131 | -995015.8034 | 318600 | 1.7949 |  | 4256 | -0.99895 | -58.2077 | 358208.0572 | -676749.8495 | 318600 | 1109.4688 |  | 0.52438 | 98.1716 | 0.060946 | 0.0001016 |  | 32.3696 |  | 6.2587 | 49.863 | 200484.5068 |  | -3.168e-08 |  | 0.52438 | 98.1716 | 0.060946 | 0.0001016 |  | 32.3696
|  |  | 4252 | 838 | 0.676 | 318600 | -1278654 | 1920104 | -1278650 | 318600 | 0.18736 |  | 4252 | -0.89031 | 2.9736e-29 | -357832.9452 | 1034229.5664 | -994996.6212 | 318600 | 1.7854 |  | 4252 | -0.99895 | -58.1468 | 358188.4029 | -676730.2561 | 318600 | 1110.0923 |  | 0.52375 | 98.1106 | 0.061047 | 0.00010153 |  | 32.3482 |  | 6.2569 | 49.6745 | 199933.6937 |  | 1.4954e-08 |  | 0.52375 | 98.1106 | 0.061047 | 0.00010153 |  | 32.3482
|  |  | 4248 | 837 | 0.674 | 318600 | -1278650 | 1920096 | -1278646 | 318600 | 0.18625 |  | 4248 | -0.89036 | 2.6476e-29 | -357813.7709 | 1034191.2005 | -994977.4296 | 318600 | 1.7759 |  | 4248 | -0.99895 | -58.0859 | 358168.7417 | -676710.6557 | 318600 | 1110.7071 |  | 0.52312 | 98.0495 | 0.061149 | 0.00010147 |  | 32.327 |  | 6.255 | 49.4872 | 199384.2435 |  | -2.5839e-08 |  | 0.52312 | 98.0495 | 0.061149 | 0.00010147 |  | 32.327
|  |  | 4244 | 836 | 0.672 | 318600 | -1278646 | 1920088 | -1278642 | 318600 | 0.18515 |  | 4244 | -0.89041 | 2.3574e-29 | -357794.5872 | 1034152.8158 | -994958.2286 | 318600 | 1.7664 |  | 4244 | -0.99896 | -58.0253 | 358149.0736 | -676691.0483 | 318600 | 1111.3132 |  | 0.5225 | 97.9883 | 0.06125 | 0.0001014 |  | 32.3059 |  | 6.2531 | 49.3009 | 198836.1516 |  | -1.2497e-08 |  | 0.5225 | 97.9883 | 0.06125 | 0.0001014 |  | 32.3059
|  |  | 4240 | 835 | 0.67 | 318600 | -1278642 | 1920080 | -1278638 | 318600 | 0.18405 |  | 4240 | -0.89046 | 2.0992e-29 | -357775.3941 | 1034114.4125 | -994939.0184 | 318600 | 1.7569 |  | 4240 | -0.99896 | -57.9647 | 358129.3986 | -676671.4338 | 318600 | 1111.9107 |  | 0.52187 | 97.927 | 0.061351 | 0.00010133 |  | 32.285 |  | 6.2512 | 49.1158 | 198289.4135 |  | -4.6244e-09 |  | 0.52187 | 97.927 | 0.061351 | 0.00010133 |  | 32.285
|  |  | 4236 | 834 | 0.668 | 318600 | -1278638 | 1920072 | -1278634 | 318600 | 0.18295 |  | 4236 | -0.8905 | 1.8693e-29 | -357756.1919 | 1034075.9911 | -994919.7992 | 318600 | 1.7475 |  | 4236 | -0.99896 | -57.9043 | 358109.7166 | -676651.8123 | 318600 | 1112.4995 |  | 0.52125 | 97.8656 | 0.061453 | 0.00010127 |  | 32.2643 |  | 6.2494 | 48.9317 | 197744.0246 |  | -2.8299e-08 |  | 0.52125 | 97.8656 | 0.061453 | 0.00010127 |  | 32.2643
|  |  | 4232 | 833 | 0.666 | 318600 | -1278634 | 1920064 | -1278630 | 318600 | 0.18186 |  | 4232 | -0.89055 | 1.6647e-29 | -357736.9806 | 1034037.5517 | -994900.5711 | 318600 | 1.7381 |  | 4232 | -0.99896 | -57.844 | 358090.0278 | -676632.1837 | 318600 | 1113.0796 |  | 0.52063 | 97.8041 | 0.061554 | 0.0001012 |  | 32.2439 |  | 6.2475 | 48.7488 | 197199.9804 |  | -1.274e-08 |  | 0.52063 | 97.8041 | 0.061554 | 0.0001012 |  | 32.2439
Section |  |  | 4228 | 832 | 0.664 | 318600 | -1278630 | 1920056 | -1278626 | 318600 | 0.18077 | Section | 4228 | -0.8906 | 1.4826e-29 | -357717.7605 | 1033999.0947 | -994881.3342 | 318600 | 1.7287 | Section | 4228 | -0.99896 | -57.7839 | 358070.3319 | -676612.548 | 318600 | 1113.6512 | Section | 0.52 | 97.7425 | 0.061655 | 0.00010114 |  | 32.2236 | Section | 6.2456 | 48.5669 | 196657.2764 | Section | 1.5976e-08 |  | 0.52 | 97.7425 | 0.061655 | 0.00010114 |  | 32.2236 | Section
3 |  |  | 4224 | 831 | 0.662 | 318600 | -1278626 | 1920048 | -1278622 | 318600 | 0.17968 | 3 | 4224 | -0.89065 | 1.3205e-29 | -357698.5316 | 1033960.6202 | -994862.0886 | 318600 | 1.7194 | 3 | 4224 | -0.99896 | -57.7239 | 358050.6292 | -676592.9052 | 318600 | 1114.2142 | 3 | 0.51938 | 97.6808 | 0.061756 | 0.00010108 |  | 32.2036 | 3 | 6.2437 | 48.3862 | 196115.908 | 3 | 2.4321e-08 |  | 0.51938 | 97.6808 | 0.061756 | 0.00010108 |  | 32.2036 | 3
|  |  | 4220 | 830 | 0.66 | 318600 | -1278622 | 1920040 | -1278618 | 318600 | 0.1786 |  | 4220 | -0.89069 | 1.1761e-29 | -357679.294 | 1033922.1284 | -994842.8345 | 318600 | 1.71 |  | 4220 | -0.99896 | -57.664 | 358030.9194 | -676573.2553 | 318600 | 1114.7687 |  | 0.51875 | 97.619 | 0.061857 | 0.00010102 |  | 32.1839 |  | 6.2418 | 48.2065 | 195575.8707 |  | -6.3322e-09 |  | 0.51875 | 97.619 | 0.061857 | 0.00010102 |  | 32.1839
|  |  | 4216 | 829 | 0.658 | 318600 | -1278618 | 1920032 | -1278614 | 318600 | 0.17752 |  | 4216 | -0.89074 | 1.0476e-29 | -357660.0478 | 1033883.6195 | -994823.5718 | 318600 | 1.7007 |  | 4216 | -0.99896 | -57.6043 | 358011.2026 | -676553.5983 | 318600 | 1115.3146 |  | 0.51812 | 97.5571 | 0.061958 | 0.00010096 |  | 32.1644 |  | 6.2398 | 48.0279 | 195037.1602 |  | -2.0103e-08 |  | 0.51812 | 97.5571 | 0.061958 | 0.00010096 |  | 32.1644
|  |  | 4212 | 828 | 0.656 | 318600 | -1278614 | 1920024 | -1278610 | 318600 | 0.17644 |  | 4212 | -0.89079 | 9.3322e-30 | -357640.7931 | 1033845.0937 | -994804.3006 | 318600 | 1.6914 |  | 4212 | -0.99897 | -57.5447 | 357991.4788 | -676533.9341 | 318600 | 1115.8521 |  | 0.5175 | 97.4951 | 0.062059 | 0.00010089 |  | 32.1451 |  | 6.2379 | 47.8504 | 194499.7718 |  | -1.6992e-08 |  | 0.5175 | 97.4951 | 0.062059 | 0.00010089 |  | 32.1451
|  |  | 4208 | 827 | 0.654 | 318600 | -1278610 | 1920016 | -1278606 | 318600 | 0.17536 |  | 4208 | -0.89084 | 8.3135e-30 | -357621.5299 | 1033806.551 | -994785.021 | 318600 | 1.6821 |  | 4208 | -0.99897 | -57.4853 | 357971.748 | -676514.2627 | 318600 | 1116.3811 |  | 0.51687 | 97.4329 | 0.06216 | 0.00010084 |  | 32.1262 |  | 6.236 | 47.6739 | 193963.7011 |  | -8.1747e-09 |  | 0.51687 | 97.4329 | 0.06216 | 0.00010084 |  | 32.1262
|  |  | 4204 | 826 | 0.652 | 318600 | -1278606 | 1920008 | -1278602 | 318600 | 0.17429 |  | 4204 | -0.89089 | 7.4064e-30 | -357602.2584 | 1033767.9915 | -994765.7331 | 318600 | 1.6729 |  | 4204 | -0.99897 | -57.4259 | 357952.0101 | -676494.5842 | 318600 | 1116.9017 |  | 0.51625 | 97.3707 | 0.062261 | 0.00010078 |  | 32.1076 |  | 6.234 | 47.4986 | 193428.9436 |  | -1.6003e-08 |  | 0.51625 | 97.3707 | 0.062261 | 0.00010078 |  | 32.1076
|  |  | 4200 | 825 | 0.65 | 318600 | -1278602 | 1920000 | -1278598 | 318600 | 0.17322 |  | 4200 | -0.89093 | 6.5986e-30 | -357582.9785 | 1033729.4154 | -994746.4369 | 318600 | 1.6637 |  | 4200 | -0.99897 | -57.3667 | 357932.2652 | -676474.8985 | 318600 | 1117.4139 |  | 0.51562 | 97.3084 | 0.062362 | 0.00010072 |  | 32.0893 |  | 6.2321 | 47.3243 | 192895.495 |  | 7.9513e-09 |  | 0.51562 | 97.3084 | 0.062362 | 0.00010072 |  | 32.0893
|  |  | 4196 | 824 | 0.648 | 318600 | -1278598 | 1919992 | -1278594 | 318600 | 0.17216 |  | 4196 | -0.89098 | 5.8792e-30 | -357563.6903 | 1033690.8227 | -994727.1324 | 318600 | 1.6544 |  | 4196 | -0.99897 | -57.3076 | 357912.5132 | -676455.2056 | 318600 | 1117.9177 |  | 0.515 | 97.246 | 0.062462 | 0.00010066 |  | 32.0714 |  | 6.2302 | 47.151 | 192363.3506 |  | 1.8985e-08 |  | 0.515 | 97.246 | 0.062462 | 0.00010066 |  | 32.0714
|  |  | 4192 | 823 | 0.646 | 318600 | -1278594 | 1919984 | -1278590 | 318600 | 0.1711 |  | 4192 | -0.89103 | 5.2386e-30 | -357544.3939 | 1033652.2136 | -994707.8197 | 318600 | 1.6453 |  | 4192 | -0.99897 | -57.2487 | 357892.7541 | -676435.5054 | 318600 | 1118.4131 |  | 0.51438 | 97.1835 | 0.062563 | 0.00010061 |  | 32.0539 |  | 6.2282 | 46.9789 | 191832.5062 |  | -2.0154e-08 |  | 0.51438 | 97.1835 | 0.062563 | 0.00010061 |  | 32.0539
|  |  | 4188 | 822 | 0.644 | 318600 | -1278590 | 1919976 | -1278586 | 318600 | 0.17004 |  | 4188 | -0.89108 | 4.668e-30 | -357525.0892 | 1033613.588 | -994688.4988 | 318600 | 1.6361 |  | 4188 | -0.99897 | -57.1899 | 357872.9879 | -676415.798 | 318600 | 1118.9003 |  | 0.51375 | 97.1209 | 0.062664 | 0.00010055 |  | 32.0367 |  | 6.2262 | 46.8078 | 191302.9573 |  | -1.6334e-08 |  | 0.51375 | 97.1209 | 0.062664 | 0.00010055 |  | 32.0367
|  |  | 4184 | 821 | 0.642 | 318600 | -1278586 | 1919968 | -1278582 | 318600 | 0.16899 |  | 4184 | -0.89113 | 4.1597e-30 | -357505.7764 | 1033574.946 | -994669.1697 | 318600 | 1.627 |  | 4184 | -0.99897 | -57.1312 | 357853.2146 | -676396.0834 | 318600 | 1119.3791 |  | 0.51313 | 97.0582 | 0.062764 | 0.0001005 |  | 32.02 |  | 6.2243 | 46.6377 | 190774.6994 |  | -1.0534e-08 |  | 0.51313 | 97.0582 | 0.062764 | 0.0001005 |  | 32.02
|  |  | 4180 | 820 | 0.64 | 318600 | -1278582 | 1919960 | -1278578 | 318600 | 0.16794 |  | 4180 | -0.89117 | 3.7071e-30 | -357486.4553 | 1033536.2877 | -994649.8324 | 318600 | 1.6178 |  | 4180 | -0.99898 | -57.0727 | 357833.4342 | -676376.3615 | 318600 | 1119.8497 |  | 0.5125 | 96.9954 | 0.062865 | 0.00010045 |  | 32.0037 |  | 6.2223 | 46.4688 | 190247.7282 |  | 2.705e-08 |  | 0.5125 | 96.9954 | 0.062865 | 0.00010045 |  | 32.0037
|  |  | 4176 | 819 | 0.638 | 318600 | -1278578 | 1919952 | -1278574 | 318600 | 0.16689 |  | 4176 | -0.89122 | 3.3038e-30 | -357467.1261 | 1033497.6131 | -994630.4869 | 318600 | 1.6087 |  | 4176 | -0.99898 | -57.0142 | 357813.6466 | -676356.6324 | 318600 | 1120.3121 |  | 0.51187 | 96.9324 | 0.062965 | 0.0001004 |  | 31.9879 |  | 6.2203 | 46.3008 | 189722.0392 |  | -1.5342e-08 |  | 0.51187 | 96.9324 | 0.062965 | 0.0001004 |  | 31.9879
|  |  | 4172 | 818 | 0.636 | 318600 | -1278574 | 1919944 | -1278570 | 318600 | 0.16584 |  | 4172 | -0.89127 | 2.9446e-30 | -357447.7888 | 1033458.9222 | -994611.1334 | 318600 | 1.5997 |  | 4172 | -0.99898 | -56.9559 | 357793.8518 | -676336.8959 | 318600 | 1120.7663 |  | 0.51125 | 96.8694 | 0.063065 | 0.00010035 |  | 31.9727 |  | 6.2183 | 46.1339 | 189197.6281 |  | 3.8513e-09 |  | 0.51125 | 96.8694 | 0.063065 | 0.00010035 |  | 31.9727
|  |  | 4168 | 817 | 0.634 | 318600 | -1278570 | 1919936 | -1278566 | 318600 | 0.1648 |  | 4168 | -0.89132 | 2.6246e-30 | -357428.4434 | 1033420.215 | -994591.7717 | 318600 | 1.5906 |  | 4168 | -0.99898 | -56.8978 | 357774.0499 | -676317.1522 | 318600 | 1121.2123 |  | 0.51062 | 96.8063 | 0.063166 | 0.00010031 |  | 31.958 |  | 6.2164 | 45.9681 | 188674.4905 |  | -1.2227e-08 |  | 0.51062 | 96.8063 | 0.063166 | 0.00010031 |  | 31.958
|  |  | 4164 | 816 | 0.632 | 318600 | -1278566 | 1919928 | -1278562 | 318600 | 0.16376 |  | 4164 | -0.89137 | 2.3395e-30 | -357409.0898 | 1033381.4917 | -994572.4018 | 318600 | 1.5816 |  | 4164 | -0.99898 | -56.8397 | 357754.2408 | -676297.4011 | 318600 | 1121.6501 |  | 0.51 | 96.7431 | 0.063266 | 0.00010026 |  | 31.944 |  | 6.2144 | 45.8033 | 188152.6221 |  | 1.0927e-08 |  | 0.51 | 96.7431 | 0.063266 | 0.00010026 |  | 31.944
|  |  | 4160 | 815 | 0.63 | 318600 | -1278562 | 1919920 | -1278558 | 318600 | 0.16273 |  | 4160 | -0.89142 | 2.0854e-30 | -357389.7281 | 1033342.7521 | -994553.0239 | 318600 | 1.5726 |  | 4160 | -0.99898 | -56.7818 | 357734.4245 | -676277.6427 | 318600 | 1122.0799 |  | 0.50938 | 96.6798 | 0.063366 | 0.00010022 |  | 31.9306 |  | 6.2123 | 45.6395 | 187632.0184 |  | -3.0992e-08 |  | 0.50938 | 96.6798 | 0.063366 | 0.00010022 |  | 31.9306
|  |  | 4156 | 814 | 0.628 | 318600 | -1278558 | 1919912 | -1278554 | 318600 | 0.1617 |  | 4156 | -0.89146 | 1.8591e-30 | -357370.3584 | 1033303.9962 | -994533.6379 | 318600 | 1.5636 |  | 4156 | -0.99898 | -56.724 | 357714.601 | -676257.8769 | 318600 | 1122.5015 |  | 0.50875 | 96.6164 | 0.063466 | 0.00010018 |  | 31.9179 |  | 6.2103 | 45.4768 | 187112.6751 |  | 3.5747e-09 |  | 0.50875 | 96.6164 | 0.063466 | 0.00010018 |  | 31.9179
|  |  | 4152 | 813 | 0.626 | 318600 | -1278554 | 1919904 | -1278550 | 318600 | 0.16067 |  | 4152 | -0.89151 | 1.6574e-30 | -357350.9805 | 1033265.2242 | -994514.2437 | 318600 | 1.5546 |  | 4152 | -0.99898 | -56.6664 | 357694.7702 | -676238.1038 | 318600 | 1122.9151 |  | 0.50813 | 96.5528 | 0.063567 | 0.00010014 |  | 31.906 |  | 6.2083 | 45.3151 | 186594.588 |  | -1.2032e-08 |  | 0.50813 | 96.5528 | 0.063567 | 0.00010014 |  | 31.906
|  |  | 4148 | 812 | 0.624 | 318600 | -1278550 | 1919896 | -1278546 | 318600 | 0.15964 |  | 4148 | -0.89156 | 1.4777e-30 | -357331.5945 | 1033226.436 | -994494.8415 | 318600 | 1.5457 |  | 4148 | -0.99898 | -56.6088 | 357674.9322 | -676218.3233 | 318600 | 1123.3207 |  | 0.5075 | 96.4892 | 0.063667 | 0.00010011 |  | 31.895 |  | 6.2063 | 45.1544 | 186077.7525 |  | 1.5321e-08 |  | 0.5075 | 96.4892 | 0.063667 | 0.00010011 |  | 31.895
|  |  | 4144 | 811 | 0.622 | 318600 | -1278546 | 1919888 | -1278542 | 318600 | 0.15862 |  | 4144 | -0.89161 | 1.3175e-30 | -357312.2005 | 1033187.6316 | -994475.4312 | 318600 | 1.5368 |  | 4144 | -0.99899 | -56.5514 | 357655.0869 | -676198.5355 | 318600 | 1123.7183 |  | 0.50687 | 96.4255 | 0.063767 | 0.00010008 |  | 31.885 |  | 6.2043 | 44.9948 | 185562.1646 |  | -4.9295e-11 |  | 0.50687 | 96.4255 | 0.063767 | 0.00010008 |  | 31.885
|  |  | 4140 | 810 | 0.62 | 318600 | -1278542 | 1919880 | -1278538 | 318600 | 0.1576 |  | 4140 | -0.89166 | 1.1748e-30 | -357292.7983 | 1033148.811 | -994456.0127 | 318600 | 1.5279 |  | 4140 | -0.99899 | -56.4941 | 357635.2343 | -676178.7402 | 318600 | 1124.1079 |  | 0.50625 | 96.3617 | 0.063867 | 0.00010005 |  | 31.8759 |  | 6.2022 | 44.8362 | 185047.8197 |  | 5.1878e-09 |  | 0.50625 | 96.3617 | 0.063867 | 0.00010005 |  | 31.8759
|  |  | 4136 | 809 | 0.618 | 318600 | -1278538 | 1919872 | -1278534 | 318600 | 0.15659 |  | 4136 | -0.89171 | 1.0475e-30 | -357273.3881 | 1033109.9742 | -994436.5861 | 318600 | 1.519 |  | 4136 | -0.99899 | -56.437 | 357615.3745 | -676158.9375 | 318600 | 1124.4895 |  | 0.50562 | 96.2978 | 0.063967 | 0.00010003 |  | 31.868 |  | 6.2002 | 44.6786 | 184534.7137 |  | 4.955e-09 |  | 0.50562 | 96.2978 | 0.063967 | 0.00010003 |  | 31.868
Section | repeat |  | 4132 | 808 | 0.616 | 318600 | -1278534 | 1919864 | -1278530 | 318600 | 0.15558 |  | 4132 | -0.89175 | 9.3415e-31 | -357253.9698 | 1033071.1212 | -994417.1515 | 318600 | 1.5102 |  | 4132 | -0.99899 | -56.3799 | 357595.5074 | -676139.1274 | 318600 | 1124.8633 |  | 0.505 | 96.2338 | 0.064067 | 0.0001 |  | 31.8614 |  | 6.1981 | 44.522 | 184022.8422 |  | 2.5329e-08 |  | 0.505 | 96.2338 | 0.064067 | 0.0001 |  | 31.8614
3 | e = a = | 1 | 4128 | 807 | 0.614 | 318600 | -1278530 | 1919856 | -1278526 | 318600 | 0.15457 | Section | 4128 | -0.8918 | 8.3308e-31 | -357234.5433 | 1033032.252 | -994397.7087 | 318600 | 1.5013 | Section | 4128 | -0.99899 | -56.323 | 357575.6329 | -676119.3099 | 318600 | 1125.2292 | Section | 0.50438 | 96.1696 | 0.064167 | 9.9988e-05 |  | 31.8561 | Section | 6.1961 | 44.3664 | 183512.2009 | Section | -1.9371e-08 |  | 0.50438 | 96.1696 | 0.064167 | 9.9988e-05 |  | 31.8561 | Section
| w = | 4 | 4124 | 806 | 0.612 | 318600 | -1278526 | 1919848 | -1278522 | 318600 | 0.15356 | 3 | 4124 | -0.89185 | 7.4298e-31 | -357215.1088 | 1032993.3665 | -994378.2577 | 318600 | 1.4925 | 3 | 4124 | -0.99899 | -56.2662 | 357555.7511 | -676099.4848 | 318600 | 1125.5872 | 3 | 0.50375 | 96.1054 | 0.064267 | 9.9976e-05 |  | 31.8524 | 3 | 6.194 | 44.2118 | 183002.7857 | 3 | -9.9359e-09 |  | 0.50375 | 96.1054 | 0.064267 | 9.9976e-05 |  | 31.8524 | 3
| w/2a = | 2 | 4120 | 805 | 0.61 | 318600 | -1278522 | 1919840 | -1278518 | 318600 | 0.15256 |  | 4120 | -0.8919 | 6.6266e-31 | -357195.6661 | 1032954.4648 | -994358.7987 | 318600 | 1.4837 |  | 4120 | -0.99899 | -56.2096 | 357535.8619 | -676079.6524 | 318600 | 1125.9374 |  | 0.50313 | 96.0411 | 0.064367 | 9.9969e-05 |  | 31.8503 |  | 6.192 | 44.0583 | 182494.5921 |  | 1.2655e-08 |  | 0.50313 | 96.0411 | 0.064367 | 9.9969e-05 |  | 31.8503
| EIa = | 318600 | 4116 | 804 | 0.608 | 318600 | -1278518 | 1919832 | -1278514 | 318600 | 0.15156 |  | 4116 | -0.89195 | 5.9106e-31 | -357176.2153 | 1032915.5468 | -994339.3315 | 318600 | 1.475 |  | 4116 | -0.99899 | -56.153 | 357515.9654 | -676059.8124 | 318600 | 1126.2798 |  | 0.5025 | 95.9767 | 0.064467 | 9.9969e-05 |  | 31.85 |  | 6.1899 | 43.9057 | 181987.6161 |  | -4.4729e-08 |  | 0.5025 | 95.9767 | 0.064467 | 9.9969e-05 |  | 31.85
|  |  | 4112 | 803 | 0.606 | 318600 | -1278514 | 1919824 | -1278510 | 318600 | 0.15057 |  | 4112 | -0.892 | 5.2722e-31 | -357156.7564 | 1032876.6126 | -994319.8562 | 318600 | 1.4663 |  | 4112 | -0.999 | -56.0966 | 357496.0616 | -676039.9649 | 318600 | 1126.6144 |  | 0.50187 | 95.9122 | 0.064567 | 9.9974e-05 |  | 31.8518 |  | 6.1878 | 43.7541 | 181481.8533 |  | 4.1429e-08 |  | 0.50187 | 95.9122 | 0.064567 | 9.9974e-05 |  | 31.8518
| bEIa/a = | 955800 | 4108 | 802 | 0.604 | 318600 | -1278510 | 1919816 | -1278506 | 318600 | 0.14957 |  | 4108 | -0.89205 | 4.7031e-31 | -357137.2894 | 1032837.6621 | -994300.3727 | 318600 | 1.4575 |  | 4108 | -0.999 | -56.0403 | 357476.1503 | -676020.11 | 318600 | 1126.9413 |  | 0.50125 | 95.8476 | 0.064667 | 9.9987e-05 |  | 31.8559 |  | 6.1857 | 43.6036 | 180977.2994 |  | -8.1807e-10 |  | 0.50125 | 95.8476 | 0.064667 | 9.9987e-05 |  | 31.8559
| (a+b) = | 4 | 4104 | 801 | 0.602 | 318600 | -1278506 | 1760508 | -853702 | 53100 | 0.14859 |  | 4104 | -0.89209 | 4.1956e-31 | -357117.8142 | 873498.6953 | -569480.8811 | 53100 | 1.4488 |  | 4104 | -0.999 | -55.9841 | 198156.2316 | -251200.2475 | 53100 | 1127.2605 |  | 0.50062 | 95.7828 | 0.064767 | 0.00010001 |  | 31.8625 |  | 6.1836 | 43.454 | 180473.9504 |  | -5.6939e-09 |  | 0.50062 | 95.7828 | 0.064767 | 0.00010001 |  | 31.8625
Junction 34 | 1/(a/EIa+b/EIb) = | 79650 | 4100 | 800 | 0.6 | 159300 | -426851 | 309533.3333 | -47882.3333 | 5900 | 0.1476 | Junction | 4100 | -0.44607 | 1.8715e-31 | -37208.3201 | 55504.2686 | -24195.9484 | 5900 | 0.79389 | Junction | 4100 | -0.18777 | -10.5123 | 8335.7332 | -14225.2209 | 5900 | 212.4626 | Junction | 0.5 | 95.718 | 0.064867 | 0.00010004 | 0.00010004 | 31.8718 | Junction | 6.1815 | 43.3054 | 179971.8019 | Junction | 7.127e-09 |  | 0.5 | 95.718 | 0.064867 | 0.00010004 | 0.00010004 | 31.8718 | Junction
| 1/(aEIb+bEIa) = | 7.8468e-07 | 4088 | 797 | 0.598 | 17700 | -31921.5556 | 26475.1111 | -16186.8889 | 3933.3333 | 0.14662 |  | 4088 | -0.4757 | 8.9029e-32 | -5518.1718 | 14965.0971 | -13380.2586 | 3933.3333 | 0.52427 |  | 4088 | -0.66199 | -6.959 | 5548.1434 | -9474.5177 | 3933.3333 | 141.1724 |  | 0.49812 | 95.523 | 0.065167 |  | 0.00010018 | 31.916 |  | 6.1752 | 43.0102 | 178969.8977 |  | 5.6655e-10 |  | 0.49812 | 95.523 | 0.065167 |  | 0.00010018 | 31.916
| aEIb/b = | 106200 | 4076 | 794 | 0.596 | 3933.3333 | -16186.8889 | 24505.7778 | -16185.5556 | 3933.3333 | 0.14564 | Section | 4076 | -0.7128 | 6.3459e-32 | -5519.8207 | 14968.3769 | -13381.8895 | 3933.3333 | 0.51934 | Section | 4076 | -0.9949 | -6.9235 | 5542.2255 | -9468.6354 | 3933.3333 | 140.971 | Section | 0.49625 | 95.327 | 0.065468 |  | 0.00010038 | 31.9802 | Section | 6.1688 | 42.5704 | 177473.0591 | Section | -2.879e-10 |  | 0.49625 | 95.327 | 0.065468 |  | 0.00010038 | 31.9802 | Section
|  |  | 4064 | 791 | 0.594 | 3933.3333 | -16185.5556 | 24503.1111 | -16184.2222 | 3933.3333 | 0.14466 | 4 | 4064 | -0.71258 | 4.522e-32 | -5519.3367 | 14967.3971 | -13381.3937 | 3933.3333 | 0.51473 | 4 | 4064 | -0.99587 | -6.8949 | 5537.8662 | -9464.3046 | 3933.3333 | 140.9036 | 4 | 0.49438 | 95.1302 | 0.065769 |  | 0.00010062 | 32.059 | 4 | 6.1623 | 42.1334 | 175982.2238 | 4 | 1.3991e-10 |  | 0.49438 | 95.1302 | 0.065769 |  | 0.00010062 | 32.059 | 4
Section | current factor | 0.41 | 4052 | 788 | 0.592 | 3933.3333 | -16184.2222 | 24500.4444 | -16182.8889 | 3933.3333 | 0.14369 |  | 4052 | -0.71265 | 3.2226e-32 | -5517.7663 | 14964.2476 | -13379.8146 | 3933.3333 | 0.51051 |  | 4052 | -0.99637 | -6.8699 | 5534.2939 | -9460.7574 | 3933.3333 | 140.9027 |  | 0.4925 | 94.9324 | 0.066072 |  | 0.00010091 | 32.1487 |  | 6.1558 | 41.6995 | 174497.377 |  | 4.5544e-11 |  | 0.4925 | 94.9324 | 0.066072 |  | 0.00010091 | 32.1487
4 | 'v' top end | 0.6 | 4040 | 785 | 0.59 | 3933.3333 | -16182.8889 | 24497.7778 | -16181.5556 | 3933.3333 | 0.14272 |  | 4040 | -0.71285 | 2.2972e-32 | -5515.6424 | 14959.9925 | -13377.6835 | 3933.3333 | 0.50664 |  | 4040 | -0.99663 | -6.8467 | 5531.1196 | -9457.6062 | 3933.3333 | 140.9344 |  | 0.49062 | 94.7337 | 0.066375 |  | 0.00010121 | 32.2464 |  | 6.1492 | 41.2684 | 173018.5044 |  | -3.3817e-10 |  | 0.49062 | 94.7337 | 0.066375 |  | 0.00010121 | 32.2464
| 'v' btm end | 0.4 | 4028 | 782 | 0.588 | 3933.3333 | -16181.5556 | 24495.1111 | -16180.2222 | 3933.3333 | 0.14176 |  | 4028 | -0.71312 | 1.6382e-32 | -5513.2357 | 14955.1727 | -13375.2704 | 3933.3333 | 0.50305 |  | 4028 | -0.99677 | -6.8246 | 5528.1461 | -9454.6548 | 3933.3333 | 140.9818 |  | 0.48875 | 94.5342 | 0.066679 |  | 0.00010154 | 32.3502 |  | 6.1426 | 40.8402 | 171545.5915 |  | 5.0218e-10 |  | 0.48875 | 94.5342 | 0.066679 |  | 0.00010154 | 32.3502
| Dcurrent | 0.002 | 4016 | 779 | 0.586 | 3933.3333 | -16180.2222 | 24492.4444 | -16178.8889 | 3933.3333 | 0.14079 |  | 4016 | -0.71343 | 1.1688e-32 | -5510.6839 | 14950.0632 | -13372.7126 | 3933.3333 | 0.49969 |  | 4016 | -0.99684 | -6.803 | 5525.2735 | -9451.8038 | 3933.3333 | 141.0362 |  | 0.48688 | 94.3337 | 0.066984 |  | 0.00010188 | 32.4588 |  | 6.1359 | 40.415 | 170078.6243 |  | 2.9647e-10 |  | 0.48688 | 94.3337 | 0.066984 |  | 0.00010188 | 32.4588
| T upper | 4100 | 4004 | 776 | 0.584 | 3933.3333 | -16178.8889 | 24489.7778 | -16177.5556 | 3933.3333 | 0.13983 |  | 4004 | -0.71377 | 8.3421e-33 | -5508.0569 | 14944.8034 | -13370.0798 | 3933.3333 | 0.49649 |  | 4004 | -0.99688 | -6.7818 | 5522.4512 | -9449.0027 | 3933.3333 | 141.0932 |  | 0.485 | 94.1323 | 0.06729 |  | 0.00010223 | 32.5711 |  | 6.1291 | 39.9926 | 168617.5886 |  | 2.0888e-10 |  | 0.485 | 94.1323 | 0.06729 |  | 0.00010223 | 32.5711
| length = | 300 | 3992 | 773 | 0.582 | 3933.3333 | -16177.5556 | 24487.1111 | -16176.2222 | 3933.3333 | 0.13888 |  | 3992 | -0.71411 | 5.9572e-33 | -5505.3903 | 14939.4645 | -13367.4075 | 3933.3333 | 0.49342 |  | 3992 | -0.99691 | -6.7609 | 5519.6533 | -9446.2257 | 3933.3333 | 141.1507 |  | 0.48313 | 93.9299 | 0.067598 |  | 0.00010259 | 32.6865 |  | 6.1223 | 39.5731 | 167162.4704 |  | 2.3939e-10 |  | 0.48313 | 93.9299 | 0.067598 |  | 0.00010259 | 32.6865
| EI = | 318600 | 3980 | 770 | 0.58 | 3933.3333 | -16176.2222 | 24484.4444 | -16174.8889 | 3933.3333 | 0.13792 |  | 3980 | -0.71445 | 4.2561e-33 | -5502.7022 | 14934.0826 | -13364.7137 | 3933.3333 | 0.49045 |  | 3980 | -0.99693 | -6.7401 | 5516.8666 | -9443.4598 | 3933.3333 | 141.2077 |  | 0.48125 | 93.7267 | 0.067906 |  | 0.00010296 | 32.8045 |  | 6.1154 | 39.1565 | 165713.2559 |  | 2.716e-10 |  | 0.48125 | 93.7267 | 0.067906 |  | 0.00010296 | 32.8045
| T lower | 2900 | 3968 | 767 | 0.578 | 3933.3333 | -16174.8889 | 24481.7778 | -16173.5556 | 3933.3333 | 0.13697 |  | 3968 | -0.7148 | 3.0423e-33 | -5500.0018 | 14928.676 | -13362.0076 | 3933.3333 | 0.48755 |  | 3968 | -0.99694 | -6.7195 | 5514.0845 | -9440.6983 | 3933.3333 | 141.2636 |  | 0.47937 | 93.5225 | 0.068215 |  | 0.00010334 | 32.9247 |  | 6.1085 | 38.7427 | 164269.9315 |  | 3.637e-10 |  | 0.47937 | 93.5225 | 0.068215 |  | 0.00010334 | 32.9247
| 1/e² = | 0.11111 | 3956 | 764 | 0.576 | 3933.3333 | -16173.5556 | 24479.1111 | -16172.2222 | 3933.3333 | 0.13603 |  | 3956 | -0.71515 | 2.1757e-33 | -5497.2937 | 14923.2542 | -13359.2938 | 3933.3333 | 0.4847 |  | 3956 | -0.99695 | -6.6991 | 5511.3035 | -9437.9378 | 3933.3333 | 141.3181 |  | 0.4775 | 93.3174 | 0.068526 |  | 0.00010373 | 33.0469 |  | 6.1015 | 38.3318 | 162832.4834 |  | -4.7382e-10 |  | 0.4775 | 93.3174 | 0.068526 |  | 0.00010373 | 33.0469
| DT = w*e = | 12 | 3944 | 761 | 0.574 | 3933.3333 | -16172.2222 | 24476.4444 | -16170.8889 | 3933.3333 | 0.13509 |  | 3944 | -0.7155 | 1.5567e-33 | -5494.5804 | 14917.8218 | -13356.5748 | 3933.3333 | 0.48189 |  | 3944 | -0.99697 | -6.6787 | 5508.5219 | -9435.1765 | 3933.3333 | 141.3712 |  | 0.47563 | 93.1113 | 0.068838 |  | 0.00010412 | 33.171 |  | 6.0944 | 37.9237 | 161400.8984 |  | 1.4554e-10 |  | 0.47563 | 93.1113 | 0.068838 |  | 0.00010412 | 33.171
|  |  | 3932 | 758 | 0.572 | 3933.3333 | -16170.8889 | 24473.7778 | -16169.5556 | 3933.3333 | 0.13415 |  | 3932 | -0.71586 | 1.1144e-33 | -5491.863 | 14912.3814 | -13353.8517 | 3933.3333 | 0.47911 |  | 3932 | -0.99698 | -6.6585 | 5505.7388 | -9432.4136 | 3933.3333 | 141.4228 |  | 0.47375 | 92.9043 | 0.069151 |  | 0.00010451 | 33.2969 |  | 6.0872 | 37.5184 | 159975.163 |  | -2.2294e-10 |  | 0.47375 | 92.9043 | 0.069151 |  | 0.00010451 | 33.2969
| e = b = | 3 | 3920 | 755 | 0.57 | 3933.3333 | -16169.5556 | 24471.1111 | -16168.2222 | 3933.3333 | 0.13321 |  | 3920 | -0.71621 | 7.9813e-34 | -5489.1423 | 14906.9341 | -13351.1252 | 3933.3333 | 0.47635 |  | 3920 | -0.99699 | -6.6385 | 5502.9536 | -9429.6485 | 3933.3333 | 141.4728 |  | 0.47187 | 92.6964 | 0.069465 |  | 0.00010491 | 33.4244 |  | 6.08 | 37.116 | 158555.2641 |  | 1.0876e-10 |  | 0.47187 | 92.6964 | 0.069465 |  | 0.00010491 | 33.4244
| w = | 4 | 3908 | 752 | 0.568 | 3933.3333 | -16168.2222 | 24468.4444 | -16166.8889 | 3933.3333 | 0.13228 |  | 3908 | -0.71657 | 5.7191e-34 | -5486.4184 | 14901.4806 | -13348.3955 | 3933.3333 | 0.47361 |  | 3908 | -0.997 | -6.6185 | 5500.1662 | -9426.881 | 3933.3333 | 141.5213 |  | 0.47 | 92.4876 | 0.06978 |  | 0.00010532 | 33.5535 |  | 6.0728 | 36.7164 | 157141.1886 |  | -2.3499e-11 |  | 0.47 | 92.4876 | 0.06978 |  | 0.00010532 | 33.5535
| w/2e = | 0.66667 | 3896 | 749 | 0.566 | 3933.3333 | -16166.8889 | 24465.7778 | -16165.5556 | 3933.3333 | 0.13135 |  | 3896 | -0.71692 | 4.1002e-34 | -5483.6916 | 14896.0211 | -13345.6629 | 3933.3333 | 0.47089 |  | 3896 | -0.997 | -6.5987 | 5497.3764 | -9424.111 | 3933.3333 | 141.5683 |  | 0.46813 | 92.2777 | 0.070097 |  | 0.00010573 | 33.6842 |  | 6.0654 | 36.3195 | 155732.9235 |  | 1.3697e-10 |  | 0.46813 | 92.2777 | 0.070097 |  | 0.00010573 | 33.6842
| EI/(e4) = | 3933.3333 | 3884 | 746 | 0.564 | 3933.3333 | -16165.5556 | 24463.1111 | -16164.2222 | 3933.3333 | 0.13042 |  | 3884 | -0.71728 | 2.941e-34 | -5480.9619 | 14890.5559 | -13342.9273 | 3933.3333 | 0.46818 |  | 3884 | -0.99701 | -6.579 | 5494.5841 | -9421.3384 | 3933.3333 | 141.6138 |  | 0.46625 | 92.067 | 0.070415 |  | 0.00010614 | 33.8165 |  | 6.058 | 35.9255 | 154330.4562 |  | 2.4092e-10 |  | 0.46625 | 92.067 | 0.070415 |  | 0.00010614 | 33.8165
|  |  | 3872 | 743 | 0.562 | 3933.3333 | -16164.2222 | 24460.4444 | -16162.8889 | 3933.3333 | 0.1295 |  | 3872 | -0.71764 | 2.1105e-34 | -5478.2293 | 14885.0849 | -13340.1889 | 3933.3333 | 0.46548 |  | 3872 | -0.99702 | -6.5594 | 5491.7893 | -9418.5632 | 3933.3333 | 141.6578 |  | 0.46437 | 91.8553 | 0.070734 |  | 0.00010656 | 33.9504 |  | 6.0505 | 35.5342 | 152933.774 |  | -2.6791e-12 |  | 0.46437 | 91.8553 | 0.070734 |  | 0.00010656 | 33.9504
|  |  | 3860 | 740 | 0.56 | 3933.3333 | -16162.8889 | 24457.7778 | -16161.5556 | 3933.3333 | 0.12858 |  | 3860 | -0.71799 | 1.5154e-34 | -5475.4939 | 14879.6082 | -13337.4476 | 3933.3333 | 0.46279 |  | 3860 | -0.99703 | -6.5399 | 5488.992 | -9415.7853 | 3933.3333 | 141.7002 |  | 0.4625 | 91.6426 | 0.071054 |  | 0.00010699 | 34.0858 |  | 6.043 | 35.1457 | 151542.8642 |  | 2.2107e-10 |  | 0.4625 | 91.6426 | 0.071054 |  | 0.00010699 | 34.0858
|  |  | 3848 | 737 | 0.558 | 3933.3333 | -16161.5556 | 24455.1111 | -16160.2222 | 3933.3333 | 0.12766 |  | 3848 | -0.71835 | 1.0886e-34 | -5472.7557 | 14874.1257 | -13334.7034 | 3933.3333 | 0.4601 |  | 3848 | -0.99704 | -6.5206 | 5486.192 | -9413.0048 | 3933.3333 | 141.7412 |  | 0.46063 | 91.4289 | 0.071376 |  | 0.00010742 | 34.2228 |  | 6.0354 | 34.76 | 150157.7145 |  | 3.9066e-11 |  | 0.46063 | 91.4289 | 0.071376 |  | 0.00010742 | 34.2228
|  |  | 3836 | 734 | 0.556 | 3933.3333 | -16160.2222 | 24452.4444 | -16158.8889 | 3933.3333 | 0.12675 |  | 3836 | -0.71871 | 7.8236e-35 | -5470.0146 | 14868.6376 | -13331.9563 | 3933.3333 | 0.45743 |  | 3836 | -0.99705 | -6.5014 | 5483.3895 | -9410.2215 | 3933.3333 | 141.7807 |  | 0.45875 | 91.2143 | 0.071698 |  | 0.00010785 | 34.3614 |  | 6.0277 | 34.377 | 148778.3127 |  | -3.7408e-10 |  | 0.45875 | 91.2143 | 0.071698 |  | 0.00010785 | 34.3614
|  |  | 3824 | 731 | 0.554 | 3933.3333 | -16158.8889 | 24449.7778 | -16157.5556 | 3933.3333 | 0.12584 |  | 3824 | -0.71907 | 5.6257e-35 | -5467.2706 | 14863.1436 | -13329.2064 | 3933.3333 | 0.45476 |  | 3824 | -0.99706 | -6.4823 | 5480.5844 | -9407.4354 | 3933.3333 | 141.8186 |  | 0.45687 | 90.9987 | 0.072023 |  | 0.00010829 | 34.5016 |  | 6.02 | 33.9968 | 147404.6467 |  | 4.3683e-10 |  | 0.45687 | 90.9987 | 0.072023 |  | 0.00010829 | 34.5016
Section |  |  | 3812 | 728 | 0.552 | 3933.3333 | -16157.5556 | 24447.1111 | -16156.2222 | 3933.3333 | 0.12493 | Section | 3812 | -0.71943 | 4.0473e-35 | -5464.5237 | 14857.6439 | -13326.4535 | 3933.3333 | 0.4521 | Section | 3812 | -0.99707 | -6.4633 | 5477.7766 | -9404.6467 | 3933.3333 | 141.8551 | Section | 0.455 | 90.7822 | 0.072348 |  | 0.00010874 | 34.6434 | Section | 6.0122 | 33.6193 | 146036.7044 | Section | -3.1143e-11 |  | 0.455 | 90.7822 | 0.072348 |  | 0.00010874 | 34.6434 | Section
4 |  |  | 3800 | 725 | 0.55 | 3933.3333 | -16156.2222 | 24444.4444 | -16154.8889 | 3933.3333 | 0.12402 | 4 | 3800 | -0.71979 | 2.9132e-35 | -5461.774 | 14852.1384 | -13323.6978 | 3933.3333 | 0.44944 | 4 | 3800 | -0.99708 | -6.4444 | 5474.9662 | -9401.8551 | 3933.3333 | 141.8902 | 4 | 0.45312 | 90.5647 | 0.072675 |  | 0.00010919 | 34.7868 | 4 | 6.0043 | 33.2445 | 144674.474 | 4 | 2.645e-11 |  | 0.45312 | 90.5647 | 0.072675 |  | 0.00010919 | 34.7868 | 4
|  |  | 3788 | 722 | 0.548 | 3933.3333 | -16154.8889 | 24441.7778 | -16153.5556 | 3933.3333 | 0.12312 |  | 3788 | -0.72016 | 2.098e-35 | -5459.0214 | 14846.6271 | -13320.9391 | 3933.3333 | 0.44679 |  | 3788 | -0.99709 | -6.4256 | 5472.1531 | -9399.0608 | 3933.3333 | 141.9237 |  | 0.45125 | 90.3461 | 0.073003 |  | 0.00010964 | 34.9319 |  | 5.9963 | 32.8724 | 143317.9437 |  | 8.5735e-11 |  | 0.45125 | 90.3461 | 0.073003 |  | 0.00010964 | 34.9319
|  |  | 3776 | 719 | 0.546 | 3933.3333 | -16153.5556 | 24439.1111 | -16152.2222 | 3933.3333 | 0.12223 |  | 3776 | -0.72052 | 1.5116e-35 | -5456.2658 | 14841.1099 | -13318.1774 | 3933.3333 | 0.44415 |  | 3776 | -0.9971 | -6.407 | 5469.3374 | -9396.2637 | 3933.3333 | 141.9558 |  | 0.44938 | 90.1266 | 0.073333 |  | 0.0001101 | 35.0787 |  | 5.9883 | 32.5031 | 141967.1021 |  | -2.7911e-11 |  | 0.44938 | 90.1266 | 0.073333 |  | 0.0001101 | 35.0787
|  |  | 3764 | 716 | 0.544 | 3933.3333 | -16152.2222 | 24436.4444 | -16150.8889 | 3933.3333 | 0.12133 |  | 3764 | -0.72088 | 1.0897e-35 | -5453.5073 | 14835.5868 | -13315.4128 | 3933.3333 | 0.44151 |  | 3764 | -0.99711 | -6.3884 | 5466.5189 | -9393.4638 | 3933.3333 | 141.9865 |  | 0.4475 | 89.9061 | 0.073664 |  | 0.00011057 | 35.2271 |  | 5.9802 | 32.1364 | 140621.9376 |  | -2.3449e-11 |  | 0.4475 | 89.9061 | 0.073664 |  | 0.00011057 | 35.2271
|  |  | 3752 | 713 | 0.542 | 3933.3333 | -16150.8889 | 24433.7778 | -16149.5556 | 3933.3333 | 0.12044 |  | 3752 | -0.72125 | 7.8596e-36 | -5450.7459 | 14830.0578 | -13312.6453 | 3933.3333 | 0.43889 |  | 3752 | -0.99711 | -6.37 | 5463.6977 | -9390.6611 | 3933.3333 | 142.0157 |  | 0.44562 | 89.6847 | 0.073996 |  | 0.00011104 | 35.3773 |  | 5.972 | 31.7724 | 139282.439 |  | -1.7294e-11 |  | 0.44562 | 89.6847 | 0.073996 |  | 0.00011104 | 35.3773
|  |  | 3740 | 710 | 0.54 | 3933.3333 | -16149.5556 | 24431.1111 | -16148.2222 | 3933.3333 | 0.11956 |  | 3740 | -0.72161 | 5.6716e-36 | -5447.9815 | 14824.5229 | -13309.8747 | 3933.3333 | 0.43626 |  | 3740 | -0.99712 | -6.3517 | 5460.8738 | -9387.8555 | 3933.3333 | 142.0434 |  | 0.44375 | 89.4622 | 0.07433 |  | 0.00011152 | 35.5292 |  | 5.9638 | 31.411 | 137948.5951 |  | 1.6518e-10 |  | 0.44375 | 89.4622 | 0.07433 |  | 0.00011152 | 35.5292
|  |  | 3728 | 707 | 0.538 | 3933.3333 | -16148.2222 | 24428.4444 | -16146.8889 | 3933.3333 | 0.11867 |  | 3728 | -0.72198 | 4.0948e-36 | -5445.2142 | 14818.982 | -13307.1012 | 3933.3333 | 0.43364 |  | 3728 | -0.99713 | -6.3334 | 5458.0472 | -9385.0471 | 3933.3333 | 142.0698 |  | 0.44188 | 89.2387 | 0.074665 |  | 0.000112 | 35.6828 |  | 5.9554 | 31.0524 | 136620.3949 |  | -1.7453e-10 |  | 0.44188 | 89.2387 | 0.074665 |  | 0.000112 | 35.6828
|  |  | 3716 | 704 | 0.536 | 3933.3333 | -16146.8889 | 24425.7778 | -16145.5556 | 3933.3333 | 0.11779 |  | 3716 | -0.72235 | 2.9579e-36 | -5442.4439 | 14813.4352 | -13304.3246 | 3933.3333 | 0.43103 |  | 3716 | -0.99714 | -6.3153 | 5455.2178 | -9382.2358 | 3933.3333 | 142.0946 |  | 0.44 | 89.0142 | 0.075002 |  | 0.00011249 | 35.8382 |  | 5.947 | 30.6964 | 135297.8275 |  | 6.9532e-11 |  | 0.44 | 89.0142 | 0.075002 |  | 0.00011249 | 35.8382
|  |  | 3704 | 701 | 0.534 | 3933.3333 | -16145.5556 | 24423.1111 | -16144.2222 | 3933.3333 | 0.11691 |  | 3704 | -0.72271 | 2.1377e-36 | -5439.6706 | 14807.8823 | -13301.545 | 3933.3333 | 0.42843 |  | 3704 | -0.99715 | -6.2973 | 5452.3856 | -9379.4216 | 3933.3333 | 142.1181 |  | 0.43812 | 88.7887 | 0.07534 |  | 0.00011298 | 35.9954 |  | 5.9386 | 30.343 | 133980.8821 |  | -9.2166e-11 |  | 0.43812 | 88.7887 | 0.07534 |  | 0.00011298 | 35.9954
|  |  | 3692 | 698 | 0.532 | 3933.3333 | -16144.2222 | 24420.4444 | -16142.8889 | 3933.3333 | 0.11604 |  | 3692 | -0.72308 | 1.5457e-36 | -5436.8942 | 14802.3233 | -13298.7624 | 3933.3333 | 0.42583 |  | 3692 | -0.99716 | -6.2794 | 5449.5506 | -9376.6045 | 3933.3333 | 142.1402 |  | 0.43625 | 88.5621 | 0.07568 |  | 0.00011348 | 36.1545 |  | 5.93 | 29.9922 | 132669.5482 |  | 2.1349e-10 |  | 0.43625 | 88.5621 | 0.07568 |  | 0.00011348 | 36.1545
|  |  | 3680 | 695 | 0.53 | 3933.3333 | -16142.8889 | 24417.7778 | -16141.5556 | 3933.3333 | 0.11517 |  | 3680 | -0.72345 | 1.1183e-36 | -5434.1149 | 14796.7583 | -13295.9767 | 3933.3333 | 0.42324 |  | 3680 | -0.99717 | -6.2617 | 5446.7128 | -9373.7845 | 3933.3333 | 142.1608 |  | 0.43438 | 88.3346 | 0.076021 |  | 0.00011398 | 36.3154 |  | 5.9214 | 29.6441 | 131363.8152 |  | -2.3586e-10 |  | 0.43438 | 88.3346 | 0.076021 |  | 0.00011398 | 36.3154
|  |  | 3668 | 692 | 0.528 | 3933.3333 | -16141.5556 | 24415.1111 | -16140.2222 | 3933.3333 | 0.1143 |  | 3668 | -0.72382 | 8.0942e-37 | -5431.3325 | 14791.1871 | -13293.188 | 3933.3333 | 0.42065 |  | 3668 | -0.99718 | -6.244 | 5443.8722 | -9370.9615 | 3933.3333 | 142.18 |  | 0.4325 | 88.106 | 0.076364 |  | 0.0001145 | 36.4781 |  | 5.9127 | 29.2986 | 130063.6729 |  | 1.8959e-10 |  | 0.4325 | 88.106 | 0.076364 |  | 0.0001145 | 36.4781
|  |  | 3656 | 689 | 0.526 | 3933.3333 | -16140.2222 | 24412.4444 | -16138.8889 | 3933.3333 | 0.11344 |  | 3656 | -0.72419 | 5.8618e-37 | -5428.547 | 14785.6099 | -13290.3962 | 3933.3333 | 0.41807 |  | 3656 | -0.99718 | -6.2264 | 5441.0287 | -9368.1356 | 3933.3333 | 142.1978 |  | 0.43062 | 87.8764 | 0.076708 |  | 0.00011501 | 36.6428 |  | 5.9039 | 28.9557 | 128769.1111 |  | 1.5108e-10 |  | 0.43062 | 87.8764 | 0.076708 |  | 0.00011501 | 36.6428
|  |  | 3644 | 686 | 0.524 | 3933.3333 | -16138.8889 | 24409.7778 | -16137.5556 | 3933.3333 | 0.11258 |  | 3644 | -0.72456 | 4.2472e-37 | -5425.7585 | 14780.0264 | -13287.6012 | 3933.3333 | 0.41549 |  | 3644 | -0.99719 | -6.2089 | 5438.1823 | -9365.3067 | 3933.3333 | 142.2142 |  | 0.42875 | 87.6457 | 0.077054 |  | 0.00011553 | 36.8094 |  | 5.895 | 28.6154 | 127480.1198 |  | 3.4709e-10 |  | 0.42875 | 87.6457 | 0.077054 |  | 0.00011553 | 36.8094
|  |  | 3632 | 683 | 0.522 | 3933.3333 | -16137.5556 | 24407.1111 | -16136.2222 | 3933.3333 | 0.11172 |  | 3632 | -0.72494 | 3.079e-37 | -5422.9669 | 14774.4368 | -13284.8032 | 3933.3333 | 0.41293 |  | 3632 | -0.9972 | -6.1916 | 5435.3331 | -9362.4749 | 3933.3333 | 142.2293 |  | 0.42688 | 87.4141 | 0.077401 |  | 0.00011606 | 36.9779 |  | 5.8861 | 28.2777 | 126196.6891 |  | -3.7285e-11 |  | 0.42688 | 87.4141 | 0.077401 |  | 0.00011606 | 36.9779
|  |  | 3620 | 680 | 0.52 | 3933.3333 | -16136.2222 | 24404.4444 | -16134.8889 | 3933.3333 | 0.11086 |  | 3620 | -0.72531 | 2.2332e-37 | -5420.1722 | 14768.8409 | -13282.002 | 3933.3333 | 0.41036 |  | 3620 | -0.99721 | -6.1743 | 5432.481 | -9359.64 | 3933.3333 | 142.2429 |  | 0.425 | 87.1813 | 0.07775 |  | 0.0001166 | 37.1484 |  | 5.877 | 27.9425 | 124918.8092 |  | -7.0721e-11 |  | 0.425 | 87.1813 | 0.07775 |  | 0.0001166 | 37.1484
|  |  | 3608 | 677 | 0.518 | 3933.3333 | -16134.8889 | 24401.7778 | -16133.5556 | 3933.3333 | 0.11001 |  | 3608 | -0.72568 | 1.6206e-37 | -5417.3744 | 14763.2388 | -13279.1977 | 3933.3333 | 0.40781 |  | 3608 | -0.99722 | -6.1571 | 5429.6259 | -9356.8021 | 3933.3333 | 142.2552 |  | 0.42312 | 86.9476 | 0.078101 |  | 0.00011714 | 37.3209 |  | 5.8679 | 27.6099 | 123646.4705 |  | -4.4256e-11 |  | 0.42312 | 86.9476 | 0.078101 |  | 0.00011714 | 37.3209
|  |  | 3596 | 674 | 0.516 | 3933.3333 | -16133.5556 | 24399.1111 | -16132.2222 | 3933.3333 | 0.10916 |  | 3596 | -0.72606 | 1.1767e-37 | -5414.5735 | 14757.6304 | -13276.3902 | 3933.3333 | 0.40526 |  | 3596 | -0.99723 | -6.14 | 5426.7679 | -9353.9612 | 3933.3333 | 142.266 |  | 0.42125 | 86.7127 | 0.078453 |  | 0.00011769 | 37.4954 |  | 5.8587 | 27.2799 | 122379.6637 |  | 2.1673e-10 |  | 0.42125 | 86.7127 | 0.078453 |  | 0.00011769 | 37.4954
|  |  | 3584 | 671 | 0.514 | 3933.3333 | -16132.2222 | 24396.4444 | -16130.8889 | 3933.3333 | 0.10832 |  | 3584 | -0.72643 | 8.5476e-38 | -5411.7694 | 14752.0157 | -13273.5796 | 3933.3333 | 0.40271 |  | 3584 | -0.99724 | -6.1231 | 5423.907 | -9351.1172 | 3933.3333 | 142.2756 |  | 0.41937 | 86.4768 | 0.078807 |  | 0.00011824 | 37.672 |  | 5.8495 | 26.9524 | 121118.3793 |  | -1.6087e-10 |  | 0.41937 | 86.4768 | 0.078807 |  | 0.00011824 | 37.672
|  |  | 3572 | 668 | 0.512 | 3933.3333 | -16130.8889 | 24393.7778 | -16129.5556 | 3933.3333 | 0.10748 |  | 3572 | -0.72681 | 6.2125e-38 | -5408.9622 | 14746.3946 | -13270.7658 | 3933.3333 | 0.40018 |  | 3572 | -0.99724 | -6.1062 | 5421.043 | -9348.2702 | 3933.3333 | 142.2837 |  | 0.4175 | 86.2399 | 0.079163 |  | 0.0001188 | 37.8506 |  | 5.8401 | 26.6274 | 119862.6083 |  | 1.6171e-10 |  | 0.4175 | 86.2399 | 0.079163 |  | 0.0001188 | 37.8506
|  |  | 3560 | 665 | 0.51 | 3933.3333 | -16129.5556 | 24391.1111 | -16128.2222 | 3933.3333 | 0.10664 |  | 3560 | -0.72719 | 4.5177e-38 | -5406.1518 | 14740.7672 | -13267.9487 | 3933.3333 | 0.39764 |  | 3560 | -0.99725 | -6.0894 | 5418.1761 | -9345.42 | 3933.3333 | 142.2905 |  | 0.41563 | 86.0019 | 0.07952 |  | 0.00011937 | 38.0314 |  | 5.8307 | 26.305 | 118612.3416 |  | -3.789e-11 |  | 0.41563 | 86.0019 | 0.07952 |  | 0.00011937 | 38.0314
Section |  |  | 3548 | 662 | 0.508 | 3933.3333 | -16128.2222 | 24388.4444 | -16126.8889 | 3933.3333 | 0.10581 | Section | 3548 | -0.72757 | 3.2869e-38 | -5403.3382 | 14735.1333 | -13265.1285 | 3933.3333 | 0.39512 | Section | 3548 | -0.99726 | -6.0728 | 5415.3062 | -9342.5668 | 3933.3333 | 142.296 | Section | 0.41375 | 85.7628 | 0.079879 |  | 0.00011994 | 38.2143 | Section | 5.8211 | 25.9851 | 117367.5704 | Section | -2.963e-12 |  | 0.41375 | 85.7628 | 0.079879 |  | 0.00011994 | 38.2143 | Section
4 |  |  | 3536 | 659 | 0.506 | 3933.3333 | -16126.8889 | 24385.7778 | -16125.5556 | 3933.3333 | 0.10497 | 4 | 3536 | -0.72795 | 2.3927e-38 | -5400.5214 | 14729.493 | -13262.305 | 3933.3333 | 0.3926 | 4 | 3536 | -0.99727 | -6.0562 | 5412.4332 | -9339.7104 | 3933.3333 | 142.3001 | 4 | 0.41187 | 85.5226 | 0.08024 |  | 0.00012053 | 38.3994 | 4 | 5.8115 | 25.6677 | 116128.2859 | 4 | 1.5007e-10 |  | 0.41187 | 85.5226 | 0.08024 |  | 0.00012053 | 38.3994 | 4
|  |  | 3524 | 656 | 0.504 | 3933.3333 | -16125.5556 | 24383.1111 | -16124.2222 | 3933.3333 | 0.10415 |  | 3524 | -0.72832 | 1.7426e-38 | -5397.7014 | 14723.8463 | -13259.4782 | 3933.3333 | 0.39009 |  | 3524 | -0.99728 | -6.0397 | 5409.5573 | -9336.8509 | 3933.3333 | 142.3028 |  | 0.41 | 85.2813 | 0.080602 |  | 0.00012111 | 38.5866 |  | 5.8018 | 25.3527 | 114894.4797 |  | 1.376e-11 |  | 0.41 | 85.2813 | 0.080602 |  | 0.00012111 | 38.5866
|  |  | 3512 | 653 | 0.502 | 3933.3333 | -16124.2222 | 24380.4444 | -16122.8889 | 3933.3333 | 0.10332 |  | 3512 | -0.72871 | 1.2699e-38 | -5394.8781 | 14718.193 | -13256.6482 | 3933.3333 | 0.38758 |  | 3512 | -0.99729 | -6.0233 | 5406.6782 | -9333.9882 | 3933.3333 | 142.3043 |  | 0.40813 | 85.039 | 0.080966 |  | 0.00012171 | 38.7761 |  | 5.792 | 25.0403 | 113666.1433 |  | -4.4434e-12 |  | 0.40813 | 85.039 | 0.080966 |  | 0.00012171 | 38.7761
|  |  | 3500 | 650 | 0.5 | 3933.3333 | -16122.8889 | 24377.7778 | -16121.5556 | 3933.3333 | 0.1025 |  | 3500 | -0.72909 | 9.2585e-39 | -5392.0516 | 14712.5332 | -13253.8149 | 3933.3333 | 0.38508 |  | 3500 | -0.99729 | -6.007 | 5403.7961 | -9331.1224 | 3933.3333 | 142.3044 |  | 0.40625 | 84.7955 | 0.081332 |  | 0.00012231 | 38.9679 |  | 5.7822 | 24.7303 | 112443.2684 |  | -7.9162e-11 |  | 0.40625 | 84.7955 | 0.081332 |  | 0.00012231 | 38.9679
|  |  | 3488 | 647 | 0.498 | 3933.3333 | -16121.5556 | 24375.1111 | -16120.2222 | 3933.3333 | 0.10168 |  | 3488 | -0.72947 | 6.7538e-39 | -5389.2218 | 14706.8668 | -13250.9783 | 3933.3333 | 0.38258 |  | 3488 | -0.9973 | -5.9908 | 5400.9108 | -9328.2533 | 3933.3333 | 142.3032 |  | 0.40437 | 84.551 | 0.0817 |  | 0.00012292 | 39.1619 |  | 5.7722 | 24.4228 | 111225.847 |  | 3.1347e-10 |  | 0.40437 | 84.551 | 0.0817 |  | 0.00012292 | 39.1619
|  |  | 3476 | 644 | 0.496 | 3933.3333 | -16120.2222 | 24372.4444 | -16118.8889 | 3933.3333 | 0.10087 |  | 3476 | -0.72985 | 4.9293e-39 | -5386.3888 | 14701.1939 | -13248.1384 | 3933.3333 | 0.3801 |  | 3476 | -0.99731 | -5.9747 | 5398.0224 | -9325.3811 | 3933.3333 | 142.3006 |  | 0.4025 | 84.3053 | 0.08207 |  | 0.00012354 | 39.3583 |  | 5.7621 | 24.1178 | 110013.8711 |  | -1.0711e-10 |  | 0.4025 | 84.3053 | 0.08207 |  | 0.00012354 | 39.3583
|  |  | 3464 | 641 | 0.494 | 3933.3333 | -16118.8889 | 24369.7778 | -16117.5556 | 3933.3333 | 0.10005 |  | 3464 | -0.73024 | 3.5995e-39 | -5383.5524 | 14695.5143 | -13245.2952 | 3933.3333 | 0.37761 |  | 3464 | -0.99732 | -5.9587 | 5395.1309 | -9322.5056 | 3933.3333 | 142.2968 |  | 0.40063 | 84.0586 | 0.082441 |  | 0.00012416 | 39.557 |  | 5.752 | 23.8152 | 108807.3329 |  | -2.1252e-12 |  | 0.40063 | 84.0586 | 0.082441 |  | 0.00012416 | 39.557
|  |  | 3452 | 638 | 0.492 | 3933.3333 | -16117.5556 | 24367.1111 | -16116.2222 | 3933.3333 | 0.099246 |  | 3452 | -0.73062 | 2.6299e-39 | -5380.7128 | 14689.828 | -13242.4486 | 3933.3333 | 0.37514 |  | 3452 | -0.99733 | -5.9428 | 5392.2363 | -9319.6268 | 3933.3333 | 142.2916 |  | 0.39875 | 83.8107 | 0.082815 |  | 0.00012479 | 39.7581 |  | 5.7417 | 23.515 | 107606.2248 |  | 1.0455e-10 |  | 0.39875 | 83.8107 | 0.082815 |  | 0.00012479 | 39.7581
|  |  | 3440 | 635 | 0.49 | 3933.3333 | -16116.2222 | 24364.4444 | -16114.8889 | 3933.3333 | 0.098441 |  | 3440 | -0.73101 | 1.9225e-39 | -5377.8698 | 14684.135 | -13239.5986 | 3933.3333 | 0.37267 |  | 3440 | -0.99734 | -5.9269 | 5389.3384 | -9316.7448 | 3933.3333 | 142.2852 |  | 0.39687 | 83.5617 | 0.08319 |  | 0.00012543 | 39.9616 |  | 5.7314 | 23.2173 | 106410.5393 |  | 1.5471e-10 |  | 0.39687 | 83.5617 | 0.08319 |  | 0.00012543 | 39.9616
|  |  | 3428 | 632 | 0.488 | 3933.3333 | -16114.8889 | 24361.7778 | -16113.5556 | 3933.3333 | 0.097639 |  | 3428 | -0.73139 | 1.4061e-39 | -5375.0234 | 14678.4353 | -13236.7453 | 3933.3333 | 0.37021 |  | 3428 | -0.99734 | -5.9112 | 5386.4374 | -9313.8595 | 3933.3333 | 142.2775 |  | 0.395 | 83.3115 | 0.083568 |  | 0.00012608 | 40.1675 |  | 5.721 | 22.922 | 105220.2691 |  | 3.1936e-11 |  | 0.395 | 83.3115 | 0.083568 |  | 0.00012608 | 40.1675
|  |  | 3416 | 629 | 0.486 | 3933.3333 | -16113.5556 | 24359.1111 | -16112.2222 | 3933.3333 | 0.09684 |  | 3416 | -0.73178 | 1.0289e-39 | -5372.1737 | 14672.7288 | -13233.8885 | 3933.3333 | 0.36775 |  | 3416 | -0.99735 | -5.8955 | 5383.5331 | -9310.9709 | 3933.3333 | 142.2685 |  | 0.39313 | 83.0603 | 0.083947 |  | 0.00012673 | 40.376 |  | 5.7105 | 22.629 | 104035.4069 |  | 2.7273e-11 |  | 0.39313 | 83.0603 | 0.083947 |  | 0.00012673 | 40.376
|  |  | 3404 | 626 | 0.484 | 3933.3333 | -16112.2222 | 24356.4444 | -16110.8889 | 3933.3333 | 0.096045 |  | 3404 | -0.73217 | 7.5335e-40 | -5369.3206 | 14667.0156 | -13231.0283 | 3933.3333 | 0.3653 |  | 3404 | -0.99736 | -5.88 | 5380.6257 | -9308.079 | 3933.3333 | 142.2582 |  | 0.39125 | 82.8079 | 0.084328 |  | 0.00012739 | 40.5869 |  | 5.6998 | 22.3385 | 102855.9459 |  | 1.9892e-10 |  | 0.39125 | 82.8079 | 0.084328 |  | 0.00012739 | 40.5869
|  |  | 3392 | 623 | 0.482 | 3933.3333 | -16110.8889 | 24353.7778 | -16109.5556 | 3933.3333 | 0.095253 |  | 3392 | -0.73256 | 5.5187e-40 | -5366.4641 | 14661.2955 | -13228.1647 | 3933.3333 | 0.36286 |  | 3392 | -0.99737 | -5.8645 | 5377.7149 | -9305.1838 | 3933.3333 | 142.2466 |  | 0.38938 | 82.5543 | 0.084711 |  | 0.00012806 | 40.8005 |  | 5.6891 | 22.0504 | 101681.8791 |  | -2.6802e-10 |  | 0.38938 | 82.5543 | 0.084711 |  | 0.00012806 | 40.8005
|  |  | 3380 | 620 | 0.48 | 3933.3333 | -16109.5556 | 24351.1111 | -16108.2222 | 3933.3333 | 0.094464 |  | 3380 | -0.73295 | 4.0449e-40 | -5363.6042 | 14655.5685 | -13225.2977 | 3933.3333 | 0.36042 |  | 3380 | -0.99738 | -5.8491 | 5374.8009 | -9302.2851 | 3933.3333 | 142.2338 |  | 0.3875 | 82.2996 | 0.085096 |  | 0.00012874 | 41.0166 |  | 5.6783 | 21.7646 | 100513.1999 |  | 1.9806e-10 |  | 0.3875 | 82.2996 | 0.085096 |  | 0.00012874 | 41.0166
|  |  | 3368 | 617 | 0.478 | 3933.3333 | -16108.2222 | 24348.4444 | -16106.8889 | 3933.3333 | 0.093678 |  | 3368 | -0.73334 | 2.9663e-40 | -5360.7408 | 14649.8346 | -13222.4271 | 3933.3333 | 0.35799 |  | 3368 | -0.99738 | -5.8338 | 5371.8836 | -9299.3831 | 3933.3333 | 142.2197 |  | 0.38562 | 82.0437 | 0.085484 |  | 0.00012943 | 41.2353 |  | 5.6674 | 21.4812 | 99349.9017 |  | -1.4908e-10 |  | 0.38562 | 82.0437 | 0.085484 |  | 0.00012943 | 41.2353
|  |  | 3356 | 614 | 0.476 | 3933.3333 | -16106.8889 | 24345.7778 | -16105.5556 | 3933.3333 | 0.092896 |  | 3356 | -0.73373 | 2.1765e-40 | -5357.874 | 14644.0938 | -13219.5531 | 3933.3333 | 0.35556 |  | 3356 | -0.99739 | -5.8186 | 5368.9629 | -9296.4777 | 3933.3333 | 142.2044 |  | 0.38375 | 81.7867 | 0.085873 |  | 0.00013012 | 41.4568 |  | 5.6564 | 21.2002 | 98191.9782 |  | 4.3679e-10 |  | 0.38375 | 81.7867 | 0.085873 |  | 0.00013012 | 41.4568
|  |  | 3344 | 611 | 0.474 | 3933.3333 | -16105.5556 | 24343.1111 | -16104.2222 | 3933.3333 | 0.092117 |  | 3344 | -0.73412 | 1.5978e-40 | -5355.0037 | 14638.3459 | -13216.6756 | 3933.3333 | 0.35314 |  | 3344 | -0.9974 | -5.8035 | 5366.039 | -9293.5689 | 3933.3333 | 142.1878 |  | 0.38188 | 81.5285 | 0.086264 |  | 0.00013083 | 41.6809 |  | 5.6453 | 20.9215 | 97039.4231 |  | 9.304e-11 |  | 0.38188 | 81.5285 | 0.086264 |  | 0.00013083 | 41.6809
|  |  | 3332 | 608 | 0.472 | 3933.3333 | -16104.2222 | 24340.4444 | -16102.8889 | 3933.3333 | 0.091341 |  | 3332 | -0.73452 | 1.1736e-40 | -5352.1299 | 14632.5911 | -13213.7945 | 3933.3333 | 0.35073 |  | 3332 | -0.99741 | -5.7884 | 5363.1117 | -9290.6566 | 3933.3333 | 142.17 |  | 0.38 | 81.2691 | 0.086658 |  | 0.00013154 | 41.9077 |  | 5.6341 | 20.6452 | 95892.2305 |  | 1.5843e-10 |  | 0.38 | 81.2691 | 0.086658 |  | 0.00013154 | 41.9077
|  |  | 3320 | 605 | 0.47 | 3933.3333 | -16102.8889 | 24337.7778 | -16101.5556 | 3933.3333 | 0.090569 |  | 3320 | -0.73491 | 8.6249e-41 | -5349.2527 | 14626.8292 | -13210.9099 | 3933.3333 | 0.34832 |  | 3320 | -0.99742 | -5.7735 | 5360.181 | -9287.7408 | 3933.3333 | 142.1509 |  | 0.37812 | 81.0085 | 0.087054 |  | 0.00013226 | 42.1374 |  | 5.6227 | 20.3711 | 94750.3944 |  | -1.2373e-10 |  | 0.37812 | 81.0085 | 0.087054 |  | 0.00013226 | 42.1374
|  |  | 3308 | 602 | 0.468 | 3933.3333 | -16101.5556 | 24335.1111 | -16100.2222 | 3933.3333 | 0.0898 |  | 3308 | -0.73531 | 6.342e-41 | -5346.3719 | 14621.0603 | -13208.0217 | 3933.3333 | 0.34592 |  | 3308 | -0.99742 | -5.7586 | 5357.2469 | -9284.8216 | 3933.3333 | 142.1306 |  | 0.37625 | 80.7468 | 0.087451 |  | 0.00013299 | 42.3699 |  | 5.6113 | 20.0994 | 93613.9092 |  | -1.7137e-10 |  | 0.37625 | 80.7468 | 0.087451 |  | 0.00013299 | 42.3699
|  |  | 3296 | 599 | 0.466 | 3933.3333 | -16100.2222 | 24332.4444 | -16098.8889 | 3933.3333 | 0.089034 |  | 3296 | -0.7357 | 4.6658e-41 | -5343.4875 | 14615.2842 | -13205.13 | 3933.3333 | 0.34353 |  | 3296 | -0.99743 | -5.7438 | 5354.3093 | -9281.8989 | 3933.3333 | 142.1091 |  | 0.37438 | 80.4838 | 0.087851 |  | 0.00013373 | 42.6052 |  | 5.5998 | 19.83 | 92482.7692 |  | -1.009e-10 |  | 0.37438 | 80.4838 | 0.087851 |  | 0.00013373 | 42.6052
Section |  |  | 3284 | 596 | 0.464 | 3933.3333 | -16098.8889 | 24329.7778 | -16097.5556 | 3933.3333 | 0.088271 | Section | 3284 | -0.7361 | 3.4345e-41 | -5340.5996 | 14609.5009 | -13202.2347 | 3933.3333 | 0.34114 | Section | 3284 | -0.99744 | -5.7291 | 5351.3684 | -9278.9726 | 3933.3333 | 142.0864 | Section | 0.3725 | 80.2197 | 0.088254 |  | 0.00013447 | 42.8434 | Section | 5.5882 | 19.5629 | 91356.9692 | Section | 1.4588e-10 |  | 0.3725 | 80.2197 | 0.088254 |  | 0.00013447 | 42.8434 | Section
4 |  |  | 3272 | 593 | 0.462 | 3933.3333 | -16097.5556 | 24327.1111 | -16096.2222 | 3933.3333 | 0.087512 | 4 | 3272 | -0.7365 | 2.5295e-41 | -5337.7081 | 14603.7105 | -13199.3357 | 3933.3333 | 0.33876 | 4 | 3272 | -0.99745 | -5.7145 | 5348.424 | -9276.0428 | 3933.3333 | 142.0624 | 4 | 0.37062 | 79.9543 | 0.088658 |  | 0.00013523 | 43.0846 | 4 | 5.5764 | 19.2981 | 90236.5038 | 4 | -1.3095e-11 |  | 0.37062 | 79.9543 | 0.088658 |  | 0.00013523 | 43.0846 | 4
|  |  | 3260 | 590 | 0.46 | 3933.3333 | -16096.2222 | 24324.4444 | -16094.8889 | 3933.3333 | 0.086756 |  | 3260 | -0.7369 | 1.864e-41 | -5334.8131 | 14597.9128 | -13196.4331 | 3933.3333 | 0.33639 |  | 3260 | -0.99746 | -5.6999 | 5345.4761 | -9273.1095 | 3933.3333 | 142.0373 |  | 0.36875 | 79.6877 | 0.089065 |  | 0.000136 | 43.3288 |  | 5.5646 | 19.0356 | 89121.3681 |  | 5.8632e-10 |  | 0.36875 | 79.6877 | 0.089065 |  | 0.000136 | 43.3288
|  |  | 3248 | 587 | 0.458 | 3933.3333 | -16094.8889 | 24321.7778 | -16093.5556 | 3933.3333 | 0.086003 |  | 3248 | -0.7373 | 1.3743e-41 | -5331.9144 | 14592.1079 | -13193.5268 | 3933.3333 | 0.33402 |  | 3248 | -0.99746 | -5.6855 | 5342.5247 | -9270.1725 | 3933.3333 | 142.011 |  | 0.36688 | 79.4199 | 0.089474 |  | 0.00013677 | 43.5759 |  | 5.5526 | 18.7753 | 88011.5573 |  | -2.0956e-10 |  | 0.36688 | 79.4199 | 0.089474 |  | 0.00013677 | 43.5759
|  |  | 3236 | 584 | 0.456 | 3933.3333 | -16093.5556 | 24319.1111 | -16092.2222 | 3933.3333 | 0.085254 |  | 3236 | -0.7377 | 1.0138e-41 | -5329.012 | 14586.2956 | -13190.6169 | 3933.3333 | 0.33166 |  | 3236 | -0.99747 | -5.6711 | 5339.5697 | -9267.232 | 3933.3333 | 141.9834 |  | 0.365 | 79.1509 | 0.089886 |  | 0.00013756 | 43.8261 |  | 5.5406 | 18.5173 | 86907.0665 |  | -2.4704e-10 |  | 0.365 | 79.1509 | 0.089886 |  | 0.00013756 | 43.8261
|  |  | 3224 | 581 | 0.454 | 3933.3333 | -16092.2222 | 24316.4444 | -16090.8889 | 3933.3333 | 0.084508 |  | 3224 | -0.7381 | 7.4829e-42 | -5326.106 | 14580.476 | -13187.7033 | 3933.3333 | 0.32931 |  | 3224 | -0.99748 | -5.6568 | 5336.6113 | -9264.2878 | 3933.3333 | 141.9547 |  | 0.36312 | 78.8806 | 0.0903 |  | 0.00013835 | 44.0794 |  | 5.5284 | 18.2615 | 85807.8913 |  | 6.6413e-11 |  | 0.36312 | 78.8806 | 0.0903 |  | 0.00013835 | 44.0794
|  |  | 3212 | 578 | 0.452 | 3933.3333 | -16090.8889 | 24313.7778 | -16089.5556 | 3933.3333 | 0.083765 |  | 3212 | -0.7385 | 5.5261e-42 | -5323.1964 | 14574.6489 | -13184.7859 | 3933.3333 | 0.32696 |  | 3212 | -0.99749 | -5.6426 | 5333.6492 | -9261.34 | 3933.3333 | 141.9248 |  | 0.36125 | 78.6091 | 0.090716 |  | 0.00013916 | 44.3358 |  | 5.5161 | 18.008 | 84714.0274 |  | 1.4873e-10 |  | 0.36125 | 78.6091 | 0.090716 |  | 0.00013916 | 44.3358
|  |  | 3200 | 575 | 0.45 | 3933.3333 | -16089.5556 | 24311.1111 | -16088.2222 | 3933.3333 | 0.083025 |  | 3200 | -0.7389 | 4.0833e-42 | -5320.283 | 14568.8145 | -13181.8648 | 3933.3333 | 0.32461 |  | 3200 | -0.99749 | -5.6284 | 5330.6836 | -9258.3885 | 3933.3333 | 141.8938 |  | 0.35938 | 78.3363 | 0.091135 |  | 0.00013997 | 44.5953 |  | 5.5037 | 17.7567 | 83625.4704 |  | -5.8301e-11 |  | 0.35938 | 78.3363 | 0.091135 |  | 0.00013997 | 44.5953
|  |  | 3188 | 572 | 0.448 | 3933.3333 | -16088.2222 | 24308.4444 | -16086.8889 | 3933.3333 | 0.082289 |  | 3188 | -0.73931 | 3.0188e-42 | -5317.3659 | 14562.9726 | -13178.94 | 3933.3333 | 0.32228 |  | 3188 | -0.9975 | -5.6144 | 5327.7143 | -9255.4333 | 3933.3333 | 141.8616 |  | 0.3575 | 78.0623 | 0.091556 |  | 0.0001408 | 44.858 |  | 5.4912 | 17.5076 | 82542.2166 |  | 2.6023e-10 |  | 0.3575 | 78.0623 | 0.091556 |  | 0.0001408 | 44.858
|  |  | 3176 | 569 | 0.446 | 3933.3333 | -16086.8889 | 24305.7778 | -16085.5556 | 3933.3333 | 0.081556 |  | 3176 | -0.73971 | 2.2331e-42 | -5314.4451 | 14557.1231 | -13176.0114 | 3933.3333 | 0.31995 |  | 3176 | -0.99751 | -5.6004 | 5324.7415 | -9252.4744 | 3933.3333 | 141.8282 |  | 0.35563 | 77.787 | 0.091979 |  | 0.00014163 | 45.1238 |  | 5.4786 | 17.2608 | 81464.2619 |  | -1.7624e-10 |  | 0.35563 | 77.787 | 0.091979 |  | 0.00014163 | 45.1238
|  |  | 3164 | 566 | 0.444 | 3933.3333 | -16085.5556 | 24303.1111 | -16084.2222 | 3933.3333 | 0.080826 |  | 3164 | -0.74012 | 1.6527e-42 | -5311.5205 | 14551.2661 | -13173.0789 | 3933.3333 | 0.31763 |  | 3164 | -0.99752 | -5.5865 | 5321.7649 | -9249.5118 | 3933.3333 | 141.7937 |  | 0.35375 | 77.5104 | 0.092406 |  | 0.00014248 | 45.3928 |  | 5.4658 | 17.0161 | 80391.6029 |  | -4.364e-10 |  | 0.35375 | 77.5104 | 0.092406 |  | 0.00014248 | 45.3928
|  |  | 3152 | 563 | 0.442 | 3933.3333 | -16084.2222 | 24300.4444 | -16082.8889 | 3933.3333 | 0.080099 |  | 3152 | -0.74053 | 1.2239e-42 | -5308.5922 | 14545.4016 | -13170.1427 | 3933.3333 | 0.31531 |  | 3152 | -0.99752 | -5.5726 | 5318.7847 | -9246.5454 | 3933.3333 | 141.758 |  | 0.35187 | 77.2325 | 0.092834 |  | 0.00014333 | 45.6649 |  | 5.453 | 16.7736 | 79324.2359 |  | 2.3645e-10 |  | 0.35187 | 77.2325 | 0.092834 |  | 0.00014333 | 45.6649
|  |  | 3140 | 560 | 0.44 | 3933.3333 | -16082.8889 | 24297.7778 | -16081.5556 | 3933.3333 | 0.079376 |  | 3140 | -0.74094 | 9.0683e-43 | -5305.66 | 14539.5294 | -13167.2026 | 3933.3333 | 0.313 |  | 3140 | -0.99753 | -5.5589 | 5315.8008 | -9243.5752 | 3933.3333 | 141.7212 |  | 0.35 | 76.9534 | 0.093266 |  | 0.00014419 | 45.94 |  | 5.44 | 16.5333 | 78262.1578 |  | 1.543e-10 |  | 0.35 | 76.9534 | 0.093266 |  | 0.00014419 | 45.94
|  |  | 3128 | 557 | 0.438 | 3933.3333 | -16081.5556 | 24295.1111 | -16080.2222 | 3933.3333 | 0.078656 |  | 3128 | -0.74135 | 6.7228e-43 | -5302.7241 | 14533.6495 | -13164.2587 | 3933.3333 | 0.3107 |  | 3128 | -0.99754 | -5.5452 | 5312.8131 | -9240.6012 | 3933.3333 | 141.6833 |  | 0.34813 | 76.6729 | 0.093699 |  | 0.00014507 | 46.2181 |  | 5.4269 | 16.2952 | 77205.3654 |  | -1.5899e-10 |  | 0.34813 | 76.6729 | 0.093699 |  | 0.00014507 | 46.2181
|  |  | 3116 | 554 | 0.436 | 3933.3333 | -16080.2222 | 24292.4444 | -16078.8889 | 3933.3333 | 0.077939 |  | 3116 | -0.74176 | 4.9867e-43 | -5299.7843 | 14527.7619 | -13161.3109 | 3933.3333 | 0.3084 |  | 3116 | -0.99755 | -5.5316 | 5309.8217 | -9237.6234 | 3933.3333 | 141.6442 |  | 0.34625 | 76.3912 | 0.094136 |  | 0.00014595 | 46.499 |  | 5.4136 | 16.0592 | 76153.8557 |  | -2.3776e-10 |  | 0.34625 | 76.3912 | 0.094136 |  | 0.00014595 | 46.499
|  |  | 3104 | 551 | 0.434 | 3933.3333 | -16078.8889 | 24289.7778 | -16077.5556 | 3933.3333 | 0.077226 |  | 3104 | -0.74217 | 3.7009e-43 | -5296.8406 | 14521.8665 | -13158.3592 | 3933.3333 | 0.30611 |  | 3104 | -0.99756 | -5.5181 | 5306.8265 | -9234.6418 | 3933.3333 | 141.6041 |  | 0.34437 | 76.1081 | 0.094575 |  | 0.00014684 | 46.7825 |  | 5.4003 | 15.8254 | 75107.6261 |  | 3.8366e-10 |  | 0.34437 | 76.1081 | 0.094575 |  | 0.00014684 | 46.7825
|  |  | 3092 | 548 | 0.432 | 3933.3333 | -16077.5556 | 24287.1111 | -16076.2222 | 3933.3333 | 0.076516 |  | 3092 | -0.74258 | 2.7483e-43 | -5293.8931 | 14515.9633 | -13155.4035 | 3933.3333 | 0.30383 |  | 3092 | -0.99756 | -5.5046 | 5303.8276 | -9231.6563 | 3933.3333 | 141.5628 |  | 0.3425 | 75.8237 | 0.095017 |  | 0.00014773 | 47.0683 |  | 5.3868 | 15.5937 | 74066.674 |  | 1.9186e-10 |  | 0.3425 | 75.8237 | 0.095017 |  | 0.00014773 | 47.0683
|  |  | 3080 | 545 | 0.43 | 3933.3333 | -16076.2222 | 24284.4444 | -16074.8889 | 3933.3333 | 0.075809 |  | 3080 | -0.74299 | 2.0419e-43 | -5290.9417 | 14510.0523 | -13152.444 | 3933.3333 | 0.30155 |  | 3080 | -0.99757 | -5.4913 | 5300.8248 | -9228.6668 | 3933.3333 | 141.5204 |  | 0.34063 | 75.538 | 0.095462 |  | 0.00014864 | 47.356 |  | 5.3732 | 15.3642 | 73030.997 |  | 1.1817e-10 |  | 0.34063 | 75.538 | 0.095462 |  | 0.00014864 | 47.356
|  |  | 3068 | 542 | 0.428 | 3933.3333 | -16074.8889 | 24281.7778 | -16073.5556 | 3933.3333 | 0.075105 |  | 3068 | -0.74341 | 1.518e-43 | -5287.9863 | 14504.1334 | -13149.4804 | 3933.3333 | 0.29928 |  | 3068 | -0.99758 | -5.478 | 5297.8181 | -9225.6735 | 3933.3333 | 141.4769 |  | 0.33875 | 75.251 | 0.095909 |  | 0.00014955 | 47.6451 |  | 5.3595 | 15.1368 | 72000.5929 |  | 1.6259e-10 |  | 0.33875 | 75.251 | 0.095909 |  | 0.00014955 | 47.6451
|  |  | 3056 | 539 | 0.426 | 3933.3333 | -16073.5556 | 24279.1111 | -16072.2222 | 3933.3333 | 0.074405 |  | 3056 | -0.74382 | 1.1291e-43 | -5285.027 | 14498.2065 | -13146.5129 | 3933.3333 | 0.29702 |  | 3056 | -0.99759 | -5.4647 | 5294.8076 | -9222.6762 | 3933.3333 | 141.4324 |  | 0.33687 | 74.9626 | 0.096359 |  | 0.00015045 | 47.9347 |  | 5.3456 | 14.9114 | 70975.4597 |  | -2.4132e-11 |  | 0.33687 | 74.9626 | 0.096359 |  | 0.00015045 | 47.9347
|  |  | 3044 | 536 | 0.424 | 3933.3333 | -16072.2222 | 24276.4444 | -16070.8889 | 3933.3333 | 0.073708 |  | 3044 | -0.74424 | 8.4034e-44 | -5282.0637 | 14492.2717 | -13143.5413 | 3933.3333 | 0.29476 |  | 3044 | -0.99759 | -5.4516 | 5291.7932 | -9219.675 | 3933.3333 | 141.3867 |  | 0.335 | 74.6728 | 0.096812 |  | 0.00015136 | 48.2239 |  | 5.3316 | 14.6882 | 69955.5956 |  | -3.2558e-10 |  | 0.335 | 74.6728 | 0.096812 |  | 0.00015136 | 48.2239
|  |  | 3032 | 533 | 0.422 | 3933.3333 | -16070.8889 | 24273.7778 | -16069.5556 | 3933.3333 | 0.073014 |  | 3032 | -0.74466 | 6.2576e-44 | -5279.0965 | 14486.3289 | -13140.5657 | 3933.3333 | 0.29251 |  | 3032 | -0.9976 | -5.4385 | 5288.7749 | -9216.6697 | 3933.3333 | 141.34 |  | 0.33313 | 74.3817 | 0.097267 |  | 0.00015226 | 48.5111 |  | 5.3175 | 14.4671 | 68940.999 |  | 7.3166e-11 |  | 0.33313 | 74.3817 | 0.097267 |  | 0.00015226 | 48.5111
|  |  | 3020 | 530 | 0.42 | 3933.3333 | -16069.5556 | 24271.1111 | -16068.2222 | 3933.3333 | 0.072324 |  | 3020 | -0.74508 | 4.6624e-44 | -5276.1252 | 14480.3779 | -13137.5861 | 3933.3333 | 0.29027 |  | 3020 | -0.99761 | -5.4255 | 5285.7526 | -9213.6604 | 3933.3333 | 141.2922 |  | 0.33125 | 74.0892 | 0.097725 |  | 0.00015315 | 48.7946 |  | 5.3032 | 14.2481 | 67931.6684 |  | -2.831e-10 |  | 0.33125 | 74.0892 | 0.097725 |  | 0.00015315 | 48.7946
|  |  | 3008 | 527 | 0.418 | 3933.3333 | -16068.2222 | 24268.4444 | -16066.8889 | 3933.3333 | 0.071637 |  | 3008 | -0.7455 | 3.4758e-44 | -5273.1499 | 14474.4189 | -13134.6023 | 3933.3333 | 0.28803 |  | 3008 | -0.99762 | -5.4126 | 5282.7264 | -9210.6471 | 3933.3333 | 141.2434 |  | 0.32937 | 73.7954 | 0.098186 |  | 0.00015402 | 49.0718 |  | 5.2888 | 14.0311 | 66927.6026 |  | 6.0819e-11 |  | 0.32937 | 73.7954 | 0.098186 |  | 0.00015402 | 49.0718
Section | repeat |  | 2996 | 524 | 0.416 | 3933.3333 | -16066.8889 | 24265.7778 | -16065.5556 | 3933.3333 | 0.070953 |  | 2996 | -0.74592 | 2.5927e-44 | -5270.1706 | 14468.4517 | -13131.6145 | 3933.3333 | 0.2858 |  | 2996 | -0.99762 | -5.3997 | 5279.6961 | -9207.6298 | 3933.3333 | 141.1935 |  | 0.3275 | 73.5001 | 0.098649 |  | 0.00015486 | 49.3393 |  | 5.2743 | 13.8162 | 65928.8004 |  | -3.5027e-10 |  | 0.3275 | 73.5001 | 0.098649 |  | 0.00015486 | 49.3393
4 | e = a = | 3 | 2984 | 521 | 0.414 | 3933.3333 | -16065.5556 | 24263.1111 | -16064.2222 | 3933.3333 | 0.070272 | Section | 2984 | -0.74634 | 1.935e-44 | -5267.1871 | 14462.4763 | -13128.6225 | 3933.3333 | 0.28358 | Section | 2984 | -0.99763 | -5.3869 | 5276.6619 | -9204.6083 | 3933.3333 | 141.1425 | Section | 0.32562 | 73.2035 | 0.099115 |  | 0.00015566 | 49.5925 | Section | 5.2596 | 13.6033 | 64935.2611 | Section | 3.4628e-10 |  | 0.32562 | 73.2035 | 0.099115 |  | 0.00015566 | 49.5925 | Section
| w = | 4 | 2972 | 518 | 0.412 | 3933.3333 | -16064.2222 | 24260.4444 | -16062.8889 | 3933.3333 | 0.069595 | 4 | 2972 | -0.74676 | 1.445e-44 | -5264.1996 | 14456.4927 | -13125.6264 | 3933.3333 | 0.28136 | 4 | 2972 | -0.99764 | -5.3742 | 5273.6236 | -9201.5827 | 3933.3333 | 141.0905 | 4 | 0.32375 | 72.9054 | 0.099583 |  | 0.00015639 | 49.8255 | 4 | 5.2448 | 13.3925 | 63946.9839 | 4 | -6.1423e-11 |  | 0.32375 | 72.9054 | 0.099583 |  | 0.00015639 | 49.8255 | 4
| w/2a = | 0.66667 | 2960 | 515 | 0.41 | 3933.3333 | -16062.8889 | 24257.7778 | -16061.5556 | 3933.3333 | 0.068921 |  | 2960 | -0.74719 | 1.0797e-44 | -5261.2079 | 14450.5007 | -13122.6261 | 3933.3333 | 0.27915 |  | 2960 | -0.99765 | -5.3615 | 5270.5812 | -9198.553 | 3933.3333 | 141.0375 |  | 0.32188 | 72.606 | 0.10005 |  | 0.00015703 | 50.0303 |  | 5.2299 | 13.1837 | 62963.9682 |  | -1.773e-12 |  | 0.32188 | 72.606 | 0.10005 |  | 0.00015703 | 50.0303
| EIa = | 318600 | 2948 | 512 | 0.408 | 3933.3333 | -16061.5556 | 24255.1111 | -16060.2222 | 3933.3333 | 0.06825 |  | 2948 | -0.74761 | 8.0718e-45 | -5258.2121 | 14444.5004 | -13119.6216 | 3933.3333 | 0.27694 |  | 2948 | -0.99765 | -5.349 | 5267.5348 | -9195.5191 | 3933.3333 | 140.9835 |  | 0.32 | 72.3051 | 0.10053 |  | 0.00015755 | 50.1961 |  | 5.2148 | 12.977 | 61986.2136 |  | -5.6846e-11 |  | 0.32 | 72.3051 | 0.10053 |  | 0.00015755 | 50.1961
|  |  | 2936 | 509 | 0.406 | 3933.3333 | -16060.2222 | 24252.4444 | -16058.8889 | 3933.3333 | 0.067583 |  | 2936 | -0.74804 | 6.038e-45 | -5255.2121 | 14438.4917 | -13116.6129 | 3933.3333 | 0.27475 |  | 2936 | -0.99766 | -5.3364 | 5264.4842 | -9192.4811 | 3933.3333 | 140.9284 |  | 0.31812 | 72.0028 | 0.101 |  | 0.00015791 | 50.309 |  | 5.1996 | 12.7722 | 61013.7201 |  | -1.1023e-10 |  | 0.31812 | 72.0028 | 0.101 |  | 0.00015791 | 50.309
| bEIa/a = | 212400 | 2924 | 506 | 0.404 | 3933.3333 | -16058.8889 | 24249.7778 | -16057.5556 | 3933.3333 | 0.066919 |  | 2924 | -0.74846 | 4.5192e-45 | -5252.2079 | 14432.4746 | -13113.6 | 3933.3333 | 0.27256 |  | 2924 | -0.99767 | -5.324 | 5261.4294 | -9189.4387 | 3933.3333 | 140.8723 |  | 0.31625 | 71.6991 | 0.10147 |  | 0.00015804 | 50.3502 |  | 5.1842 | 12.5695 | 60046.4875 |  | 3.0375e-10 |  | 0.31625 | 71.6991 | 0.10147 |  | 0.00015804 | 50.3502
| (a+b) = | 5 | 2912 | 503 | 0.402 | 3933.3333 | -16057.5556 | 25033.7778 | -19989.5556 | 7080 | 0.066258 |  | 2912 | -0.74889 | 3.3844e-45 | -5249.1995 | 15213.1156 | -17043.9161 | 7080 | 0.27037 |  | 2912 | -0.99768 | -5.3116 | 6045.0372 | -13119.7255 | 7080 | 140.8152 |  | 0.31438 | 71.394 | 0.10195 |  | 0.00015786 | 50.2951 |  | 5.1687 | 12.3687 | 59084.5158 |  | -9.5493e-11 |  | 0.31438 | 71.394 | 0.10195 |  | 0.00015786 | 50.2951
Junction 45 | 1/(a/EIa+b/EIb) = | 63720 | 2900 | 500 | 0.4 | 4720 | -23987.4667 | 57016.6667 | -53679.2 | 15930 | 0.04592 | Junction | 2900 | -0.89918 | 3.0432e-45 | -10308.0656 | 41691.0378 | -47312.9722 | 15930 | 0.28904 | Junction | 2900 | -1.7052 | -9.0574 | 19319.1337 | -35240.0763 | 15930 | 240.4088 | Junction | 0.3125 | 71.0874 | 0.10242 | 0.00015728 | 0.00015728 | 50.1108 | Junction | 5.153 | 12.1699 | 58127.8053 | Junction | 4.1157e-10 |  | 0.3125 | 71.0874 | 0.10242 | 0.00015728 | 0.00015728 | 50.1108 | Junction
| 1/(aEIb+bEIa) = | 6.2775e-07 | 2892 | 498 | 0.399 | 10620 | -67099 | 116938.5 | -80372 | 19912.5 | 0.026109 |  | 2892 | -1.0303 | 3.1353e-45 | -24146.3415 | 68193.7807 | -63959.9392 | 19912.5 | 0.32389 |  | 2892 | -1.2499 | -11.3206 | 24148.3835 | -44049.5629 | 19912.5 | 300.8028 |  | 0.31125 | 70.8823 | 0.10273 | 0.00015691 |  | 49.9922 |  | 5.1425 | 12.0551 | 57359.5309 |  | 8.1201e-10 |  | 0.31125 | 70.8823 | 0.10273 | 0.00015691 |  | 49.9922
| aEIb/b = | 477900 | 2884 | 496 | 0.398 | 19912.5 | -80372 | 120917 | -80370 | 19912.5 | 0.025978 | Section | 2884 | -0.82466 | 2.5855e-45 | -24135.379 | 68171.8549 | -63948.9759 | 19912.5 | 0.29308 | Section | 2884 | -0.99946 | -11.3145 | 24146.0138 | -44047.1993 | 19912.5 | 300.9339 | Section | 0.31 | 70.6765 | 0.10305 | 0.00015675 |  | 49.9405 | Section | 5.1319 | 12.0029 | 56766.4682 | Section | 2.498e-10 |  | 0.31 | 70.6765 | 0.10305 | 0.00015675 |  | 49.9405 | Section
|  |  | 2876 | 494 | 0.397 | 19912.5 | -80370 | 120913 | -80368 | 19912.5 | 0.025848 | 5 | 2876 | -0.82503 | 2.1332e-45 | -24125.9252 | 68152.9425 | -63939.5173 | 19912.5 | 0.26765 | 5 | 2876 | -0.99917 | -11.3051 | 24142.3888 | -44043.5837 | 19912.5 | 300.9512 | 5 | 0.30875 | 70.4701 | 0.10336 | 0.00015676 |  | 49.9445 | 5 | 5.1212 | 11.951 | 56175.2857 | 5 | -2.5403e-10 |  | 0.30875 | 70.4701 | 0.10336 | 0.00015676 |  | 49.9445 | 5
Section | current factor | 0.164 | 2868 | 492 | 0.396 | 19912.5 | -80368 | 120909 | -80366 | 19912.5 | 0.025718 |  | 2868 | -0.82536 | 1.7606e-45 | -24117.4954 | 68136.0752 | -63931.0798 | 19912.5 | 0.24662 |  | 2868 | -0.99897 | -11.2934 | 24137.9051 | -44039.1117 | 19912.5 | 300.8875 |  | 0.3075 | 70.2631 | 0.10367 | 0.00015692 |  | 49.9947 |  | 5.1105 | 11.8993 | 55585.9873 |  | -1.6308e-09 |  | 0.3075 | 70.2631 | 0.10367 | 0.00015692 |  | 49.9947
5 | 'v' top end | 0.4 | 2860 | 490 | 0.395 | 19912.5 | -80366 | 120905 | -80364 | 19912.5 | 0.025588 |  | 2860 | -0.82565 | 1.4537e-45 | -24109.7605 | 68120.5958 | -63923.3353 | 19912.5 | 0.22921 |  | 2860 | -0.99883 | -11.2803 | 24132.8334 | -44034.0531 | 19912.5 | 300.7659 |  | 0.30625 | 70.0554 | 0.10399 | 0.0001572 |  | 50.0834 |  | 5.0998 | 11.8478 | 54998.5765 |  | -1.0866e-09 |  | 0.30625 | 70.0554 | 0.10399 | 0.0001572 |  | 50.0834
| 'v' btm end | 0.3 | 2852 | 488 | 0.394 | 19912.5 | -80364 | 120901 | -80362 | 19912.5 | 0.025459 |  | 2852 | -0.82591 | 1.2006e-45 | -24102.497 | 68106.0578 | -63916.0608 | 19912.5 | 0.21477 |  | 2852 | -0.99874 | -11.2661 | 24127.358 | -44028.5919 | 19912.5 | 300.6026 |  | 0.305 | 69.8471 | 0.1043 | 0.00015758 |  | 50.2044 |  | 5.0889 | 11.7966 | 54413.057 |  | 2.1454e-10 |  | 0.305 | 69.8471 | 0.1043 | 0.00015758 |  | 50.2044
| Dcurrent | 0.001 | 2844 | 486 | 0.393 | 19912.5 | -80362 | 120897 | -80360 | 19912.5 | 0.02533 |  | 2844 | -0.82616 | 9.9187e-46 | -24095.5528 | 68092.1574 | -63909.1046 | 19912.5 | 0.20276 |  | 2844 | -0.99868 | -11.2512 | 24121.605 | -44022.8537 | 19912.5 | 300.4091 |  | 0.30375 | 69.6382 | 0.10462 | 0.00015804 |  | 50.3523 |  | 5.078 | 11.7457 | 53829.4324 |  | 4.0988e-10 |  | 0.30375 | 69.6382 | 0.10462 | 0.00015804 |  | 50.3523
| T upper | 2900 | 2836 | 484 | 0.392 | 19912.5 | -80360 | 120893 | -80358 | 19912.5 | 0.025201 |  | 2836 | -0.8264 | 8.1968e-46 | -24088.8243 | 68078.6878 | -63902.3636 | 19912.5 | 0.19276 |  | 2836 | -0.99864 | -11.2359 | 24115.6601 | -44016.9242 | 19912.5 | 300.1936 |  | 0.3025 | 69.4286 | 0.10493 | 0.00015858 |  | 50.5229 |  | 5.067 | 11.6951 | 53247.7065 |  | 1.5949e-09 |  | 0.3025 | 69.4286 | 0.10493 | 0.00015858 |  | 50.5229
| length = | 200 | 2828 | 482 | 0.391 | 19912.5 | -80358 | 120889 | -80356 | 19912.5 | 0.025072 |  | 2828 | -0.82663 | 6.7757e-46 | -24082.2409 | 68065.5081 | -63895.7672 | 19912.5 | 0.18441 |  | 2828 | -0.99861 | -11.2204 | 24109.582 | -44010.8617 | 19912.5 | 299.962 |  | 0.30125 | 69.2184 | 0.10525 | 0.00015917 |  | 50.7126 |  | 5.056 | 11.6447 | 52667.883 |  | 4.4358e-11 |  | 0.30125 | 69.2184 | 0.10525 | 0.00015917 |  | 50.7126
| EI = | 318600 | 2820 | 480 | 0.39 | 19912.5 | -80356 | 120885 | -80354 | 19912.5 | 0.024944 |  | 2820 | -0.82685 | 5.6025e-46 | -24075.7546 | 68052.522 | -63889.2674 | 19912.5 | 0.17743 |  | 2820 | -0.9986 | -11.2046 | 24103.4107 | -44004.7061 | 19912.5 | 299.7185 |  | 0.3 | 69.0076 | 0.10557 | 0.00015982 |  | 50.9185 |  | 5.0449 | 11.5945 | 52089.9655 |  | -7.4933e-10 |  | 0.3 | 69.0076 | 0.10557 | 0.00015982 |  | 50.9185
| T lower | 2100 | 2812 | 478 | 0.389 | 19912.5 | -80354 | 120881 | -80352 | 19912.5 | 0.024817 |  | 2812 | -0.82708 | 4.6337e-46 | -24069.3323 | 68039.6639 | -63882.8316 | 19912.5 | 0.17156 |  | 2812 | -0.99859 | -11.1888 | 24097.1735 | -43998.4847 | 19912.5 | 299.4663 |  | 0.29875 | 68.7962 | 0.10589 | 0.00016051 |  | 51.1383 |  | 5.0337 | 11.5446 | 51513.9579 |  | -5.5332e-10 |  | 0.29875 | 68.7962 | 0.10589 | 0.00016051 |  | 51.1383
| 1/e² = | 0.25 | 2804 | 476 | 0.388 | 19912.5 | -80352 | 120877 | -80350 | 19912.5 | 0.024689 |  | 2804 | -0.8273 | 3.8335e-46 | -24062.9518 | 68026.889 | -63876.4373 | 19912.5 | 0.16662 |  | 2804 | -0.99858 | -11.1729 | 24090.889 | -43992.2161 | 19912.5 | 299.2077 |  | 0.2975 | 68.5841 | 0.10621 | 0.00016124 |  | 51.37 |  | 5.0224 | 11.495 | 50939.8639 |  | 3.9957e-10 |  | 0.2975 | 68.5841 | 0.10621 | 0.00016124 |  | 51.37
| DT = w*e = | 8 | 2796 | 474 | 0.387 | 19912.5 | -80350 | 120873 | -80348 | 19912.5 | 0.024562 |  | 2796 | -0.82752 | 3.1723e-46 | -24056.5976 | 68014.1667 | -63870.0691 | 19912.5 | 0.16245 |  | 2796 | -0.99858 | -11.157 | 24084.5699 | -43985.9129 | 19912.5 | 298.9442 |  | 0.29625 | 68.3713 | 0.10654 | 0.000162 |  | 51.6119 |  | 5.0111 | 11.4456 | 50367.6873 |  | 1.384e-11 |  | 0.29625 | 68.3713 | 0.10654 | 0.000162 |  | 51.6119
|  |  | 2788 | 472 | 0.386 | 19912.5 | -80348 | 120869 | -80346 | 19912.5 | 0.024435 |  | 2788 | -0.82774 | 2.6258e-46 | -24050.2592 | 68001.476 | -63863.7167 | 19912.5 | 0.1589 |  | 2788 | -0.99858 | -11.1411 | 24078.225 | -43979.5839 | 19912.5 | 298.6773 |  | 0.295 | 68.1579 | 0.10686 | 0.00016278 |  | 51.8628 |  | 4.9997 | 11.3965 | 49797.432 |  | 1.5215e-10 |  | 0.295 | 68.1579 | 0.10686 | 0.00016278 |  | 51.8628
| e = b = | 2 | 2780 | 470 | 0.385 | 19912.5 | -80346 | 120865 | -80344 | 19912.5 | 0.024309 |  | 2780 | -0.82795 | 2.174e-46 | -24043.9295 | 67988.8024 | -63857.3729 | 19912.5 | 0.15587 |  | 2780 | -0.99858 | -11.1252 | 24071.8601 | -43973.2349 | 19912.5 | 298.4077 |  | 0.29375 | 67.9439 | 0.10719 | 0.0001636 |  | 52.1215 |  | 4.9883 | 11.3476 | 49229.1018 |  | -1.281e-09 |  | 0.29375 | 67.9439 | 0.10719 | 0.0001636 |  | 52.1215
| w = | 4 | 2772 | 468 | 0.384 | 19912.5 | -80344 | 120861 | -80342 | 19912.5 | 0.024183 |  | 2772 | -0.82817 | 1.8005e-46 | -24037.6036 | 67976.1363 | -63851.0327 | 19912.5 | 0.15327 |  | 2772 | -0.99858 | -11.1094 | 24065.4795 | -43966.8701 | 19912.5 | 298.1363 |  | 0.2925 | 67.7292 | 0.10752 | 0.00016443 |  | 52.3871 |  | 4.9768 | 11.299 | 48662.7005 |  | -9.4583e-11 |  | 0.2925 | 67.7292 | 0.10752 | 0.00016443 |  | 52.3871
| w/2e = | 1 | 2764 | 466 | 0.383 | 19912.5 | -80342 | 120857 | -80340 | 19912.5 | 0.024057 |  | 2764 | -0.82839 | 1.4915e-46 | -24031.278 | 67963.4708 | -63844.6928 | 19912.5 | 0.15102 |  | 2764 | -0.99858 | -11.0936 | 24059.0857 | -43960.4921 | 19912.5 | 297.8636 |  | 0.29125 | 67.5138 | 0.10785 | 0.00016528 |  | 52.6589 |  | 4.9652 | 11.2506 | 48098.2322 |  | -7.1246e-10 |  | 0.29125 | 67.5138 | 0.10785 | 0.00016528 |  | 52.6589
| EI/(e4) = | 19912.5 | 2756 | 464 | 0.382 | 19912.5 | -80340 | 120853 | -80338 | 19912.5 | 0.023932 |  | 2756 | -0.82861 | 1.2359e-46 | -24024.9504 | 67950.8012 | -63838.3508 | 19912.5 | 0.14907 |  | 2756 | -0.99858 | -11.0779 | 24052.6807 | -43954.1029 | 19912.5 | 297.5901 |  | 0.29 | 67.2978 | 0.10818 | 0.00016615 |  | 52.9363 |  | 4.9535 | 11.2025 | 47535.7007 |  | 5.9068e-10 |  | 0.29 | 67.2978 | 0.10818 | 0.00016615 |  | 52.9363
|  |  | 2748 | 462 | 0.381 | 19912.5 | -80338 | 120849 | -80336 | 19912.5 | 0.023806 |  | 2748 | -0.82883 | 1.0243e-46 | -24018.6193 | 67938.1245 | -63832.0052 | 19912.5 | 0.14736 |  | 2748 | -0.99858 | -11.0622 | 24046.2659 | -43947.7037 | 19912.5 | 297.316 |  | 0.28875 | 67.0811 | 0.10851 | 0.00016704 |  | 53.2188 |  | 4.9418 | 11.1547 | 46975.1101 |  | -1.5403e-09 |  | 0.28875 | 67.0811 | 0.10851 | 0.00016704 |  | 53.2188
|  |  | 2740 | 460 | 0.38 | 19912.5 | -80336 | 120845 | -80334 | 19912.5 | 0.023682 |  | 2740 | -0.82904 | 8.492e-47 | -24012.2834 | 67925.4383 | -63825.6549 | 19912.5 | 0.14585 |  | 2740 | -0.99859 | -11.0465 | 24039.842 | -43941.2954 | 19912.5 | 297.0417 |  | 0.2875 | 66.8637 | 0.10885 | 0.00016794 |  | 53.506 |  | 4.9299 | 11.1071 | 46416.4643 |  | -1.2036e-10 |  | 0.2875 | 66.8637 | 0.10885 | 0.00016794 |  | 53.506
|  |  | 2732 | 458 | 0.379 | 19912.5 | -80334 | 120841 | -80332 | 19912.5 | 0.023557 |  | 2732 | -0.82926 | 7.0421e-47 | -24005.9422 | 67912.7412 | -63819.299 | 19912.5 | 0.1445 |  | 2732 | -0.99859 | -11.031 | 24033.4096 | -43934.8787 | 19912.5 | 296.7673 |  | 0.28625 | 66.6457 | 0.10918 | 0.00016886 |  | 53.7976 |  | 4.9181 | 11.0597 | 45859.7674 |  | 1.3579e-09 |  | 0.28625 | 66.6457 | 0.10918 | 0.00016886 |  | 53.7976
|  |  | 2724 | 456 | 0.378 | 19912.5 | -80332 | 120837 | -80330 | 19912.5 | 0.023433 |  | 2724 | -0.82948 | 5.8413e-47 | -23999.5949 | 67900.032 | -63812.9371 | 19912.5 | 0.1433 |  | 2724 | -0.99859 | -11.0154 | 24026.9692 | -43928.4538 | 19912.5 | 296.4931 |  | 0.285 | 66.427 | 0.10952 | 0.00016978 |  | 54.0933 |  | 4.9061 | 11.0126 | 45305.0235 |  | -3.6507e-10 |  | 0.285 | 66.427 | 0.10952 | 0.00016978 |  | 54.0933
|  |  | 2716 | 454 | 0.377 | 19912.5 | -80330 | 120833 | -80328 | 19912.5 | 0.023309 |  | 2716 | -0.8297 | 4.8466e-47 | -23993.2413 | 67887.31 | -63806.5688 | 19912.5 | 0.1422 |  | 2716 | -0.9986 | -11 | 24020.521 | -43922.021 | 19912.5 | 296.2191 |  | 0.28375 | 66.2076 | 0.10986 | 0.00017072 |  | 54.3929 |  | 4.8941 | 10.9657 | 44752.2366 |  | 1.23e-09 |  | 0.28375 | 66.2076 | 0.10986 | 0.00017072 |  | 54.3929
Section |  |  | 2708 | 452 | 0.376 | 19912.5 | -80328 | 120829 | -80326 | 19912.5 | 0.023186 | Section | 2708 | -0.82992 | 4.0223e-47 | -23986.881 | 67874.5747 | -63800.1938 | 19912.5 | 0.1412 | Section | 2708 | -0.9986 | -10.9846 | 24014.0652 | -43915.5806 | 19912.5 | 295.9454 | Section | 0.2825 | 65.9876 | 0.1102 | 0.00017168 |  | 54.6963 | Section | 4.882 | 10.9191 | 44201.411 | Section | -8.4193e-10 |  | 0.2825 | 65.9876 | 0.1102 | 0.00017168 |  | 54.6963 | Section
5 |  |  | 2700 | 450 | 0.375 | 19912.5 | -80326 | 120825 | -80324 | 19912.5 | 0.023062 | 5 | 2700 | -0.83014 | 3.339e-47 | -23980.5139 | 67861.8257 | -63793.8118 | 19912.5 | 0.14028 | 5 | 2700 | -0.9986 | -10.9692 | 24007.6019 | -43909.1326 | 19912.5 | 295.6722 | 5 | 0.28125 | 65.7668 | 0.11055 | 0.00017264 |  | 55.0032 | 5 | 4.8698 | 10.8727 | 43652.5507 | 5 | 2.2668e-09 |  | 0.28125 | 65.7668 | 0.11055 | 0.00017264 |  | 55.0032 | 5
|  |  | 2692 | 448 | 0.374 | 19912.5 | -80324 | 120821 | -80322 | 19912.5 | 0.02294 |  | 2692 | -0.83036 | 2.7726e-47 | -23974.1398 | 67849.0627 | -63787.4229 | 19912.5 | 0.13942 |  | 2692 | -0.99861 | -10.9539 | 24001.1311 | -43902.6771 | 19912.5 | 295.3995 |  | 0.28 | 65.5454 | 0.11089 | 0.00017361 |  | 55.3137 |  | 4.8575 | 10.8266 | 43105.66 |  | -1.5395e-10 |  | 0.28 | 65.5454 | 0.11089 | 0.00017361 |  | 55.3137
|  |  | 2684 | 446 | 0.373 | 19912.5 | -80322 | 120817 | -80320 | 19912.5 | 0.022817 |  | 2684 | -0.83058 | 2.3029e-47 | -23967.7587 | 67836.2855 | -63781.0268 | 19912.5 | 0.13862 |  | 2684 | -0.99861 | -10.9387 | 23994.6529 | -43896.2141 | 19912.5 | 295.1274 |  | 0.27875 | 65.3232 | 0.11124 | 0.0001746 |  | 55.6276 |  | 4.8452 | 10.7807 | 42560.7432 |  | -6.5373e-10 |  | 0.27875 | 65.3232 | 0.11124 | 0.0001746 |  | 55.6276
|  |  | 2676 | 444 | 0.372 | 19912.5 | -80320 | 120813 | -80318 | 19912.5 | 0.022695 |  | 2676 | -0.8308 | 1.9132e-47 | -23961.3704 | 67823.4938 | -63774.6235 | 19912.5 | 0.13786 |  | 2676 | -0.99861 | -10.9235 | 23988.1672 | -43889.7437 | 19912.5 | 294.8559 |  | 0.2775 | 65.1004 | 0.11159 | 0.0001756 |  | 55.9448 |  | 4.8328 | 10.7351 | 42017.8045 |  | -1.5608e-09 |  | 0.2775 | 65.1004 | 0.11159 | 0.0001756 |  | 55.9448
|  |  | 2668 | 442 | 0.371 | 19912.5 | -80318 | 120809 | -80316 | 19912.5 | 0.022573 |  | 2668 | -0.83103 | 1.59e-47 | -23954.9748 | 67810.6877 | -63768.2129 | 19912.5 | 0.13714 |  | 2668 | -0.99862 | -10.9084 | 23981.6742 | -43883.2658 | 19912.5 | 294.5851 |  | 0.27625 | 64.8769 | 0.11195 | 0.0001766 |  | 56.2653 |  | 4.8203 | 10.6897 | 41476.8482 |  | 1.7815e-09 |  | 0.27625 | 64.8769 | 0.11195 | 0.0001766 |  | 56.2653
|  |  | 2660 | 440 | 0.37 | 19912.5 | -80316 | 120805 | -80314 | 19912.5 | 0.022452 |  | 2660 | -0.83125 | 1.3216e-47 | -23948.572 | 67797.8669 | -63761.7949 | 19912.5 | 0.13645 |  | 2660 | -0.99862 | -10.8934 | 23975.1737 | -43876.7804 | 19912.5 | 294.3149 |  | 0.275 | 64.6526 | 0.1123 | 0.00017762 |  | 56.5891 |  | 4.8077 | 10.6445 | 40937.8787 |  | -1.7296e-10 |  | 0.275 | 64.6526 | 0.1123 | 0.00017762 |  | 56.5891
|  |  | 2652 | 438 | 0.369 | 19912.5 | -80314 | 120801 | -80312 | 19912.5 | 0.02233 |  | 2652 | -0.83147 | 1.0989e-47 | -23942.1618 | 67785.0314 | -63755.3696 | 19912.5 | 0.13578 |  | 2652 | -0.99862 | -10.8784 | 23968.6658 | -43870.2875 | 19912.5 | 294.0454 |  | 0.27375 | 64.4277 | 0.11266 | 0.00017864 |  | 56.9162 |  | 4.7951 | 10.5996 | 40400.9004 |  | -6.7206e-10 |  | 0.27375 | 64.4277 | 0.11266 | 0.00017864 |  | 56.9162
|  |  | 2644 | 436 | 0.368 | 19912.5 | -80312 | 120797 | -80310 | 19912.5 | 0.02221 |  | 2644 | -0.83169 | 9.1395e-48 | -23935.7443 | 67772.1811 | -63748.9368 | 19912.5 | 0.13514 |  | 2644 | -0.99863 | -10.8634 | 23962.1505 | -43863.787 | 19912.5 | 293.7767 |  | 0.2725 | 64.202 | 0.11301 | 0.00017968 |  | 57.2465 |  | 4.7823 | 10.555 | 39865.9178 |  | -6.4711e-10 |  | 0.2725 | 64.202 | 0.11301 | 0.00017968 |  | 57.2465
|  |  | 2636 | 434 | 0.367 | 19912.5 | -80310 | 120793 | -80308 | 19912.5 | 0.022089 |  | 2636 | -0.83191 | 7.6033e-48 | -23929.3194 | 67759.3159 | -63742.4965 | 19912.5 | 0.13451 |  | 2636 | -0.99863 | -10.8485 | 23955.6276 | -43857.2791 | 19912.5 | 293.5087 |  | 0.27125 | 63.9756 | 0.11337 | 0.00018073 |  | 57.5801 |  | 4.7695 | 10.5106 | 39332.9351 |  | 1.2989e-09 |  | 0.27125 | 63.9756 | 0.11337 | 0.00018073 |  | 57.5801
|  |  | 2628 | 432 | 0.366 | 19912.5 | -80308 | 120789 | -80306 | 19912.5 | 0.021969 |  | 2628 | -0.83214 | 6.327e-48 | -23922.887 | 67746.4357 | -63736.0487 | 19912.5 | 0.1339 |  | 2628 | -0.99863 | -10.8337 | 23949.0972 | -43850.7635 | 19912.5 | 293.2415 |  | 0.27 | 63.7485 | 0.11374 | 0.00018179 |  | 57.9169 |  | 4.7566 | 10.4664 | 38801.9571 |  | -1.8191e-09 |  | 0.27 | 63.7485 | 0.11374 | 0.00018179 |  | 57.9169
|  |  | 2620 | 430 | 0.365 | 19912.5 | -80306 | 120785 | -80304 | 19912.5 | 0.021849 |  | 2620 | -0.83236 | 5.2663e-48 | -23916.4471 | 67733.5405 | -63729.5934 | 19912.5 | 0.1333 |  | 2620 | -0.99864 | -10.8189 | 23942.5593 | -43844.2404 | 19912.5 | 292.975 |  | 0.26875 | 63.5207 | 0.1141 | 0.00018285 |  | 58.257 |  | 4.7436 | 10.4225 | 38272.9881 |  | 9.4213e-10 |  | 0.26875 | 63.5207 | 0.1141 | 0.00018285 |  | 58.257
|  |  | 2612 | 428 | 0.364 | 19912.5 | -80304 | 120781 | -80302 | 19912.5 | 0.021729 |  | 2612 | -0.83259 | 4.3847e-48 | -23909.9997 | 67720.6302 | -63723.1305 | 19912.5 | 0.13272 |  | 2612 | -0.99864 | -10.8042 | 23936.0138 | -43837.7096 | 19912.5 | 292.7093 |  | 0.2675 | 63.2921 | 0.11447 | 0.00018393 |  | 58.6004 |  | 4.7306 | 10.3788 | 37746.0328 |  | -4.2923e-10 |  | 0.2675 | 63.2921 | 0.11447 | 0.00018393 |  | 58.6004
|  |  | 2604 | 426 | 0.363 | 19912.5 | -80302 | 120777 | -80300 | 19912.5 | 0.02161 |  | 2604 | -0.83281 | 3.6516e-48 | -23903.5448 | 67707.7047 | -63716.6599 | 19912.5 | 0.13214 |  | 2604 | -0.99864 | -10.7896 | 23929.4607 | -43831.1711 | 19912.5 | 292.4444 |  | 0.26625 | 63.0628 | 0.11484 | 0.00018502 |  | 58.947 |  | 4.7174 | 10.3353 | 37221.0958 |  | -8.1089e-10 |  | 0.26625 | 63.0628 | 0.11484 | 0.00018502 |  | 58.947
|  |  | 2596 | 424 | 0.362 | 19912.5 | -80300 | 120773 | -80298 | 19912.5 | 0.021491 |  | 2596 | -0.83304 | 3.0419e-48 | -23897.0822 | 67694.764 | -63710.1817 | 19912.5 | 0.13157 |  | 2596 | -0.99865 | -10.775 | 23922.8999 | -43824.6249 | 19912.5 | 292.1802 |  | 0.265 | 62.8327 | 0.11521 | 0.00018612 |  | 59.297 |  | 4.7042 | 10.2921 | 36698.1818 |  | 2.9972e-11 |  | 0.265 | 62.8327 | 0.11521 | 0.00018612 |  | 59.297
|  |  | 2588 | 422 | 0.361 | 19912.5 | -80298 | 120769 | -80296 | 19912.5 | 0.021373 |  | 2588 | -0.83326 | 2.5347e-48 | -23890.6121 | 67681.8079 | -63703.6959 | 19912.5 | 0.131 |  | 2588 | -0.99865 | -10.7604 | 23916.3314 | -43818.071 | 19912.5 | 291.9169 |  | 0.26375 | 62.6019 | 0.11558 | 0.00018723 |  | 59.6504 |  | 4.6909 | 10.2491 | 36177.2953 |  | 9.2922e-10 |  | 0.26375 | 62.6019 | 0.11558 | 0.00018723 |  | 59.6504
|  |  | 2580 | 420 | 0.36 | 19912.5 | -80296 | 120765 | -80294 | 19912.5 | 0.021254 |  | 2580 | -0.83349 | 2.1127e-48 | -23884.1343 | 67668.8365 | -63697.2023 | 19912.5 | 0.13044 |  | 2580 | -0.99865 | -10.7459 | 23909.7553 | -43811.5093 | 19912.5 | 291.6543 |  | 0.2625 | 62.3704 | 0.11596 | 0.00018835 |  | 60.0071 |  | 4.6775 | 10.2063 | 35658.4412 |  | 4.8985e-10 |  | 0.2625 | 62.3704 | 0.11596 | 0.00018835 |  | 60.0071
|  |  | 2572 | 418 | 0.359 | 19912.5 | -80294 | 120761 | -80292 | 19912.5 | 0.021136 |  | 2572 | -0.83371 | 1.7613e-48 | -23877.6488 | 67655.8497 | -63690.7009 | 19912.5 | 0.12989 |  | 2572 | -0.99866 | -10.7315 | 23903.1713 | -43804.9398 | 19912.5 | 291.3926 |  | 0.26125 | 62.1381 | 0.11634 | 0.00018948 |  | 60.3672 |  | 4.664 | 10.1638 | 35141.6242 |  | -5.8963e-10 |  | 0.26125 | 62.1381 | 0.11634 | 0.00018948 |  | 60.3672
|  |  | 2564 | 416 | 0.358 | 19912.5 | -80292 | 120757 | -80290 | 19912.5 | 0.021019 |  | 2564 | -0.83394 | 1.4689e-48 | -23871.1556 | 67642.8473 | -63684.1918 | 19912.5 | 0.12934 |  | 2564 | -0.99866 | -10.7171 | 23896.5796 | -43798.3625 | 19912.5 | 291.1316 |  | 0.26 | 61.9051 | 0.11672 | 0.00019062 |  | 60.7308 |  | 4.6504 | 10.1216 | 34626.8492 |  | 4.8475e-10 |  | 0.26 | 61.9051 | 0.11672 | 0.00019062 |  | 60.7308
|  |  | 2556 | 414 | 0.357 | 19912.5 | -80290 | 120753 | -80288 | 19912.5 | 0.020902 |  | 2556 | -0.83417 | 1.2253e-48 | -23864.6546 | 67629.8294 | -63677.6748 | 19912.5 | 0.12879 |  | 2556 | -0.99866 | -10.7028 | 23889.9801 | -43791.7772 | 19912.5 | 290.8715 |  | 0.25875 | 61.6713 | 0.1171 | 0.00019177 |  | 61.0978 |  | 4.6368 | 10.0795 | 34114.1209 |  | 6.8618e-10 |  | 0.25875 | 61.6713 | 0.1171 | 0.00019177 |  | 61.0978
|  |  | 2548 | 412 | 0.356 | 19912.5 | -80288 | 120749 | -80286 | 19912.5 | 0.020785 |  | 2548 | -0.83439 | 1.0224e-48 | -23858.1458 | 67616.7959 | -63671.15 | 19912.5 | 0.12825 |  | 2548 | -0.99867 | -10.6886 | 23883.3727 | -43785.1841 | 19912.5 | 290.6121 |  | 0.2575 | 61.4367 | 0.11748 | 0.00019293 |  | 61.4683 |  | 4.623 | 10.0377 | 33603.4443 |  | 2.4749e-10 |  | 0.2575 | 61.4367 | 0.11748 | 0.00019293 |  | 61.4683
|  |  | 2540 | 410 | 0.355 | 19912.5 | -80286 | 120745 | -80284 | 19912.5 | 0.020668 |  | 2540 | -0.83462 | 8.5328e-49 | -23851.6293 | 67603.7466 | -63664.6173 | 19912.5 | 0.12771 |  | 2540 | -0.99867 | -10.6744 | 23876.7574 | -43778.583 | 19912.5 | 290.3536 |  | 0.25625 | 61.2013 | 0.11787 | 0.00019411 |  | 61.8423 |  | 4.6091 | 9.9962 | 33094.8242 |  | 1.0001e-10 |  | 0.25625 | 61.2013 | 0.11787 | 0.00019411 |  | 61.8423
Section |  |  | 2532 | 408 | 0.354 | 19912.5 | -80284 | 120741 | -80282 | 19912.5 | 0.020552 | Section | 2532 | -0.83485 | 7.1236e-49 | -23845.1049 | 67590.6815 | -63658.0767 | 19912.5 | 0.12717 | Section | 2532 | -0.99867 | -10.6602 | 23870.1341 | -43771.9739 | 19912.5 | 290.0958 | Section | 0.255 | 60.9652 | 0.11826 | 0.00019529 |  | 62.2198 | Section | 4.5952 | 9.9548 | 32588.2657 | Section | -1.1532e-09 |  | 0.255 | 60.9652 | 0.11826 | 0.00019529 |  | 62.2198 | Section
5 |  |  | 2524 | 406 | 0.353 | 19912.5 | -80282 | 120737 | -80280 | 19912.5 | 0.020436 | 5 | 2524 | -0.83508 | 5.9487e-49 | -23838.5726 | 67577.6006 | -63651.5281 | 19912.5 | 0.12663 | 5 | 2524 | -0.99868 | -10.6461 | 23863.5029 | -43765.3568 | 19912.5 | 289.8389 | 5 | 0.25375 | 60.7283 | 0.11865 | 0.00019649 |  | 62.6009 | 5 | 4.5812 | 9.9137 | 32083.7738 | 5 | 1.61e-09 |  | 0.25375 | 60.7283 | 0.11865 | 0.00019649 |  | 62.6009 | 5
|  |  | 2516 | 404 | 0.352 | 19912.5 | -80280 | 120733 | -80278 | 19912.5 | 0.02032 |  | 2516 | -0.83531 | 4.969e-49 | -23832.0323 | 67564.5038 | -63644.9715 | 19912.5 | 0.12609 |  | 2516 | -0.99868 | -10.6321 | 23856.8637 | -43758.7316 | 19912.5 | 289.5828 |  | 0.2525 | 60.4906 | 0.11904 | 0.0001977 |  | 62.9856 |  | 4.5671 | 9.8728 | 31581.3535 |  | -2.25e-10 |  | 0.2525 | 60.4906 | 0.11904 | 0.0001977 |  | 62.9856
|  |  | 2508 | 402 | 0.351 | 19912.5 | -80278 | 120729 | -80276 | 19912.5 | 0.020205 |  | 2508 | -0.83554 | 4.1518e-49 | -23825.4841 | 67551.3911 | -63638.4069 | 19912.5 | 0.12556 |  | 2508 | -0.99868 | -10.6181 | 23850.2164 | -43752.0983 | 19912.5 | 289.3274 |  | 0.25125 | 60.2521 | 0.11944 | 0.00019891 |  | 63.3739 |  | 4.5528 | 9.8322 | 31081.0099 |  | -8.3746e-10 |  | 0.25125 | 60.2521 | 0.11944 | 0.00019891 |  | 63.3739
|  |  | 2500 | 400 | 0.35 | 19912.5 | -80276 | 120725 | -80274 | 19912.5 | 0.02009 |  | 2500 | -0.83576 | 3.4699e-49 | -23818.928 | 67538.2622 | -63631.8342 | 19912.5 | 0.12503 |  | 2500 | -0.99869 | -10.6042 | 23843.5611 | -43745.4569 | 19912.5 | 289.0729 |  | 0.25 | 60.0128 | 0.11984 | 0.00020014 |  | 63.7659 |  | 4.5385 | 9.7918 | 30582.7482 |  | 1.1696e-09 |  | 0.25 | 60.0128 | 0.11984 | 0.00020014 |  | 63.7659
|  |  | 2492 | 398 | 0.349 | 19912.5 | -80274 | 120721 | -80272 | 19912.5 | 0.019975 |  | 2492 | -0.83599 | 2.9008e-49 | -23812.3638 | 67525.1172 | -63625.2535 | 19912.5 | 0.1245 |  | 2492 | -0.99869 | -10.5903 | 23836.8976 | -43738.8073 | 19912.5 | 288.8192 |  | 0.24875 | 59.7728 | 0.12024 | 0.00020139 |  | 64.1614 |  | 4.5241 | 9.7516 | 30086.5735 |  | -4.9027e-10 |  | 0.24875 | 59.7728 | 0.12024 | 0.00020139 |  | 64.1614
|  |  | 2484 | 396 | 0.348 | 19912.5 | -80272 | 120717 | -80270 | 19912.5 | 0.019861 |  | 2484 | -0.83623 | 2.4257e-49 | -23805.7915 | 67511.9561 | -63618.6646 | 19912.5 | 0.12397 |  | 2484 | -0.9987 | -10.5765 | 23830.226 | -43732.1495 | 19912.5 | 288.5662 |  | 0.2475 | 59.5319 | 0.12065 | 0.00020264 |  | 64.5606 |  | 4.5096 | 9.7117 | 29592.4911 |  | 1.1679e-09 |  | 0.2475 | 59.5319 | 0.12065 | 0.00020264 |  | 64.5606
|  |  | 2476 | 394 | 0.347 | 19912.5 | -80270 | 120713 | -80268 | 19912.5 | 0.019747 |  | 2476 | -0.83646 | 2.029e-49 | -23799.2112 | 67498.7787 | -63612.0675 | 19912.5 | 0.12344 |  | 2476 | -0.9987 | -10.5627 | 23823.5461 | -43725.4834 | 19912.5 | 288.3141 |  | 0.24625 | 59.2902 | 0.12105 | 0.0002039 |  | 64.9635 |  | 4.495 | 9.6719 | 29100.5062 |  | -8.409e-10 |  | 0.24625 | 59.2902 | 0.12105 | 0.0002039 |  | 64.9635
|  |  | 2468 | 392 | 0.346 | 19912.5 | -80268 | 120709 | -80266 | 19912.5 | 0.019633 |  | 2468 | -0.83669 | 1.6977e-49 | -23792.6227 | 67485.5849 | -63605.4622 | 19912.5 | 0.12292 |  | 2468 | -0.9987 | -10.549 | 23816.8581 | -43718.8091 | 19912.5 | 288.0628 |  | 0.245 | 59.0477 | 0.12146 | 0.00020518 |  | 65.37 |  | 4.4803 | 9.6324 | 28610.6241 |  | -9.2865e-10 |  | 0.245 | 59.0477 | 0.12146 | 0.00020518 |  | 65.37
|  |  | 2460 | 390 | 0.345 | 19912.5 | -80266 | 120705 | -80264 | 19912.5 | 0.01952 |  | 2460 | -0.83692 | 1.4208e-49 | -23786.026 | 67472.3747 | -63598.8487 | 19912.5 | 0.12239 |  | 2460 | -0.99871 | -10.5353 | 23810.1617 | -43712.1264 | 19912.5 | 287.8123 |  | 0.24375 | 58.8043 | 0.12187 | 0.00020647 |  | 65.78 |  | 4.4655 | 9.5932 | 28122.8502 |  | 4.3897e-10 |  | 0.24375 | 58.8043 | 0.12187 | 0.00020647 |  | 65.78
|  |  | 2452 | 388 | 0.344 | 19912.5 | -80264 | 120701 | -80262 | 19912.5 | 0.019407 |  | 2452 | -0.83715 | 1.1894e-49 | -23779.4212 | 67459.1481 | -63592.2269 | 19912.5 | 0.12187 |  | 2452 | -0.99871 | -10.5217 | 23803.4571 | -43705.4353 | 19912.5 | 287.5626 |  | 0.2425 | 58.5602 | 0.12229 | 0.00020776 |  | 66.1937 |  | 4.4506 | 9.5541 | 27637.1899 |  | -2.326e-09 |  | 0.2425 | 58.5602 | 0.12229 | 0.00020776 |  | 66.1937
|  |  | 2444 | 386 | 0.343 | 19912.5 | -80262 | 120697 | -80260 | 19912.5 | 0.019294 |  | 2444 | -0.83738 | 9.9601e-50 | -23772.8081 | 67445.9049 | -63585.5968 | 19912.5 | 0.12134 |  | 2444 | -0.99871 | -10.5082 | 23796.744 | -43698.7359 | 19912.5 | 287.3136 |  | 0.24125 | 58.3152 | 0.1227 | 0.00020907 |  | 66.6109 |  | 4.4356 | 9.5153 | 27153.6486 |  | -1.4314e-10 |  | 0.24125 | 58.3152 | 0.1227 | 0.00020907 |  | 66.6109
|  |  | 2436 | 384 | 0.342 | 19912.5 | -80260 | 120693 | -80258 | 19912.5 | 0.019182 |  | 2436 | -0.83762 | 8.3428e-50 | -23766.1867 | 67432.645 | -63578.9583 | 19912.5 | 0.12082 |  | 2436 | -0.99872 | -10.4947 | 23790.0226 | -43692.0279 | 19912.5 | 287.0655 |  | 0.24 | 58.0694 | 0.12312 | 0.00021039 |  | 67.0315 |  | 4.4205 | 9.4767 | 26672.2319 |  | 4.6828e-10 |  | 0.24 | 58.0694 | 0.12312 | 0.00021039 |  | 67.0315
|  |  | 2428 | 382 | 0.341 | 19912.5 | -80258 | 120689 | -80256 | 19912.5 | 0.01907 |  | 2428 | -0.83785 | 6.99e-50 | -23759.557 | 67419.3685 | -63572.3115 | 19912.5 | 0.1203 |  | 2428 | -0.99872 | -10.4812 | 23783.2928 | -43685.3115 | 19912.5 | 286.8182 |  | 0.23875 | 57.8227 | 0.12355 | 0.00021172 |  | 67.4556 |  | 4.4053 | 9.4384 | 26192.9453 |  | -2.6071e-11 |  | 0.23875 | 57.8227 | 0.12355 | 0.00021172 |  | 67.4556
|  |  | 2420 | 380 | 0.34 | 19912.5 | -80256 | 120685 | -80254 | 19912.5 | 0.018958 |  | 2420 | -0.83808 | 5.8582e-50 | -23752.9189 | 67406.0751 | -63565.6562 | 19912.5 | 0.11978 |  | 2420 | -0.99872 | -10.4679 | 23776.5544 | -43678.5866 | 19912.5 | 286.5717 |  | 0.2375 | 57.5752 | 0.12397 | 0.00021307 |  | 67.8828 |  | 4.3899 | 9.4002 | 25715.7942 |  | -9.2771e-10 |  | 0.2375 | 57.5752 | 0.12397 | 0.00021307 |  | 67.8828
|  |  | 2412 | 378 | 0.339 | 19912.5 | -80254 | 120681 | -80252 | 19912.5 | 0.018847 |  | 2412 | -0.83832 | 4.911e-50 | -23746.2725 | 67392.7649 | -63558.9924 | 19912.5 | 0.11926 |  | 2412 | -0.99873 | -10.4545 | 23769.8076 | -43671.8531 | 19912.5 | 286.326 |  | 0.23625 | 57.3268 | 0.1244 | 0.00021442 |  | 68.3132 |  | 4.3745 | 9.3623 | 25240.7845 |  | 1.9543e-09 |  | 0.23625 | 57.3268 | 0.1244 | 0.00021442 |  | 68.3132
|  |  | 2404 | 376 | 0.338 | 19912.5 | -80252 | 120677 | -80250 | 19912.5 | 0.018736 |  | 2404 | -0.83855 | 4.1182e-50 | -23739.6177 | 67379.4378 | -63552.3201 | 19912.5 | 0.11874 |  | 2404 | -0.99873 | -10.4413 | 23763.0522 | -43665.1109 | 19912.5 | 286.0811 |  | 0.235 | 57.0776 | 0.12483 | 0.00021578 |  | 68.7466 |  | 4.359 | 9.3246 | 24767.9217 |  | -9.2604e-10 |  | 0.235 | 57.0776 | 0.12483 | 0.00021578 |  | 68.7466
|  |  | 2396 | 374 | 0.337 | 19912.5 | -80250 | 120673 | -80248 | 19912.5 | 0.018625 |  | 2396 | -0.83879 | 3.4543e-50 | -23732.9543 | 67366.0937 | -63545.6393 | 19912.5 | 0.11823 |  | 2396 | -0.99873 | -10.428 | 23756.2882 | -43658.3601 | 19912.5 | 285.8369 |  | 0.23375 | 56.8275 | 0.12526 | 0.00021715 |  | 69.1826 |  | 4.3434 | 9.2871 | 24297.2116 |  | 4.4292e-10 |  | 0.23375 | 56.8275 | 0.12526 | 0.00021715 |  | 69.1826
|  |  | 2388 | 372 | 0.336 | 19912.5 | -80248 | 120669 | -80246 | 19912.5 | 0.018515 |  | 2388 | -0.83902 | 2.8982e-50 | -23726.2825 | 67352.7325 | -63538.9499 | 19912.5 | 0.11771 |  | 2388 | -0.99874 | -10.4149 | 23749.5155 | -43651.6006 | 19912.5 | 285.5936 |  | 0.2325 | 56.5765 | 0.1257 | 0.00021852 |  | 69.6211 |  | 4.3276 | 9.2499 | 23828.66 |  | 2.4045e-10 |  | 0.2325 | 56.5765 | 0.1257 | 0.00021852 |  | 69.6211
|  |  | 2380 | 370 | 0.335 | 19912.5 | -80246 | 120665 | -80244 | 19912.5 | 0.018405 |  | 2380 | -0.83926 | 2.4323e-50 | -23719.6021 | 67339.3541 | -63532.2519 | 19912.5 | 0.11719 |  | 2380 | -0.99874 | -10.4017 | 23742.7342 | -43644.8324 | 19912.5 | 285.3511 |  | 0.23125 | 56.3247 | 0.12614 | 0.0002199 |  | 70.0617 |  | 4.3118 | 9.2129 | 23362.2726 |  | -8.3497e-10 |  | 0.23125 | 56.3247 | 0.12614 | 0.0002199 |  | 70.0617
|  |  | 2372 | 368 | 0.334 | 19912.5 | -80244 | 120661 | -80242 | 19912.5 | 0.018295 |  | 2372 | -0.8395 | 2.0419e-50 | -23712.9132 | 67325.9584 | -63525.5452 | 19912.5 | 0.11668 |  | 2372 | -0.99874 | -10.3887 | 23735.9441 | -43638.0554 | 19912.5 | 285.1094 |  | 0.23 | 56.072 | 0.12658 | 0.00022129 |  | 70.504 |  | 4.2958 | 9.1761 | 22898.0554 |  | 2.4347e-10 |  | 0.23 | 56.072 | 0.12658 | 0.00022129 |  | 70.504
|  |  | 2364 | 366 | 0.333 | 19912.5 | -80242 | 120657 | -80240 | 19912.5 | 0.018186 |  | 2364 | -0.83973 | 1.7147e-50 | -23706.2156 | 67312.5455 | -63518.8299 | 19912.5 | 0.11616 |  | 2364 | -0.99875 | -10.3757 | 23729.1452 | -43631.2696 | 19912.5 | 284.8684 |  | 0.22875 | 55.8184 | 0.12702 | 0.00022269 |  | 70.9476 |  | 4.2797 | 9.1395 | 22436.0142 |  | 4.4896e-10 |  | 0.22875 | 55.8184 | 0.12702 | 0.00022269 |  | 70.9476
Section |  |  | 2356 | 364 | 0.332 | 19912.5 | -80240 | 120653 | -80238 | 19912.5 | 0.018077 | Section | 2356 | -0.83997 | 1.4403e-50 | -23699.5094 | 67299.1151 | -63512.1057 | 19912.5 | 0.11565 | Section | 2356 | -0.99875 | -10.3627 | 23722.3376 | -43624.4749 | 19912.5 | 284.6283 | Section | 0.2275 | 55.5639 | 0.12747 | 0.00022408 |  | 71.3918 | Section | 4.2635 | 9.1031 | 21976.155 | Section | -2.1849e-10 |  | 0.2275 | 55.5639 | 0.12747 | 0.00022408 |  | 71.3918 | Section
5 |  |  | 2348 | 362 | 0.331 | 19912.5 | -80238 | 120649 | -80236 | 19912.5 | 0.017968 | 5 | 2348 | -0.84021 | 1.2101e-50 | -23692.7945 | 67285.6673 | -63505.3728 | 19912.5 | 0.11514 | 5 | 2348 | -0.99875 | -10.3498 | 23715.5211 | -43617.6713 | 19912.5 | 284.389 | 5 | 0.22625 | 55.3085 | 0.12792 | 0.00022547 |  | 71.8359 | 5 | 4.2472 | 9.0669 | 21518.4839 | 5 | 1.0375e-10 |  | 0.22625 | 55.3085 | 0.12792 | 0.00022547 |  | 71.8359 | 5
|  |  | 2340 | 360 | 0.33 | 19912.5 | -80236 | 120645 | -80234 | 19912.5 | 0.01786 |  | 2340 | -0.84045 | 1.0171e-50 | -23686.0708 | 67272.2019 | -63498.6311 | 19912.5 | 0.11463 |  | 2340 | -0.99876 | -10.3369 | 23708.6956 | -43610.8587 | 19912.5 | 284.1505 |  | 0.225 | 55.0522 | 0.12837 | 0.00022686 |  | 72.2792 |  | 4.2308 | 9.031 | 21063.0069 |  | 1.1829e-09 |  | 0.225 | 55.0522 | 0.12837 | 0.00022686 |  | 72.2792
|  |  | 2332 | 358 | 0.329 | 19912.5 | -80234 | 120641 | -80232 | 19912.5 | 0.017752 |  | 2332 | -0.84068 | 8.5502e-51 | -23679.3384 | 67258.7188 | -63491.8805 | 19912.5 | 0.11412 |  | 2332 | -0.99876 | -10.3241 | 23701.8613 | -43604.0371 | 19912.5 | 283.9127 |  | 0.22375 | 54.7951 | 0.12882 | 0.00022825 |  | 72.7205 |  | 4.2143 | 8.9953 | 20609.73 |  | 4.5771e-10 |  | 0.22375 | 54.7951 | 0.12882 | 0.00022825 |  | 72.7205
|  |  | 2324 | 356 | 0.328 | 19912.5 | -80232 | 120637 | -80230 | 19912.5 | 0.017644 |  | 2324 | -0.84092 | 7.1901e-51 | -23672.5971 | 67245.2181 | -63485.121 | 19912.5 | 0.11361 |  | 2324 | -0.99877 | -10.3114 | 23695.0179 | -43597.2065 | 19912.5 | 283.6758 |  | 0.2225 | 54.5369 | 0.12928 | 0.00022963 |  | 73.1588 |  | 4.1976 | 8.9598 | 20158.6595 |  | -9.0756e-10 |  | 0.2225 | 54.5369 | 0.12928 | 0.00022963 |  | 73.1588
|  |  | 2316 | 354 | 0.327 | 19912.5 | -80230 | 120633 | -80228 | 19912.5 | 0.017536 |  | 2316 | -0.84116 | 6.048e-51 | -23665.847 | 67231.6995 | -63478.3525 | 19912.5 | 0.1131 |  | 2316 | -0.99877 | -10.2987 | 23688.1655 | -43590.3668 | 19912.5 | 283.4397 |  | 0.22125 | 54.2779 | 0.12974 | 0.00023099 |  | 73.5926 |  | 4.1808 | 8.9245 | 19709.8016 |  | -1.0503e-09 |  | 0.22125 | 54.2779 | 0.12974 | 0.00023099 |  | 73.5926
|  |  | 2308 | 352 | 0.326 | 19912.5 | -80228 | 120629 | -80226 | 19912.5 | 0.017429 |  | 2308 | -0.8414 | 5.0888e-51 | -23659.0879 | 67218.163 | -63471.5751 | 19912.5 | 0.11259 |  | 2308 | -0.99877 | -10.2861 | 23681.304 | -43583.518 | 19912.5 | 283.2043 |  | 0.22 | 54.018 | 0.13021 | 0.00023233 |  | 74.0202 |  | 4.1639 | 8.8894 | 19263.1625 |  | -6.69e-10 |  | 0.22 | 54.018 | 0.13021 | 0.00023233 |  | 74.0202
|  |  | 2300 | 350 | 0.325 | 19912.5 | -80226 | 120625 | -80224 | 19912.5 | 0.017322 |  | 2300 | -0.84164 | 4.283e-51 | -23652.3199 | 67204.6085 | -63464.7886 | 19912.5 | 0.11208 |  | 2300 | -0.99878 | -10.2735 | 23674.4334 | -43576.66 | 19912.5 | 282.9698 |  | 0.21875 | 53.7571 | 0.13067 | 0.00023365 |  | 74.4397 |  | 4.1469 | 8.8546 | 18818.7485 |  | -6.9499e-10 |  | 0.21875 | 53.7571 | 0.13067 | 0.00023365 |  | 74.4397
|  |  | 2292 | 348 | 0.324 | 19912.5 | -80224 | 120621 | -80222 | 19912.5 | 0.017216 |  | 2292 | -0.84188 | 3.6057e-51 | -23645.543 | 67191.036 | -63457.993 | 19912.5 | 0.11158 |  | 2292 | -0.99878 | -10.2609 | 23667.5537 | -43569.7927 | 19912.5 | 282.7361 |  | 0.2175 | 53.4953 | 0.13114 | 0.00023493 |  | 74.8487 |  | 4.1298 | 8.8199 | 18376.5659 |  | -1.9694e-10 |  | 0.2175 | 53.4953 | 0.13114 | 0.00023493 |  | 74.8487
|  |  | 2284 | 346 | 0.323 | 19912.5 | -80222 | 120617 | -80220 | 19912.5 | 0.01711 |  | 2284 | -0.84212 | 3.0365e-51 | -23638.757 | 67177.4453 | -63451.1884 | 19912.5 | 0.11107 |  | 2284 | -0.99878 | -10.2485 | 23660.6647 | -43562.9162 | 19912.5 | 282.5031 |  | 0.21625 | 53.2325 | 0.13161 | 0.00023617 |  | 75.2444 |  | 4.1125 | 8.7855 | 17936.6212 |  | 1.2666e-10 |  | 0.21625 | 53.2325 | 0.13161 | 0.00023617 |  | 75.2444
|  |  | 2276 | 344 | 0.322 | 19912.5 | -80220 | 120613 | -80218 | 19912.5 | 0.017004 |  | 2276 | -0.84237 | 2.5578e-51 | -23631.9619 | 67163.8364 | -63444.3745 | 19912.5 | 0.11057 |  | 2276 | -0.99879 | -10.236 | 23653.7664 | -43556.0304 | 19912.5 | 282.271 |  | 0.215 | 52.9688 | 0.13209 | 0.00023736 |  | 75.6236 |  | 4.0952 | 8.7513 | 17498.9209 |  | 1.5939e-10 |  | 0.215 | 52.9688 | 0.13209 | 0.00023736 |  | 75.6236
|  |  | 2268 | 342 | 0.321 | 19912.5 | -80218 | 120609 | -80216 | 19912.5 | 0.016899 |  | 2268 | -0.84261 | 2.1553e-51 | -23625.1577 | 67150.2092 | -63437.5515 | 19912.5 | 0.11006 |  | 2268 | -0.99879 | -10.2236 | 23646.8588 | -43549.1352 | 19912.5 | 282.0396 |  | 0.21375 | 52.7042 | 0.13256 | 0.00023849 |  | 75.9823 |  | 4.0776 | 8.7173 | 17063.4713 |  | -4.48e-10 |  | 0.21375 | 52.7042 | 0.13256 | 0.00023849 |  | 75.9823
|  |  | 2260 | 340 | 0.32 | 19912.5 | -80216 | 120605 | -80214 | 19912.5 | 0.016794 |  | 2260 | -0.84285 | 1.8166e-51 | -23618.3444 | 67136.5636 | -63430.7192 | 19912.5 | 0.10956 |  | 2260 | -0.99879 | -10.2113 | 23639.9419 | -43542.2306 | 19912.5 | 281.8091 |  | 0.2125 | 52.4386 | 0.13304 | 0.00023954 |  | 76.316 |  | 4.06 | 8.6835 | 16630.279 |  | -2.9851e-10 |  | 0.2125 | 52.4386 | 0.13304 | 0.00023954 |  | 76.316
|  |  | 2252 | 338 | 0.319 | 19912.5 | -80214 | 120601 | -80212 | 19912.5 | 0.016689 |  | 2252 | -0.84309 | 1.5315e-51 | -23611.5218 | 67122.8994 | -63423.8776 | 19912.5 | 0.10906 |  | 2252 | -0.9988 | -10.199 | 23633.0155 | -43535.3165 | 19912.5 | 281.5794 |  | 0.21125 | 52.172 | 0.13352 | 0.00024049 |  | 76.6193 |  | 4.0422 | 8.6499 | 16199.3505 |  | -2.0707e-10 |  | 0.21125 | 52.172 | 0.13352 | 0.00024049 |  | 76.6193
|  |  | 2244 | 336 | 0.318 | 19912.5 | -80212 | 120597 | -80210 | 19912.5 | 0.016584 |  | 2244 | -0.84334 | 1.2916e-51 | -23604.69 | 67109.2167 | -63417.0267 | 19912.5 | 0.10856 |  | 2244 | -0.9988 | -10.1868 | 23626.0797 | -43528.3929 | 19912.5 | 281.3504 |  | 0.21 | 51.9045 | 0.134 | 0.00024132 |  | 76.8859 |  | 4.0244 | 8.6165 | 15770.6926 |  | 4.0841e-10 |  | 0.21 | 51.9045 | 0.134 | 0.00024132 |  | 76.8859
|  |  | 2236 | 334 | 0.317 | 19912.5 | -80210 | 120593 | -80208 | 19912.5 | 0.01648 |  | 2236 | -0.84358 | 1.0896e-51 | -23597.849 | 67095.5153 | -63410.1664 | 19912.5 | 0.10806 |  | 2236 | -0.99881 | -10.1746 | 23619.1344 | -43521.4598 | 19912.5 | 281.1223 |  | 0.20875 | 51.636 | 0.13448 | 0.00024202 |  | 77.1082 |  | 4.0063 | 8.5833 | 15344.3118 |  | 3.4536e-11 |  | 0.20875 | 51.636 | 0.13448 | 0.00024202 |  | 77.1082
|  |  | 2228 | 332 | 0.316 | 19912.5 | -80208 | 120589 | -80206 | 19912.5 | 0.016376 |  | 2228 | -0.84383 | 9.1941e-52 | -23590.9985 | 67081.7952 | -63403.2966 | 19912.5 | 0.10756 |  | 2228 | -0.99881 | -10.1625 | 23612.1796 | -43514.5171 | 19912.5 | 280.895 |  | 0.2075 | 51.3666 | 0.13497 | 0.00024255 |  | 77.2776 |  | 3.9882 | 8.5504 | 14920.2147 |  | 9.996e-10 |  | 0.2075 | 51.3666 | 0.13497 | 0.00024255 |  | 77.2776
|  |  | 2220 | 330 | 0.315 | 19912.5 | -80206 | 120585 | -80204 | 19912.5 | 0.016273 |  | 2220 | -0.84407 | 7.7605e-52 | -23584.1387 | 67068.0561 | -63396.4174 | 19912.5 | 0.10706 |  | 2220 | -0.99881 | -10.1504 | 23605.2151 | -43507.5647 | 19912.5 | 280.6685 |  | 0.20625 | 51.0962 | 0.13545 | 0.00024289 |  | 77.3835 |  | 3.9699 | 8.5176 | 14498.4081 |  | 5.0965e-10 |  | 0.20625 | 51.0962 | 0.13545 | 0.00024289 |  | 77.3835
|  |  | 2212 | 328 | 0.314 | 19912.5 | -80204 | 120581 | -80202 | 19912.5 | 0.01617 |  | 2212 | -0.84432 | 6.5523e-52 | -23577.2695 | 67054.2982 | -63389.5287 | 19912.5 | 0.10656 |  | 2212 | -0.99882 | -10.1384 | 23598.241 | -43500.6026 | 19912.5 | 280.4428 |  | 0.205 | 50.8248 | 0.13594 | 0.00024298 |  | 77.4139 |  | 3.9515 | 8.4851 | 14078.8987 |  | -5.0401e-10 |  | 0.205 | 50.8248 | 0.13594 | 0.00024298 |  | 77.4139
|  |  | 2204 | 326 | 0.313 | 19912.5 | -80202 | 120577 | -80200 | 19912.5 | 0.016067 |  | 2204 | -0.84456 | 5.5338e-52 | -23570.3908 | 67040.5212 | -63382.6304 | 19912.5 | 0.10607 |  | 2204 | -0.99882 | -10.1265 | 23591.2572 | -43493.6307 | 19912.5 | 280.2179 |  | 0.20375 | 50.5524 | 0.13643 | 0.0002428 |  | 77.3545 |  | 3.9329 | 8.4527 | 13661.6932 |  | 6.3619e-10 |  | 0.20375 | 50.5524 | 0.13643 | 0.0002428 |  | 77.3545
|  |  | 2196 | 324 | 0.312 | 19912.5 | -80200 | 120573 | -80198 | 19912.5 | 0.015964 |  | 2196 | -0.84481 | 4.675e-52 | -23563.5026 | 67026.7251 | -63375.7224 | 19912.5 | 0.10557 |  | 2196 | -0.99882 | -10.1146 | 23584.2636 | -43486.6491 | 19912.5 | 279.9938 |  | 0.2025 | 50.2791 | 0.13691 | 0.00024227 |  | 77.1886 |  | 3.9143 | 8.4206 | 13246.7984 |  | 1.0199e-09 |  | 0.2025 | 50.2791 | 0.13691 | 0.00024227 |  | 77.1886
|  |  | 2188 | 322 | 0.311 | 19912.5 | -80198 | 120569 | -80196 | 19912.5 | 0.015862 |  | 2188 | -0.84506 | 3.9507e-52 | -23556.6048 | 67012.9097 | -63368.8049 | 19912.5 | 0.10507 |  | 2188 | -0.99883 | -10.1027 | 23577.2602 | -43479.6575 | 19912.5 | 279.7705 |  | 0.20125 | 50.0048 | 0.13739 | 0.00024136 |  | 76.8963 |  | 3.8954 | 8.3887 | 12834.221 |  | -1.6791e-10 |  | 0.20125 | 50.0048 | 0.13739 | 0.00024136 |  | 76.8963
|  |  | 2180 | 320 | 0.31 | 19912.5 | -80196 | 120565 | -80194 | 19912.5 | 0.01576 |  | 2180 | -0.8453 | 3.3395e-52 | -23549.6974 | 66999.075 | -63361.8776 | 19912.5 | 0.10458 |  | 2180 | -0.99883 | -10.0909 | 23570.247 | -43472.6561 | 19912.5 | 279.548 |  | 0.2 | 49.7295 | 0.13788 | 0.00023997 |  | 76.4546 |  | 3.8765 | 8.3569 | 12423.9676 |  | 1.3802e-09 |  | 0.2 | 49.7295 | 0.13788 | 0.00023997 |  | 76.4546
|  |  | 2172 | 318 | 0.309 | 19912.5 | -80194 | 120561 | -80192 | 19912.5 | 0.015659 |  | 2172 | -0.84555 | 2.8237e-52 | -23542.7804 | 66985.2209 | -63354.9405 | 19912.5 | 0.10409 |  | 2172 | -0.99883 | -10.0791 | 23563.2239 | -43465.6447 | 19912.5 | 279.3263 |  | 0.19875 | 49.4533 | 0.13835 | 0.00023803 |  | 75.8363 |  | 3.8574 | 8.3254 | 12016.0451 |  | -9.7134e-10 |  | 0.19875 | 49.4533 | 0.13835 | 0.00023803 |  | 75.8363
Section | repeat |  | 2164 | 316 | 0.308 | 19912.5 | -80192 | 120557 | -80190 | 19912.5 | 0.015558 |  | 2164 | -0.8458 | 2.3883e-52 | -23535.8536 | 66971.3473 | -63347.9937 | 19912.5 | 0.10359 |  | 2164 | -0.99884 | -10.0674 | 23556.1908 | -43458.6233 | 19912.5 | 279.1054 |  | 0.1975 | 49.1761 | 0.13883 | 0.00023544 |  | 75.0098 |  | 3.8382 | 8.2941 | 11610.46 |  | 2.2792e-10 |  | 0.1975 | 49.1761 | 0.13883 | 0.00023544 |  | 75.0098
5 | e = a = | 2 | 2156 | 314 | 0.307 | 19912.5 | -80190 | 120553 | -80188 | 19912.5 | 0.015457 | Section | 2156 | -0.84605 | 2.0206e-52 | -23528.9171 | 66957.4541 | -63341.037 | 19912.5 | 0.1031 | Section | 2156 | -0.99884 | -10.0558 | 23549.1476 | -43451.5919 | 19912.5 | 278.8854 | Section | 0.19625 | 48.8979 | 0.13929 | 0.00023207 |  | 73.9378 | Section | 3.8189 | 8.263 | 11207.219 | Section | -8.4276e-10 |  | 0.19625 | 48.8979 | 0.13929 | 0.00023207 |  | 73.9378 | Section
| w = | 4 | 2148 | 312 | 0.306 | 19912.5 | -80188 | 120549 | -80186 | 19912.5 | 0.015356 | 5 | 2148 | -0.8463 | 1.7101e-52 | -23521.9708 | 66943.5412 | -63334.0703 | 19912.5 | 0.10261 | 5 | 2148 | -0.99885 | -10.0442 | 23542.0945 | -43444.5503 | 19912.5 | 278.6662 | 5 | 0.195 | 48.6189 | 0.13975 | 0.0002278 |  | 72.5766 | 5 | 3.7994 | 8.2321 | 10806.3286 | 5 | -1.0883e-10 |  | 0.195 | 48.6189 | 0.13975 | 0.0002278 |  | 72.5766 | 5
| w/2a = | 1 | 2140 | 310 | 0.305 | 19912.5 | -80186 | 120545 | -80184 | 19912.5 | 0.015256 |  | 2140 | -0.84655 | 1.4477e-52 | -23515.0147 | 66929.6084 | -63327.0938 | 19912.5 | 0.10212 |  | 2140 | -0.99885 | -10.0326 | 23535.0312 | -43437.4986 | 19912.5 | 278.4477 |  | 0.19375 | 48.3389 | 0.14021 | 0.00022246 |  | 70.8751 |  | 3.7798 | 8.2014 | 10407.7951 |  | 9.163e-10 |  | 0.19375 | 48.3389 | 0.14021 | 0.00022246 |  | 70.8751
| EIa = | 318600 | 2132 | 308 | 0.304 | 19912.5 | -80184 | 120541 | -80182 | 19912.5 | 0.015156 |  | 2132 | -0.8468 | 1.2259e-52 | -23508.0486 | 66915.6558 | -63320.1072 | 19912.5 | 0.10163 |  | 2132 | -0.99885 | -10.0211 | 23527.9577 | -43430.4366 | 19912.5 | 278.2301 |  | 0.1925 | 48.0581 | 0.14064 | 0.00021586 |  | 68.7736 |  | 3.7601 | 8.1709 | 10011.625 |  | -2.1207e-10 |  | 0.1925 | 48.0581 | 0.14064 | 0.00021586 |  | 68.7736
|  |  | 2124 | 306 | 0.303 | 19912.5 | -80182 | 120537 | -80180 | 19912.5 | 0.015057 |  | 2124 | -0.84705 | 1.0384e-52 | -23501.0726 | 66901.6832 | -63313.1106 | 19912.5 | 0.10115 |  | 2124 | -0.99886 | -10.0096 | 23520.874 | -43423.3643 | 19912.5 | 278.0134 |  | 0.19125 | 47.7764 | 0.14107 | 0.00020779 |  | 66.202 |  | 3.7403 | 8.1405 | 9617.8242 |  | -8.1641e-10 |  | 0.19125 | 47.7764 | 0.14107 | 0.00020779 |  | 66.202
| bEIa/a = | 477900 | 2116 | 304 | 0.302 | 19912.5 | -80180 | 120533 | -80178 | 19912.5 | 0.014957 |  | 2116 | -0.8473 | 8.7982e-53 | -23494.0866 | 66887.6904 | -63306.1038 | 19912.5 | 0.10066 |  | 2116 | -0.99886 | -9.9982 | 23513.78 | -43416.2818 | 19912.5 | 277.7974 |  | 0.19 | 47.4938 | 0.14147 | 0.00019799 |  | 63.0785 |  | 3.7203 | 8.1104 | 9226.3987 |  | -3.1464e-10 |  | 0.19 | 47.4938 | 0.14147 | 0.00019799 |  | 63.0785
| (a+b) = | 5 | 2108 | 302 | 0.301 | 19912.5 | -80178 | 116546.5 | -66901 | 10620 | 0.014859 |  | 2108 | -0.84755 | 7.4569e-53 | -23487.0905 | 62891.1775 | -50024.087 | 10620 | 0.10017 |  | 2108 | -0.99886 | -9.9869 | 19524.1757 | -30134.1888 | 10620 | 277.5822 |  | 0.18875 | 47.2105 | 0.14186 | 0.00018615 |  | 59.3074 |  | 3.7002 | 8.0805 | 8837.3541 |  | -3.9477e-10 |  | 0.18875 | 47.2105 | 0.14186 | 0.00018615 |  | 59.3074
Junction 56 | 1/(a/EIa+b/EIb) = | 63720 | 2100 | 300 | 0.3 | 15930 | -53520.8 | 56750.6 | -23879.8 | 4720 | 0.01476 | Junction | 2100 | -0.67824 | 5.0576e-53 | -10865.1779 | 22822.0168 | -16676.8389 | 4720 | 0.082701 | Junction | 2100 | -0.5565 | -5.5577 | 6052.3806 | -10766.8229 | 4720 | 154.5569 | Junction | 0.1875 | 46.9264 | 0.14221 | 0.00017193 | 0.00017193 | 54.7767 | Junction | 3.6801 | 8.0508 | 8450.6959 | Junction | 3.9838e-10 |  | 0.1875 | 46.9264 | 0.14221 | 0.00017193 | 0.00017193 | 54.7767 | Junction
| 1/(aEIb+bEIa) = | 6.2775e-07 | 2097 | 297 | 0.302 | 7080 | -19899.8333 | 24852.6667 | -15966.1667 | 3933.3333 | 0.014957 |  | 2097 | -0.65162 | 3.2957e-53 | -5028.4819 | 13985.6546 | -12890.506 | 3933.3333 | 0.068847 |  | 2097 | -0.83083 | -4.6175 | 5040.2862 | -8969.0021 | 3933.3333 | 128.4789 |  | 0.18563 | 46.499 | 0.1427 |  | 0.00015139 | 48.2322 |  | 3.6496 | 8.0139 | 8181.5308 |  | 2.9654e-10 |  | 0.18563 | 46.499 | 0.1427 |  | 0.00015139 | 48.2322
| aEIb/b = | 212400 | 2094 | 294 | 0.304 | 3933.3333 | -15966.1667 | 24065.3333 | -15965.8333 | 3933.3333 | 0.015156 | Section | 2094 | -0.78221 | 2.5779e-53 | -5026.4353 | 13982.2391 | -12889.1372 | 3933.3333 | 0.069009 | Section | 2094 | -0.99725 | -4.6048 | 5037.8843 | -8966.6128 | 3933.3333 | 128.1948 | Section | 0.18375 | 46.0702 | 0.14313 |  | 0.00013536 | 43.126 | Section | 3.619 | 7.969 | 8028.7069 | Section | 2.0757e-11 |  | 0.18375 | 46.0702 | 0.14313 |  | 0.00013536 | 43.126 | Section
|  |  | 2091 | 291 | 0.306 | 3933.3333 | -15965.8333 | 24064.6667 | -15965.5 | 3933.3333 | 0.015356 | 6 | 2091 | -0.78253 | 2.0173e-53 | -5024.3203 | 13978.538 | -12887.5511 | 3933.3333 | 0.069358 | 6 | 2091 | -0.99731 | -4.5924 | 5036.0669 | -8964.8078 | 3933.3333 | 127.919 | 6 | 0.18188 | 45.6402 | 0.14352 |  | 0.00012287 | 39.1462 | 6 | 3.5881 | 7.9236 | 7877.1286 | 6 | 6.579e-11 |  | 0.18188 | 45.6402 | 0.14352 |  | 0.00012287 | 39.1462 | 6
Section | current factor | 0.164 | 2088 | 288 | 0.308 | 3933.3333 | -15965.5 | 24064 | -15965.1667 | 3933.3333 | 0.015558 |  | 2088 | -0.78286 | 1.5793e-53 | -5022.2786 | 13974.8673 | -12885.9221 | 3933.3333 | 0.069855 |  | 2088 | -0.99726 | -4.5798 | 5034.6043 | -8963.3579 | 3933.3333 | 127.6386 |  | 0.18 | 45.2091 | 0.14387 |  | 0.00011315 | 36.0489 |  | 3.5572 | 7.8775 | 7726.802 |  | -1.2133e-10 |  | 0.18 | 45.2091 | 0.14387 |  | 0.00011315 | 36.0489
6 | 'v' top end | 0.3 | 2085 | 285 | 0.31 | 3933.3333 | -15965.1667 | 24063.3333 | -15964.8333 | 3933.3333 | 0.01576 |  | 2085 | -0.78318 | 1.2368e-53 | -5020.3713 | 13971.3748 | -12884.3369 | 3933.3333 | 0.070469 |  | 2085 | -0.99717 | -4.5669 | 5033.3569 | -8962.1233 | 3933.3333 | 127.3483 |  | 0.17813 | 44.7769 | 0.1442 |  | 0.0001056 | 33.6429 |  | 3.5261 | 7.8308 | 7577.7329 |  | 1.2368e-11 |  | 0.17813 | 44.7769 | 0.1442 |  | 0.0001056 | 33.6429
| 'v' btm end | 0.5 | 2082 | 282 | 0.312 | 3933.3333 | -15964.8333 | 24062.6667 | -15964.5 | 3933.3333 | 0.015964 |  | 2082 | -0.78347 | 9.6903e-54 | -5018.6161 | 13968.116 | -12882.8333 | 3933.3333 | 0.071175 |  | 2082 | -0.99707 | -4.5535 | 5032.2393 | -8961.0192 | 3933.3333 | 127.0465 |  | 0.17625 | 44.3439 | 0.14451 |  | 9.9745e-05 | 31.7788 |  | 3.4948 | 7.7835 | 7429.9269 |  | -8.6087e-11 |  | 0.17625 | 44.3439 | 0.14451 |  | 9.9745e-05 | 31.7788
| Dcurrent | -0.002 | 2079 | 279 | 0.314 | 3933.3333 | -15964.5 | 24062 | -15964.1667 | 3933.3333 | 0.01617 |  | 2079 | -0.78375 | 7.5947e-54 | -5017.0086 | 13965.0975 | -12881.4222 | 3933.3333 | 0.071953 |  | 2079 | -0.99697 | -4.5397 | 5031.1999 | -8959.9936 | 3933.3333 | 126.7339 |  | 0.17438 | 43.9099 | 0.1448 |  | 9.5228e-05 | 30.3395 |  | 3.4634 | 7.7356 | 7283.3894 |  | -3.8345e-11 |  | 0.17438 | 43.9099 | 0.1448 |  | 9.5228e-05 | 30.3395
| T upper | 2100 | 2076 | 276 | 0.316 | 3933.3333 | -15964.1667 | 24061.3333 | -15963.8333 | 3933.3333 | 0.016376 |  | 2076 | -0.784 | 5.9543e-54 | -5015.5342 | 13962.302 | -12880.1011 | 3933.3333 | 0.072788 |  | 2076 | -0.99689 | -4.5256 | 5030.2073 | -8959.0151 | 3933.3333 | 126.4121 |  | 0.1725 | 43.4751 | 0.14508 |  | 9.1756e-05 | 29.2333 |  | 3.4319 | 7.6871 | 7138.1256 |  | 3.0111e-10 |  | 0.1725 | 43.4751 | 0.14508 |  | 9.1756e-05 | 29.2333
| length = | 300 | 2073 | 273 | 0.318 | 3933.3333 | -15963.8333 | 24060.6667 | -15963.5 | 3933.3333 | 0.016584 |  | 2073 | -0.78423 | 4.6695e-54 | -5014.1747 | 13959.7026 | -12878.8613 | 3933.3333 | 0.073667 |  | 2073 | -0.99681 | -4.5112 | 5029.2424 | -8958.0646 | 3933.3333 | 126.0829 |  | 0.17062 | 43.0394 | 0.14535 |  | 8.9103e-05 | 28.3883 |  | 3.4003 | 7.638 | 6994.1408 |  | 3.0064e-11 |  | 0.17062 | 43.0394 | 0.14535 |  | 8.9103e-05 | 28.3883
| EI = | 318600 | 2070 | 270 | 0.32 | 3933.3333 | -15963.5 | 24060 | -15963.1667 | 3933.3333 | 0.016794 |  | 2070 | -0.78444 | 3.663e-54 | -5012.9115 | 13957.2697 | -12877.6916 | 3933.3333 | 0.074581 |  | 2070 | -0.99675 | -4.4965 | 5028.2937 | -8957.1305 | 3933.3333 | 125.748 |  | 0.16875 | 42.603 | 0.14562 |  | 8.7095e-05 | 27.7483 |  | 3.3685 | 7.5882 | 6851.44 |  | -9.4787e-11 |  | 0.16875 | 42.603 | 0.14562 |  | 8.7095e-05 | 27.7483
| T lower | 1800 | 2067 | 267 | 0.322 | 3933.3333 | -15963.1667 | 24059.3333 | -15962.8333 | 3933.3333 | 0.017004 |  | 2067 | -0.78464 | 2.8741e-54 | -5011.7277 | 13954.975 | -12876.5807 | 3933.3333 | 0.075523 |  | 2067 | -0.99671 | -4.4817 | 5027.3544 | -8956.206 | 3933.3333 | 125.4093 |  | 0.16687 | 42.1657 | 0.14588 |  | 8.5591e-05 | 27.2692 |  | 3.3366 | 7.5379 | 6710.0283 |  | 7.2078e-11 |  | 0.16687 | 42.1657 | 0.14588 |  | 8.5591e-05 | 27.2692
| 1/e² = | 0.11111 | 2064 | 264 | 0.324 | 3933.3333 | -15962.8333 | 24058.6667 | -15962.5 | 3933.3333 | 0.017216 |  | 2064 | -0.78483 | 2.2557e-54 | -5010.6084 | 13952.7935 | -12875.5184 | 3933.3333 | 0.076489 |  | 2064 | -0.99667 | -4.4668 | 5026.4203 | -8955.2869 | 3933.3333 | 125.068 |  | 0.165 | 41.7277 | 0.14613 |  | 8.4483e-05 | 26.9164 |  | 3.3047 | 7.4869 | 6569.9108 |  | -2.2315e-11 |  | 0.165 | 41.7277 | 0.14613 |  | 8.4483e-05 | 26.9164
| DT = w*e = | 3 | 2061 | 261 | 0.326 | 3933.3333 | -15962.5 | 24058 | -15962.1667 | 3933.3333 | 0.017429 |  | 2061 | -0.785 | 1.7707e-54 | -5009.5412 | 13950.7034 | -12874.4955 | 3933.3333 | 0.077473 |  | 2061 | -0.99664 | -4.4518 | 5025.489 | -8954.3706 | 3933.3333 | 124.7255 |  | 0.16312 | 41.2889 | 0.14638 |  | 8.3688e-05 | 26.6629 |  | 3.2726 | 7.4352 | 6431.0925 |  | -5.7823e-11 |  | 0.16312 | 41.2889 | 0.14638 |  | 8.3688e-05 | 26.6629
|  |  | 2058 | 258 | 0.328 | 3933.3333 | -15962.1667 | 24057.3333 | -15961.8333 | 3933.3333 | 0.017644 |  | 2058 | -0.78517 | 1.3903e-54 | -5008.5155 | 13948.6866 | -12873.5044 | 3933.3333 | 0.078473 |  | 2058 | -0.99662 | -4.4367 | 5024.5592 | -8953.4558 | 3933.3333 | 124.3827 |  | 0.16125 | 40.8494 | 0.14663 |  | 8.3137e-05 | 26.4873 |  | 3.2404 | 7.3829 | 6293.5786 |  | -9.2655e-11 |  | 0.16125 | 40.8494 | 0.14663 |  | 8.3137e-05 | 26.4873
| e = b = | 3 | 2055 | 255 | 0.33 | 3933.3333 | -15961.8333 | 24056.6667 | -15961.5 | 3933.3333 | 0.01786 |  | 2055 | -0.78533 | 1.0918e-54 | -5007.5229 | 13946.7282 | -12872.5386 | 3933.3333 | 0.079487 |  | 2055 | -0.99661 | -4.4217 | 5023.63 | -8952.5417 | 3933.3333 | 124.0405 |  | 0.15937 | 40.4091 | 0.14688 |  | 8.2778e-05 | 26.3732 |  | 3.2081 | 7.33 | 6157.374 |  | 1.871e-11 |  | 0.15937 | 40.4091 | 0.14688 |  | 8.2778e-05 | 26.3732
| w = | 1 | 2052 | 252 | 0.332 | 3933.3333 | -15961.5 | 24056 | -15961.1667 | 3933.3333 | 0.018077 |  | 2052 | -0.78548 | 8.5763e-55 | -5006.5564 | 13944.8161 | -12871.593 | 3933.3333 | 0.080512 |  | 2052 | -0.9966 | -4.4067 | 5022.701 | -8951.6277 | 3933.3333 | 123.6994 |  | 0.1575 | 39.9681 | 0.14713 |  | 8.2572e-05 | 26.3073 |  | 3.1757 | 7.2764 | 6022.484 |  | 4.344e-11 |  | 0.1575 | 39.9681 | 0.14713 |  | 8.2572e-05 | 26.3073
| w/2e = | 0.16667 | 2049 | 249 | 0.334 | 3933.3333 | -15961.1667 | 24055.3333 | -15960.8333 | 3933.3333 | 0.018295 |  | 2049 | -0.78564 | 6.7379e-55 | -5005.6106 | 13942.9405 | -12870.6632 | 3933.3333 | 0.081549 |  | 2049 | -0.9966 | -4.3917 | 5021.7719 | -8950.7136 | 3933.3333 | 123.3601 |  | 0.15563 | 39.5264 | 0.14738 |  | 8.2485e-05 | 26.2796 |  | 3.1431 | 7.2222 | 5888.9136 |  | -4.7568e-11 |  | 0.15563 | 39.5264 | 0.14738 |  | 8.2485e-05 | 26.2796
| EI/(e4) = | 3933.3333 | 2046 | 246 | 0.336 | 3933.3333 | -15960.8333 | 24054.6667 | -15960.5 | 3933.3333 | 0.018515 |  | 2046 | -0.78578 | 5.2945e-55 | -5004.6809 | 13941.0935 | -12869.746 | 3933.3333 | 0.082595 |  | 2046 | -0.9966 | -4.3767 | 5020.8426 | -8949.7993 | 3933.3333 | 123.0228 |  | 0.15375 | 39.0839 | 0.14762 |  | 8.2492e-05 | 26.2818 |  | 3.1105 | 7.1673 | 5756.668 |  | 3.6724e-11 |  | 0.15375 | 39.0839 | 0.14762 |  | 8.2492e-05 | 26.2818
|  |  | 2043 | 243 | 0.338 | 3933.3333 | -15960.5 | 24054 | -15960.1667 | 3933.3333 | 0.018736 |  | 2043 | -0.78593 | 4.1611e-55 | -5003.7639 | 13939.2691 | -12868.8385 | 3933.3333 | 0.08365 |  | 2043 | -0.9966 | -4.3618 | 5019.9132 | -8948.8847 | 3933.3333 | 122.688 |  | 0.15188 | 38.6406 | 0.14787 |  | 8.2573e-05 | 26.3079 |  | 3.0778 | 7.1117 | 5625.7524 |  | -8.2034e-11 |  | 0.15188 | 38.6406 | 0.14787 |  | 8.2573e-05 | 26.3079
|  |  | 2040 | 240 | 0.34 | 3933.3333 | -15960.1667 | 24053.3333 | -15959.8333 | 3933.3333 | 0.018958 |  | 2040 | -0.78607 | 3.2709e-55 | -5002.8568 | 13937.4621 | -12867.9386 | 3933.3333 | 0.084713 |  | 2040 | -0.9966 | -4.347 | 5018.9834 | -8947.9697 | 3933.3333 | 122.3558 |  | 0.15 | 38.1966 | 0.14812 |  | 8.2714e-05 | 26.3527 |  | 3.0449 | 7.0555 | 5496.172 |  | 2.3644e-10 |  | 0.15 | 38.1966 | 0.14812 |  | 8.2714e-05 | 26.3527
|  |  | 2037 | 237 | 0.342 | 3933.3333 | -15959.8333 | 24052.6667 | -15959.5 | 3933.3333 | 0.019182 |  | 2037 | -0.78622 | 2.5717e-55 | -5001.9574 | 13935.6687 | -12867.0447 | 3933.3333 | 0.085785 |  | 2037 | -0.99661 | -4.3323 | 5018.0534 | -8947.0545 | 3933.3333 | 122.0266 |  | 0.14813 | 37.7519 | 0.14837 |  | 8.2902e-05 | 26.4124 |  | 3.0119 | 6.9987 | 5367.9321 |  | -5.5584e-11 |  | 0.14813 | 37.7519 | 0.14837 |  | 8.2902e-05 | 26.4124
|  |  | 2034 | 234 | 0.344 | 3933.3333 | -15959.5 | 24052 | -15959.1667 | 3933.3333 | 0.019407 |  | 2034 | -0.78636 | 2.0223e-55 | -5001.0639 | 13933.8859 | -12866.1553 | 3933.3333 | 0.086865 |  | 2034 | -0.99661 | -4.3176 | 5017.1232 | -8946.139 | 3933.3333 | 121.7003 |  | 0.14625 | 37.3064 | 0.14862 |  | 8.3126e-05 | 26.4841 |  | 2.9789 | 6.9411 | 5241.0379 |  | -5.5896e-11 |  | 0.14625 | 37.3064 | 0.14862 |  | 8.3126e-05 | 26.4841
|  |  | 2031 | 231 | 0.346 | 3933.3333 | -15959.1667 | 24051.3333 | -15958.8333 | 3933.3333 | 0.019633 |  | 2031 | -0.7865 | 1.5905e-55 | -5000.175 | 13932.111 | -12865.2694 | 3933.3333 | 0.087953 |  | 2031 | -0.99662 | -4.303 | 5016.1928 | -8945.2232 | 3933.3333 | 121.3771 |  | 0.14438 | 36.8602 | 0.14887 |  | 8.3381e-05 | 26.5652 |  | 2.9457 | 6.8829 | 5115.4949 |  | 2.6773e-12 |  | 0.14438 | 36.8602 | 0.14887 |  | 8.3381e-05 | 26.5652
Section |  |  | 2028 | 228 | 0.348 | 3933.3333 | -15958.8333 | 24050.6667 | -15958.5 | 3933.3333 | 0.019861 | Section | 2028 | -0.78664 | 1.2512e-55 | -4999.2895 | 13930.3423 | -12864.3861 | 3933.3333 | 0.089048 | Section | 2028 | -0.99663 | -4.2885 | 5015.2622 | -8944.3071 | 3933.3333 | 121.0572 | Section | 0.1425 | 36.4132 | 0.14912 |  | 8.3659e-05 | 26.6539 | Section | 2.9124 | 6.824 | 4991.3083 | Section | 3.2823e-11 |  | 0.1425 | 36.4132 | 0.14912 |  | 8.3659e-05 | 26.6539 | Section
6 |  |  | 2025 | 225 | 0.35 | 3933.3333 | -15958.5 | 24050 | -15958.1667 | 3933.3333 | 0.02009 | 6 | 2025 | -0.78678 | 9.8438e-56 | -4998.4068 | 13928.5781 | -12863.5047 | 3933.3333 | 0.090151 | 6 | 2025 | -0.99664 | -4.2741 | 5014.3315 | -8943.3907 | 3933.3333 | 120.7405 | 6 | 0.14062 | 35.9655 | 0.14937 |  | 8.3957e-05 | 26.7488 | 6 | 2.879 | 6.7644 | 4868.4837 | 6 | -1.1098e-10 |  | 0.14062 | 35.9655 | 0.14937 |  | 8.3957e-05 | 26.7488 | 6
|  |  | 2022 | 222 | 0.352 | 3933.3333 | -15958.1667 | 24049.3333 | -15957.8333 | 3933.3333 | 0.02032 |  | 2022 | -0.78692 | 7.7463e-56 | -4997.5259 | 13926.8174 | -12862.6248 | 3933.3333 | 0.091262 |  | 2022 | -0.99665 | -4.2598 | 5013.4005 | -8942.4741 | 3933.3333 | 120.4271 |  | 0.13875 | 35.517 | 0.14962 |  | 8.4271e-05 | 26.8486 |  | 2.8454 | 6.7041 | 4747.0265 |  | 1.2425e-10 |  | 0.13875 | 35.517 | 0.14962 |  | 8.4271e-05 | 26.8486
|  |  | 2019 | 219 | 0.354 | 3933.3333 | -15957.8333 | 24048.6667 | -15957.5 | 3933.3333 | 0.020552 |  | 2019 | -0.78706 | 6.0968e-56 | -4996.6465 | 13925.0592 | -12861.746 | 3933.3333 | 0.09238 |  | 2019 | -0.99666 | -4.2455 | 5012.4694 | -8941.5572 | 3933.3333 | 120.117 |  | 0.13687 | 35.0678 | 0.14988 |  | 8.4597e-05 | 26.9525 |  | 2.8118 | 6.6432 | 4626.9423 |  | -1.9282e-10 |  | 0.13687 | 35.0678 | 0.14988 |  | 8.4597e-05 | 26.9525
|  |  | 2016 | 216 | 0.356 | 3933.3333 | -15957.5 | 24048 | -15957.1667 | 3933.3333 | 0.020785 |  | 2016 | -0.78719 | 4.7993e-56 | -4995.7682 | 13923.3026 | -12860.8678 | 3933.3333 | 0.093506 |  | 2016 | -0.99667 | -4.2314 | 5011.5381 | -8940.64 | 3933.3333 | 119.8103 |  | 0.135 | 34.6177 | 0.15013 |  | 8.4934e-05 | 27.0598 |  | 2.7781 | 6.5815 | 4508.2365 |  | -1.4445e-11 |  | 0.135 | 34.6177 | 0.15013 |  | 8.4934e-05 | 27.0598
|  |  | 2013 | 213 | 0.358 | 3933.3333 | -15957.1667 | 24047.3333 | -15956.8333 | 3933.3333 | 0.021019 |  | 2013 | -0.78733 | 3.7787e-56 | -4994.8905 | 13921.5473 | -12859.9901 | 3933.3333 | 0.094639 |  | 2013 | -0.99668 | -4.2173 | 5010.6067 | -8939.7227 | 3933.3333 | 119.5069 |  | 0.13312 | 34.167 | 0.15038 |  | 8.5279e-05 | 27.1699 |  | 2.7442 | 6.5192 | 4390.9147 |  | -2.4569e-11 |  | 0.13312 | 34.167 | 0.15038 |  | 8.5279e-05 | 27.1699
|  |  | 2010 | 210 | 0.36 | 3933.3333 | -15956.8333 | 24046.6667 | -15956.5 | 3933.3333 | 0.021254 |  | 2010 | -0.78747 | 2.9756e-56 | -4994.0133 | 13919.7926 | -12859.1126 | 3933.3333 | 0.09578 |  | 2010 | -0.99669 | -4.2034 | 5009.6751 | -8938.805 | 3933.3333 | 119.2069 |  | 0.13125 | 33.7154 | 0.15064 |  | 8.5632e-05 | 27.2824 |  | 2.7102 | 6.4561 | 4274.9827 |  | -7.7673e-11 |  | 0.13125 | 33.7154 | 0.15064 |  | 8.5632e-05 | 27.2824
|  |  | 2007 | 207 | 0.362 | 3933.3333 | -15956.5 | 24046 | -15956.1667 | 3933.3333 | 0.021491 |  | 2007 | -0.78761 | 2.3436e-56 | -4993.1364 | 13918.0382 | -12858.2352 | 3933.3333 | 0.096928 |  | 2007 | -0.9967 | -4.1895 | 5008.7434 | -8937.8872 | 3933.3333 | 118.9103 |  | 0.12937 | 33.2631 | 0.1509 |  | 8.5991e-05 | 27.3969 |  | 2.6761 | 6.3923 | 4160.4462 |  | 5.9076e-11 |  | 0.12937 | 33.2631 | 0.1509 |  | 8.5991e-05 | 27.3969
|  |  | 2004 | 204 | 0.364 | 3933.3333 | -15956.1667 | 24045.3333 | -15955.8333 | 3933.3333 | 0.021729 |  | 2004 | -0.78775 | 1.8462e-56 | -4992.2595 | 13916.2839 | -12857.3577 | 3933.3333 | 0.098085 |  | 2004 | -0.99671 | -4.1757 | 5007.8115 | -8936.9691 | 3933.3333 | 118.6171 |  | 0.1275 | 32.81 | 0.15116 |  | 8.6356e-05 | 27.5131 |  | 2.6419 | 6.3279 | 4047.3107 |  | -6.5433e-11 |  | 0.1275 | 32.81 | 0.15116 |  | 8.6356e-05 | 27.5131
|  |  | 2001 | 201 | 0.366 | 3933.3333 | -15955.8333 | 24044.6667 | -15955.5 | 3933.3333 | 0.021969 |  | 2001 | -0.78789 | 1.4546e-56 | -4991.3826 | 13914.5294 | -12856.4802 | 3933.3333 | 0.099248 |  | 2001 | -0.99672 | -4.162 | 5006.8794 | -8936.0508 | 3933.3333 | 118.3272 |  | 0.12562 | 32.3562 | 0.15142 |  | 8.6726e-05 | 27.6309 |  | 2.6076 | 6.2627 | 3935.5822 |  | -1.0195e-10 |  | 0.12562 | 32.3562 | 0.15142 |  | 8.6726e-05 | 27.6309
|  |  | 1998 | 198 | 0.368 | 3933.3333 | -15955.5 | 24044 | -15955.1667 | 3933.3333 | 0.02221 |  | 1998 | -0.78802 | 1.1462e-56 | -4990.5055 | 13912.7745 | -12855.6024 | 3933.3333 | 0.10042 |  | 1998 | -0.99673 | -4.1484 | 5005.9472 | -8935.1322 | 3933.3333 | 118.0406 |  | 0.12375 | 31.9015 | 0.15168 |  | 8.71e-05 | 27.7501 |  | 2.5731 | 6.1968 | 3825.2665 |  | 7.722e-12 |  | 0.12375 | 31.9015 | 0.15168 |  | 8.71e-05 | 27.7501
|  |  | 1995 | 195 | 0.37 | 3933.3333 | -15955.1667 | 24043.3333 | -15954.8333 | 3933.3333 | 0.022452 |  | 1995 | -0.78816 | 9.0342e-57 | -4989.6282 | 13911.0192 | -12854.7243 | 3933.3333 | 0.1016 |  | 1995 | -0.99674 | -4.1349 | 5005.0149 | -8934.2134 | 3933.3333 | 117.7574 |  | 0.12187 | 31.4461 | 0.15194 |  | 8.7478e-05 | 27.8705 |  | 2.5386 | 6.1302 | 3716.3694 |  | -1.2893e-11 |  | 0.12187 | 31.4461 | 0.15194 |  | 8.7478e-05 | 27.8705
|  |  | 1992 | 192 | 0.372 | 3933.3333 | -15954.8333 | 24042.6667 | -15954.5 | 3933.3333 | 0.022695 |  | 1992 | -0.7883 | 7.1217e-57 | -4988.7507 | 13909.2633 | -12853.8459 | 3933.3333 | 0.10279 |  | 1992 | -0.99675 | -4.1214 | 5004.0824 | -8933.2943 | 3933.3333 | 117.4775 |  | 0.12 | 30.9899 | 0.1522 |  | 8.786e-05 | 27.9921 |  | 2.5039 | 6.0628 | 3608.8968 |  | 9.8137e-11 |  | 0.12 | 30.9899 | 0.1522 |  | 8.786e-05 | 27.9921
|  |  | 1989 | 189 | 0.374 | 3933.3333 | -15954.5 | 24042 | -15954.1667 | 3933.3333 | 0.02294 |  | 1989 | -0.78844 | 5.615e-57 | -4987.8728 | 13907.5066 | -12852.9672 | 3933.3333 | 0.10398 |  | 1989 | -0.99676 | -4.1081 | 5003.1497 | -8932.375 | 3933.3333 | 117.201 |  | 0.11812 | 30.5329 | 0.15247 |  | 8.8245e-05 | 28.1147 |  | 2.4691 | 5.9947 | 3502.8548 |  | -8.1195e-11 |  | 0.11812 | 30.5329 | 0.15247 |  | 8.8245e-05 | 28.1147
|  |  | 1986 | 186 | 0.376 | 3933.3333 | -15954.1667 | 24041.3333 | -15953.8333 | 3933.3333 | 0.023186 |  | 1986 | -0.78858 | 4.4279e-57 | -4986.9946 | 13905.7493 | -12852.088 | 3933.3333 | 0.10518 |  | 1986 | -0.99677 | -4.0948 | 5002.2169 | -8931.4554 | 3933.3333 | 116.9277 |  | 0.11625 | 30.0751 | 0.15273 |  | 8.8633e-05 | 28.2384 |  | 2.4341 | 5.9259 | 3398.2493 |  | 7.4845e-11 |  | 0.11625 | 30.0751 | 0.15273 |  | 8.8633e-05 | 28.2384
|  |  | 1983 | 183 | 0.378 | 3933.3333 | -15953.8333 | 24040.6667 | -15953.5 | 3933.3333 | 0.023433 |  | 1983 | -0.78872 | 3.4924e-57 | -4986.116 | 13903.9911 | -12851.2085 | 3933.3333 | 0.10639 |  | 1983 | -0.99678 | -4.0816 | 5001.2839 | -8930.5356 | 3933.3333 | 116.6578 |  | 0.11438 | 29.6165 | 0.153 |  | 8.9024e-05 | 28.363 |  | 2.3991 | 5.8563 | 3295.0863 |  | -1.5821e-11 |  | 0.11438 | 29.6165 | 0.153 |  | 8.9024e-05 | 28.363
|  |  | 1980 | 180 | 0.38 | 3933.3333 | -15953.5 | 24040 | -15953.1667 | 3933.3333 | 0.023682 |  | 1980 | -0.78886 | 2.755e-57 | -4985.2369 | 13902.232 | -12850.3285 | 3933.3333 | 0.10761 |  | 1980 | -0.99679 | -4.0685 | 5000.3507 | -8929.6155 | 3933.3333 | 116.3911 |  | 0.1125 | 29.1571 | 0.15327 |  | 8.9418e-05 | 28.4886 |  | 2.3639 | 5.786 | 3193.3721 |  | 5.426e-11 |  | 0.1125 | 29.1571 | 0.15327 |  | 8.9418e-05 | 28.4886
|  |  | 1977 | 177 | 0.382 | 3933.3333 | -15953.1667 | 24039.3333 | -15952.8333 | 3933.3333 | 0.023932 |  | 1977 | -0.789 | 2.1737e-57 | -4984.3574 | 13900.4721 | -12849.448 | 3933.3333 | 0.10884 |  | 1977 | -0.9968 | -4.0555 | 4999.4174 | -8928.6952 | 3933.3333 | 116.1276 |  | 0.11063 | 28.6969 | 0.15353 |  | 8.9815e-05 | 28.6151 |  | 2.3286 | 5.715 | 3093.1126 |  | -1.3692e-10 |  | 0.11063 | 28.6969 | 0.15353 |  | 8.9815e-05 | 28.6151
|  |  | 1974 | 174 | 0.384 | 3933.3333 | -15952.8333 | 24038.6667 | -15952.5 | 3933.3333 | 0.024183 |  | 1974 | -0.78914 | 1.7153e-57 | -4983.4775 | 13898.7113 | -12848.5671 | 3933.3333 | 0.11007 |  | 1974 | -0.99681 | -4.0426 | 4998.4838 | -8927.7746 | 3933.3333 | 115.8674 |  | 0.10875 | 28.2359 | 0.1538 |  | 9.0215e-05 | 28.7424 |  | 2.2932 | 5.6432 | 2994.3142 |  | -6.5479e-11 |  | 0.10875 | 28.2359 | 0.1538 |  | 9.0215e-05 | 28.7424
|  |  | 1971 | 171 | 0.386 | 3933.3333 | -15952.5 | 24038 | -15952.1667 | 3933.3333 | 0.024435 |  | 1971 | -0.78927 | 1.3539e-57 | -4982.5971 | 13896.9495 | -12847.6857 | 3933.3333 | 0.11131 |  | 1971 | -0.99682 | -4.0298 | 4997.5501 | -8926.8537 | 3933.3333 | 115.6105 |  | 0.10687 | 27.7741 | 0.15408 |  | 9.0617e-05 | 28.8706 |  | 2.2576 | 5.5707 | 2896.983 |  | -3.7022e-11 |  | 0.10687 | 27.7741 | 0.15408 |  | 9.0617e-05 | 28.8706
|  |  | 1968 | 168 | 0.388 | 3933.3333 | -15952.1667 | 24037.3333 | -15951.8333 | 3933.3333 | 0.024689 |  | 1968 | -0.78941 | 1.0688e-57 | -4981.7162 | 13895.1867 | -12846.8038 | 3933.3333 | 0.11256 |  | 1968 | -0.99683 | -4.017 | 4996.6162 | -8925.9326 | 3933.3333 | 115.3568 |  | 0.105 | 27.3115 | 0.15435 |  | 9.1022e-05 | 28.9997 |  | 2.222 | 5.4973 | 2801.1254 |  | -1.0975e-10 |  | 0.105 | 27.3115 | 0.15435 |  | 9.1022e-05 | 28.9997
|  |  | 1965 | 165 | 0.39 | 3933.3333 | -15951.8333 | 24036.6667 | -15951.5 | 3933.3333 | 0.024944 |  | 1965 | -0.78955 | 8.4384e-58 | -4980.8349 | 13893.423 | -12845.9215 | 3933.3333 | 0.11382 |  | 1965 | -0.99684 | -4.0043 | 4995.6821 | -8925.0112 | 3933.3333 | 115.1062 |  | 0.10312 | 26.848 | 0.15462 |  | 9.143e-05 | 29.1296 |  | 2.1862 | 5.4233 | 2706.7477 |  | 2.1923e-11 |  | 0.10312 | 26.848 | 0.15462 |  | 9.143e-05 | 29.1296
Section |  |  | 1962 | 162 | 0.392 | 3933.3333 | -15951.5 | 24036 | -15951.1667 | 3933.3333 | 0.025201 | Section | 1962 | -0.78969 | 6.6638e-58 | -4979.9531 | 13891.6583 | -12845.0386 | 3933.3333 | 0.11508 | Section | 1962 | -0.99685 | -3.9917 | 4994.7478 | -8924.0895 | 3933.3333 | 114.8589 | Section | 0.10125 | 26.3837 | 0.1549 |  | 9.184e-05 | 29.2603 | Section | 2.1502 | 5.3484 | 2613.8562 | Section | -1.0766e-10 |  | 0.10125 | 26.3837 | 0.1549 |  | 9.184e-05 | 29.2603 | Section
6 |  |  | 1959 | 159 | 0.394 | 3933.3333 | -15951.1667 | 24035.3333 | -15950.8333 | 3933.3333 | 0.025459 | 6 | 1959 | -0.78983 | 5.2633e-58 | -4979.0707 | 13889.8927 | -12844.1552 | 3933.3333 | 0.11635 | 6 | 1959 | -0.99686 | -3.9792 | 4993.8134 | -8923.1675 | 3933.3333 | 114.6147 | 6 | 0.099375 | 25.9186 | 0.15517 |  | 9.2253e-05 | 29.3919 | 6 | 2.1142 | 5.2728 | 2522.4574 | 6 | 1.4178e-10 |  | 0.099375 | 25.9186 | 0.15517 |  | 9.2253e-05 | 29.3919 | 6
|  |  | 1956 | 156 | 0.396 | 3933.3333 | -15950.8333 | 24034.6667 | -15950.5 | 3933.3333 | 0.025718 |  | 1956 | -0.78997 | 4.1578e-58 | -4978.1879 | 13888.126 | -12843.2714 | 3933.3333 | 0.11763 |  | 1956 | -0.99687 | -3.9667 | 4992.8787 | -8922.2453 | 3933.3333 | 114.3737 |  | 0.0975 | 25.4527 | 0.15545 |  | 9.2669e-05 | 29.5244 |  | 2.078 | 5.1965 | 2432.5577 |  | -9.9733e-13 |  | 0.0975 | 25.4527 | 0.15545 |  | 9.2669e-05 | 29.5244
|  |  | 1953 | 153 | 0.398 | 3933.3333 | -15950.5 | 24034 | -15950.1667 | 3933.3333 | 0.025978 |  | 1953 | -0.79011 | 3.2852e-58 | -4977.3046 | 13886.3583 | -12842.387 | 3933.3333 | 0.11892 |  | 1953 | -0.99688 | -3.9543 | 4991.9438 | -8921.3228 | 3933.3333 | 114.1359 |  | 0.095625 | 24.9859 | 0.15573 |  | 9.3087e-05 | 29.6576 |  | 2.0417 | 5.1193 | 2344.1637 |  | -8.4894e-11 |  | 0.095625 | 24.9859 | 0.15573 |  | 9.3087e-05 | 29.6576
|  |  | 1950 | 150 | 0.4 | 3933.3333 | -15950.1667 | 24033.3333 | -15949.8333 | 3933.3333 | 0.02624 |  | 1950 | -0.79025 | 2.5961e-58 | -4976.4208 | 13884.5896 | -12841.5021 | 3933.3333 | 0.12022 |  | 1950 | -0.99689 | -3.942 | 4991.0087 | -8920.3999 | 3933.3333 | 113.9012 |  | 0.09375 | 24.5183 | 0.15601 |  | 9.3508e-05 | 29.7917 |  | 2.0052 | 5.0414 | 2257.2819 |  | 9.3822e-11 |  | 0.09375 | 24.5183 | 0.15601 |  | 9.3508e-05 | 29.7917
|  |  | 1947 | 147 | 0.402 | 3933.3333 | -15949.8333 | 24032.6667 | -15949.5 | 3933.3333 | 0.026503 |  | 1947 | -0.79039 | 2.0519e-58 | -4975.5364 | 13882.8199 | -12840.6168 | 3933.3333 | 0.12152 |  | 1947 | -0.9969 | -3.9298 | 4990.0733 | -8919.4768 | 3933.3333 | 113.6696 |  | 0.091875 | 24.0499 | 0.15629 |  | 9.3932e-05 | 29.9266 |  | 1.9687 | 4.9627 | 2171.919 |  | -4.6928e-11 |  | 0.091875 | 24.0499 | 0.15629 |  | 9.3932e-05 | 29.9266
|  |  | 1944 | 144 | 0.404 | 3933.3333 | -15949.5 | 24032 | -15949.1667 | 3933.3333 | 0.026767 |  | 1944 | -0.79053 | 1.6221e-58 | -4974.6516 | 13881.0491 | -12839.7309 | 3933.3333 | 0.12284 |  | 1944 | -0.99691 | -3.9177 | 4989.1378 | -8918.5534 | 3933.3333 | 113.4412 |  | 0.09 | 23.5806 | 0.15657 |  | 9.4358e-05 | 30.0623 |  | 1.932 | 4.8831 | 2088.0815 |  | 1.1859e-10 |  | 0.09 | 23.5806 | 0.15657 |  | 9.4358e-05 | 30.0623
|  |  | 1941 | 141 | 0.406 | 3933.3333 | -15949.1667 | 24031.3333 | -15948.8333 | 3933.3333 | 0.027033 |  | 1941 | -0.79068 | 1.2826e-58 | -4973.7662 | 13879.2774 | -12838.8445 | 3933.3333 | 0.12416 |  | 1941 | -0.99692 | -3.9056 | 4988.202 | -8917.6297 | 3933.3333 | 113.2158 |  | 0.088125 | 23.1104 | 0.15686 |  | 9.4786e-05 | 30.1989 |  | 1.8951 | 4.8028 | 2005.7763 |  | -9.3567e-11 |  | 0.088125 | 23.1104 | 0.15686 |  | 9.4786e-05 | 30.1989
|  |  | 1938 | 138 | 0.408 | 3933.3333 | -15948.8333 | 24030.6667 | -15948.5 | 3933.3333 | 0.0273 |  | 1938 | -0.79082 | 1.0143e-58 | -4972.8804 | 13877.5046 | -12837.9575 | 3933.3333 | 0.12548 |  | 1938 | -0.99693 | -3.8936 | 4987.266 | -8916.7057 | 3933.3333 | 112.9936 |  | 0.08625 | 22.6394 | 0.15714 |  | 9.5217e-05 | 30.3362 |  | 1.8582 | 4.7217 | 1925.01 |  | 4.4201e-11 |  | 0.08625 | 22.6394 | 0.15714 |  | 9.5217e-05 | 30.3362
|  |  | 1935 | 135 | 0.41 | 3933.3333 | -15948.5 | 24030 | -15948.1667 | 3933.3333 | 0.027568 |  | 1935 | -0.79096 | 8.0226e-59 | -4971.994 | 13875.7307 | -12837.0701 | 3933.3333 | 0.12682 |  | 1935 | -0.99694 | -3.8817 | 4986.3298 | -8915.7814 | 3933.3333 | 112.7744 |  | 0.084375 | 22.1676 | 0.15743 |  | 9.5651e-05 | 30.4744 |  | 1.821 | 4.6398 | 1845.7895 |  | -2.1082e-11 |  | 0.084375 | 22.1676 | 0.15743 |  | 9.5651e-05 | 30.4744
|  |  | 1932 | 132 | 0.412 | 3933.3333 | -15948.1667 | 24029.3333 | -15947.8333 | 3933.3333 | 0.027838 |  | 1932 | -0.7911 | 6.3466e-59 | -4971.1071 | 13873.9558 | -12836.1821 | 3933.3333 | 0.12817 |  | 1932 | -0.99695 | -3.8698 | 4985.3933 | -8914.8568 | 3933.3333 | 112.5582 |  | 0.0825 | 21.6949 | 0.15772 |  | 9.6087e-05 | 30.6134 |  | 1.7838 | 4.5571 | 1768.1215 |  | -2.748e-11 |  | 0.0825 | 21.6949 | 0.15772 |  | 9.6087e-05 | 30.6134
|  |  | 1929 | 129 | 0.414 | 3933.3333 | -15947.8333 | 24028.6667 | -15947.5 | 3933.3333 | 0.028109 |  | 1929 | -0.79124 | 5.0217e-59 | -4970.2196 | 13872.1799 | -12835.2936 | 3933.3333 | 0.12952 |  | 1929 | -0.99696 | -3.8581 | 4984.4566 | -8913.9319 | 3933.3333 | 112.3452 |  | 0.080625 | 21.2213 | 0.158 |  | 9.6526e-05 | 30.7531 |  | 1.7464 | 4.4736 | 1692.0131 |  | 6.8663e-11 |  | 0.080625 | 21.2213 | 0.158 |  | 9.6526e-05 | 30.7531
|  |  | 1926 | 126 | 0.416 | 3933.3333 | -15947.5 | 24028 | -15947.1667 | 3933.3333 | 0.028381 |  | 1926 | -0.79138 | 3.9741e-59 | -4969.3317 | 13870.403 | -12834.4046 | 3933.3333 | 0.13088 |  | 1926 | -0.99697 | -3.8464 | 4983.5197 | -8913.0066 | 3933.3333 | 112.1352 |  | 0.07875 | 20.7468 | 0.15829 |  | 9.6967e-05 | 30.8936 |  | 1.7089 | 4.3893 | 1617.471 |  | -9.1405e-12 |  | 0.07875 | 20.7468 | 0.15829 |  | 9.6967e-05 | 30.8936
|  |  | 1923 | 123 | 0.418 | 3933.3333 | -15947.1667 | 24027.3333 | -15946.8333 | 3933.3333 | 0.028655 |  | 1923 | -0.79152 | 3.1456e-59 | -4968.4432 | 13868.625 | -12833.5151 | 3933.3333 | 0.13225 |  | 1923 | -0.99697 | -3.8347 | 4982.5825 | -8912.0811 | 3933.3333 | 111.9282 |  | 0.076875 | 20.2715 | 0.15859 |  | 9.741e-05 | 31.0349 |  | 1.6713 | 4.3042 | 1544.5024 |  | 1.5597e-11 |  | 0.076875 | 20.2715 | 0.15859 |  | 9.741e-05 | 31.0349
|  |  | 1920 | 120 | 0.42 | 3933.3333 | -15946.8333 | 24026.6667 | -15946.5 | 3933.3333 | 0.02893 |  | 1920 | -0.79166 | 2.4902e-59 | -4967.5542 | 13866.8459 | -12832.625 | 3933.3333 | 0.13363 |  | 1920 | -0.99698 | -3.8231 | 4981.645 | -8911.1552 | 3933.3333 | 111.7242 |  | 0.075 | 19.7953 | 0.15888 |  | 9.7856e-05 | 31.1769 |  | 1.6335 | 4.2182 | 1473.1143 |  | -7.5405e-11 |  | 0.075 | 19.7953 | 0.15888 |  | 9.7856e-05 | 31.1769
|  |  | 1917 | 117 | 0.422 | 3933.3333 | -15946.5 | 24026 | -15946.1667 | 3933.3333 | 0.029206 |  | 1917 | -0.7918 | 1.9718e-59 | -4966.6647 | 13865.0658 | -12831.7344 | 3933.3333 | 0.13501 |  | 1917 | -0.99699 | -3.8117 | 4980.7073 | -8910.229 | 3933.3333 | 111.5232 |  | 0.073125 | 19.3182 | 0.15917 |  | 9.8304e-05 | 31.3195 |  | 1.5955 | 4.1314 | 1403.3136 |  | 2.3446e-11 |  | 0.073125 | 19.3182 | 0.15917 |  | 9.8304e-05 | 31.3195
|  |  | 1914 | 114 | 0.424 | 3933.3333 | -15946.1667 | 24025.3333 | -15945.8333 | 3933.3333 | 0.029483 |  | 1914 | -0.79195 | 1.5615e-59 | -4965.7747 | 13863.2847 | -12830.8433 | 3933.3333 | 0.13641 |  | 1914 | -0.997 | -3.8002 | 4979.7694 | -8909.3025 | 3933.3333 | 111.3253 |  | 0.07125 | 18.8403 | 0.15947 |  | 9.8753e-05 | 31.4628 |  | 1.5575 | 4.0438 | 1335.1076 |  | -2.2546e-11 |  | 0.07125 | 18.8403 | 0.15947 |  | 9.8753e-05 | 31.4628
|  |  | 1911 | 111 | 0.426 | 3933.3333 | -15945.8333 | 24024.6667 | -15945.5 | 3933.3333 | 0.029762 |  | 1911 | -0.79209 | 1.2369e-59 | -4964.8841 | 13861.5024 | -12829.9517 | 3933.3333 | 0.13781 |  | 1911 | -0.99701 | -3.7889 | 4978.8312 | -8908.3756 | 3933.3333 | 111.1303 |  | 0.069375 | 18.3614 | 0.15977 |  | 9.9205e-05 | 31.6066 |  | 1.5192 | 3.9553 | 1268.5035 |  | -6.786e-11 |  | 0.069375 | 18.3614 | 0.15977 |  | 9.9205e-05 | 31.6066
|  |  | 1908 | 108 | 0.428 | 3933.3333 | -15945.5 | 24024 | -15945.1667 | 3933.3333 | 0.030042 |  | 1908 | -0.79223 | 9.7989e-60 | -4963.993 | 13859.7192 | -12829.0595 | 3933.3333 | 0.13922 |  | 1908 | -0.99702 | -3.7776 | 4977.8927 | -8907.4484 | 3933.3333 | 110.9384 |  | 0.0675 | 17.8817 | 0.16006 |  | 9.9657e-05 | 31.7509 |  | 1.4809 | 3.866 | 1203.5084 |  | -3.9739e-11 |  | 0.0675 | 17.8817 | 0.16006 |  | 9.9657e-05 | 31.7509
|  |  | 1905 | 105 | 0.43 | 3933.3333 | -15945.1667 | 24023.3333 | -15944.8333 | 3933.3333 | 0.030324 |  | 1905 | -0.79237 | 7.7644e-60 | -4963.1014 | 13857.9348 | -12828.1668 | 3933.3333 | 0.14064 |  | 1905 | -0.99703 | -3.7663 | 4976.9539 | -8906.5209 | 3933.3333 | 110.7493 |  | 0.065625 | 17.4011 | 0.16036 |  | 0.00010011 | 31.8955 |  | 1.4424 | 3.7759 | 1140.1297 |  | 3.9992e-11 |  | 0.065625 | 17.4011 | 0.16036 |  | 0.00010011 | 31.8955
|  |  | 1902 | 102 | 0.432 | 3933.3333 | -15944.8333 | 24022.6667 | -15944.5 | 3933.3333 | 0.030606 |  | 1902 | -0.79252 | 6.1534e-60 | -4962.2092 | 13856.1494 | -12827.2735 | 3933.3333 | 0.14206 |  | 1902 | -0.99704 | -3.7552 | 4976.0149 | -8905.5931 | 3933.3333 | 110.5633 |  | 0.06375 | 16.9195 | 0.16066 |  | 0.00010057 | 32.0404 |  | 1.4037 | 3.685 | 1078.3746 |  | -3.2915e-12 |  | 0.06375 | 16.9195 | 0.16066 |  | 0.00010057 | 32.0404
|  |  | 1899 | 99 | 0.434 | 3933.3333 | -15944.5 | 24022 | -15944.1667 | 3933.3333 | 0.03089 |  | 1899 | -0.79266 | 4.8776e-60 | -4961.3165 | 13854.3629 | -12826.3797 | 3933.3333 | 0.1435 |  | 1899 | -0.99705 | -3.7441 | 4975.0756 | -8904.6649 | 3933.3333 | 110.3802 |  | 0.061875 | 16.4371 | 0.16097 |  | 0.00010102 | 32.1853 |  | 1.3649 | 3.5931 | 1018.2505 |  | -4.5898e-11 |  | 0.061875 | 16.4371 | 0.16097 |  | 0.00010102 | 32.1853
Section |  |  | 1896 | 96 | 0.436 | 3933.3333 | -15944.1667 | 24021.3333 | -15943.8333 | 3933.3333 | 0.031176 | Section | 1896 | -0.7928 | 3.8669e-60 | -4960.4233 | 13852.5754 | -12825.4854 | 3933.3333 | 0.14494 | Section | 1896 | -0.99705 | -3.7331 | 4974.136 | -8903.7363 | 3933.3333 | 110.2001 | Section | 0.06 | 15.9537 | 0.16127 |  | 0.00010148 | 32.3301 | Section | 1.326 | 3.5005 | 959.7649 | Section | 1.4036e-11 |  | 0.06 | 15.9537 | 0.16127 |  | 0.00010148 | 32.3301 | Section
6 |  |  | 1893 | 93 | 0.438 | 3933.3333 | -15943.8333 | 24020.6667 | -15943.5 | 3933.3333 | 0.031462 | 6 | 1893 | -0.79294 | 3.0663e-60 | -4959.5296 | 13850.7868 | -12824.5906 | 3933.3333 | 0.14639 | 6 | 1893 | -0.99706 | -3.7221 | 4973.1962 | -8902.8074 | 3933.3333 | 110.0229 | 6 | 0.058125 | 15.4694 | 0.16158 |  | 0.00010193 | 32.4744 | 6 | 1.2869 | 3.4069 | 902.9252 | 6 | 2.3715e-11 |  | 0.058125 | 15.4694 | 0.16158 |  | 0.00010193 | 32.4744 | 6
|  |  | 1890 | 90 | 0.44 | 3933.3333 | -15943.5 | 24020 | -15943.1667 | 3933.3333 | 0.03175 |  | 1890 | -0.79309 | 2.4318e-60 | -4958.6353 | 13848.9971 | -12823.6952 | 3933.3333 | 0.14785 |  | 1890 | -0.99707 | -3.7112 | 4972.256 | -8901.8782 | 3933.3333 | 109.8486 |  | 0.05625 | 14.9843 | 0.16188 |  | 0.00010238 | 32.6179 |  | 1.2477 | 3.3125 | 847.7388 |  | -9.5852e-12 |  | 0.05625 | 14.9843 | 0.16188 |  | 0.00010238 | 32.6179
|  |  | 1887 | 87 | 0.442 | 3933.3333 | -15943.1667 | 24019.3333 | -15942.8333 | 3933.3333 | 0.03204 |  | 1887 | -0.79323 | 1.929e-60 | -4957.7404 | 13847.2063 | -12822.7992 | 3933.3333 | 0.14932 |  | 1887 | -0.99708 | -3.7004 | 4971.3156 | -8900.9486 | 3933.3333 | 109.6772 |  | 0.054375 | 14.4981 | 0.16219 |  | 0.00010283 | 32.7602 |  | 1.2083 | 3.2173 | 794.2135 |  | 8.7238e-12 |  | 0.054375 | 14.4981 | 0.16219 |  | 0.00010283 | 32.7602
|  |  | 1884 | 84 | 0.444 | 3933.3333 | -15942.8333 | 24018.6667 | -15942.5 | 3933.3333 | 0.03233 |  | 1884 | -0.79337 | 1.5304e-60 | -4956.8451 | 13845.4145 | -12821.9028 | 3933.3333 | 0.1508 |  | 1884 | -0.99709 | -3.6896 | 4970.3749 | -8900.0186 | 3933.3333 | 109.5088 |  | 0.0525 | 14.0111 | 0.1625 |  | 0.00010327 | 32.9007 |  | 1.1688 | 3.1212 | 742.3567 |  | 3.4986e-11 |  | 0.0525 | 14.0111 | 0.1625 |  | 0.00010327 | 32.9007
|  |  | 1881 | 81 | 0.446 | 3933.3333 | -15942.5 | 24018 | -15942.1667 | 3933.3333 | 0.032622 |  | 1881 | -0.79352 | 1.2144e-60 | -4955.9492 | 13843.6216 | -12821.0057 | 3933.3333 | 0.15228 |  | 1881 | -0.9971 | -3.6789 | 4969.4338 | -8899.0883 | 3933.3333 | 109.3432 |  | 0.050625 | 13.5231 | 0.16281 |  | 0.0001037 | 33.0388 |  | 1.1291 | 3.0242 | 692.1761 |  | -4.7215e-11 |  | 0.050625 | 13.5231 | 0.16281 |  | 0.0001037 | 33.0388
|  |  | 1878 | 78 | 0.448 | 3933.3333 | -15942.1667 | 24017.3333 | -15941.8333 | 3933.3333 | 0.032915 |  | 1878 | -0.79366 | 9.6381e-61 | -4955.0527 | 13841.8276 | -12820.1082 | 3933.3333 | 0.15378 |  | 1878 | -0.99711 | -3.6683 | 4968.4925 | -8898.1576 | 3933.3333 | 109.1806 |  | 0.04875 | 13.0343 | 0.16312 |  | 0.00010412 | 33.1735 |  | 1.0892 | 2.9263 | 643.6794 |  | 3.8609e-11 |  | 0.04875 | 13.0343 | 0.16312 |  | 0.00010412 | 33.1735
|  |  | 1875 | 75 | 0.45 | 3933.3333 | -15941.8333 | 24016.6667 | -15941.5 | 3933.3333 | 0.03321 |  | 1875 | -0.7938 | 7.6508e-61 | -4954.1557 | 13840.0325 | -12819.2101 | 3933.3333 | 0.15528 |  | 1875 | -0.99711 | -3.6577 | 4967.5509 | -8897.2266 | 3933.3333 | 109.0208 |  | 0.046875 | 12.5444 | 0.16343 |  | 0.00010453 | 33.3037 |  | 1.0492 | 2.8276 | 596.8745 |  | -5.8579e-12 |  | 0.046875 | 12.5444 | 0.16343 |  | 0.00010453 | 33.3037
|  |  | 1872 | 72 | 0.452 | 3933.3333 | -15941.5 | 24016 | -15941.1667 | 3933.3333 | 0.033506 |  | 1872 | -0.79395 | 6.0743e-61 | -4953.2582 | 13838.2363 | -12818.3114 | 3933.3333 | 0.15679 |  | 1872 | -0.99712 | -3.6471 | 4966.609 | -8896.2952 | 3933.3333 | 108.8639 |  | 0.045 | 12.0536 | 0.16375 |  | 0.00010492 | 33.4281 |  | 1.0091 | 2.7279 | 551.769 |  | -3.5096e-11 |  | 0.045 | 12.0536 | 0.16375 |  | 0.00010492 | 33.4281
|  |  | 1869 | 69 | 0.454 | 3933.3333 | -15941.1667 | 24015.3333 | -15940.8333 | 3933.3333 | 0.033803 |  | 1869 | -0.79409 | 4.8235e-61 | -4952.3601 | 13836.439 | -12817.4122 | 3933.3333 | 0.15831 |  | 1869 | -0.99713 | -3.6367 | 4965.6667 | -8895.3634 | 3933.3333 | 108.7099 |  | 0.043125 | 11.5619 | 0.16406 |  | 0.00010529 | 33.545 |  | 0.96881 | 2.6274 | 508.3708 |  | 1.6379e-11 |  | 0.043125 | 11.5619 | 0.16406 |  | 0.00010529 | 33.545
|  |  | 1866 | 66 | 0.456 | 3933.3333 | -15940.8333 | 24014.6667 | -15940.5 | 3933.3333 | 0.034102 |  | 1866 | -0.79423 | 3.831e-61 | -4951.4615 | 13834.6406 | -12816.5125 | 3933.3333 | 0.15983 |  | 1866 | -0.99714 | -3.6263 | 4964.7242 | -8894.4312 | 3933.3333 | 108.5587 |  | 0.04125 | 11.0693 | 0.16438 |  | 0.00010562 | 33.652 |  | 0.92836 | 2.526 | 466.6877 |  | 2.4875e-11 |  | 0.04125 | 11.0693 | 0.16438 |  | 0.00010562 | 33.652
|  |  | 1863 | 63 | 0.458 | 3933.3333 | -15940.5 | 24014 | -15940.1667 | 3933.3333 | 0.034401 |  | 1863 | -0.79438 | 3.0433e-61 | -4950.5623 | 13832.8411 | -12815.6122 | 3933.3333 | 0.16137 |  | 1863 | -0.99715 | -3.6159 | 4963.7813 | -8893.4987 | 3933.3333 | 108.4104 |  | 0.039375 | 10.5756 | 0.1647 |  | 0.00010592 | 33.7467 |  | 0.88775 | 2.4237 | 426.7279 |  | 1.9496e-11 |  | 0.039375 | 10.5756 | 0.1647 |  | 0.00010592 | 33.7467
|  |  | 1860 | 60 | 0.46 | 3933.3333 | -15940.1667 | 24013.3333 | -15939.8333 | 3933.3333 | 0.034702 |  | 1860 | -0.79452 | 2.418e-61 | -4949.6626 | 13831.0405 | -12814.7113 | 3933.3333 | 0.16291 |  | 1860 | -0.99716 | -3.6056 | 4962.8381 | -8892.5658 | 3933.3333 | 108.265 |  | 0.0375 | 10.0811 | 0.16502 |  | 0.00010617 | 33.8254 |  | 0.84698 | 2.3205 | 388.4991 |  | 2.4216e-13 |  | 0.0375 | 10.0811 | 0.16502 |  | 0.00010617 | 33.8254
|  |  | 1857 | 57 | 0.462 | 3933.3333 | -15939.8333 | 24012.6667 | -15939.5 | 3933.3333 | 0.035005 |  | 1857 | -0.79467 | 1.9215e-61 | -4948.7623 | 13829.2389 | -12813.8099 | 3933.3333 | 0.16447 |  | 1857 | -0.99716 | -3.5954 | 4961.8946 | -8891.6325 | 3933.3333 | 108.1224 |  | 0.035625 | 9.5856 | 0.16533 |  | 0.00010635 | 33.8839 |  | 0.80605 | 2.2164 | 352.0094 |  | -1.8335e-11 |  | 0.035625 | 9.5856 | 0.16533 |  | 0.00010635 | 33.8839
|  |  | 1854 | 54 | 0.464 | 3933.3333 | -15939.5 | 24012 | -15939.1667 | 3933.3333 | 0.035309 |  | 1854 | -0.79481 | 1.5272e-61 | -4947.8614 | 13827.4361 | -12812.908 | 3933.3333 | 0.16603 |  | 1854 | -0.99717 | -3.5853 | 4960.9507 | -8890.6988 | 3933.3333 | 107.9826 |  | 0.03375 | 9.0891 | 0.16565 |  | 0.00010646 | 33.9168 |  | 0.76497 | 2.1114 | 317.2669 |  | 2.5611e-11 |  | 0.03375 | 9.0891 | 0.16565 |  | 0.00010646 | 33.9168
|  |  | 1851 | 51 | 0.466 | 3933.3333 | -15939.1667 | 24011.3333 | -15938.8333 | 3933.3333 | 0.035614 |  | 1851 | -0.79496 | 1.2141e-61 | -4946.9601 | 13825.6322 | -12812.0055 | 3933.3333 | 0.1676 |  | 1851 | -0.99718 | -3.5751 | 4960.0065 | -8889.7647 | 3933.3333 | 107.8457 |  | 0.031875 | 8.5916 | 0.16597 |  | 0.00010646 | 33.9174 |  | 0.72373 | 2.0055 | 284.2797 |  | -6.1638e-12 |  | 0.031875 | 8.5916 | 0.16597 |  | 0.00010646 | 33.9174
|  |  | 1848 | 48 | 0.468 | 3933.3333 | -15938.8333 | 24010.6667 | -15938.5 | 3933.3333 | 0.03592 |  | 1848 | -0.7951 | 9.653e-62 | -4946.0581 | 13823.8272 | -12811.1024 | 3933.3333 | 0.16918 |  | 1848 | -0.99719 | -3.5651 | 4959.062 | -8888.8303 | 3933.3333 | 107.7116 |  | 0.03 | 8.0932 | 0.16629 |  | 0.00010633 | 33.8772 |  | 0.68233 | 1.8986 | 253.056 |  | -8.1578e-12 |  | 0.03 | 8.0932 | 0.16629 |  | 0.00010633 | 33.8772
|  |  | 1845 | 45 | 0.47 | 3933.3333 | -15938.5 | 24010 | -15938.1667 | 3933.3333 | 0.036228 |  | 1845 | -0.79525 | 7.6765e-62 | -4945.1556 | 13822.0211 | -12810.1988 | 3933.3333 | 0.17077 |  | 1845 | -0.9972 | -3.5551 | 4958.1172 | -8887.8954 | 3933.3333 | 107.5803 |  | 0.028125 | 7.5939 | 0.16661 |  | 0.00010604 | 33.7856 |  | 0.64077 | 1.7909 | 223.6038 |  | 1.9629e-11 |  | 0.028125 | 7.5939 | 0.16661 |  | 0.00010604 | 33.7856
|  |  | 1842 | 42 | 0.472 | 3933.3333 | -15938.1667 | 24009.3333 | -15937.8333 | 3933.3333 | 0.036537 |  | 1842 | -0.79539 | 6.1058e-62 | -4944.2526 | 13820.2138 | -12809.2946 | 3933.3333 | 0.17236 |  | 1842 | -0.9972 | -3.5451 | 4957.172 | -8886.9602 | 3933.3333 | 107.4519 |  | 0.02625 | 7.0936 | 0.16693 |  | 0.00010555 | 33.6294 |  | 0.59905 | 1.6822 | 195.9314 |  | 1.8989e-11 |  | 0.02625 | 7.0936 | 0.16693 |  | 0.00010555 | 33.6294
|  |  | 1839 | 39 | 0.474 | 3933.3333 | -15937.8333 | 24008.6667 | -15937.5 | 3933.3333 | 0.036847 |  | 1839 | -0.79554 | 4.8574e-62 | -4943.349 | 13818.4055 | -12808.3898 | 3933.3333 | 0.17397 |  | 1839 | -0.99721 | -3.5353 | 4956.2265 | -8886.0245 | 3933.3333 | 107.3262 |  | 0.024375 | 6.5923 | 0.16724 |  | 0.00010481 | 33.3917 |  | 0.55718 | 1.5726 | 170.0471 |  | 1.175e-11 |  | 0.024375 | 6.5923 | 0.16724 |  | 0.00010481 | 33.3917
|  |  | 1836 | 36 | 0.476 | 3933.3333 | -15937.5 | 24008 | -15937.1667 | 3933.3333 | 0.037158 |  | 1836 | -0.79568 | 3.865e-62 | -4942.4448 | 13816.596 | -12807.4845 | 3933.3333 | 0.17558 |  | 1836 | -0.99722 | -3.5254 | 4955.2806 | -8885.0885 | 3933.3333 | 107.2033 |  | 0.0225 | 6.0901 | 0.16756 |  | 0.00010374 | 33.052 |  | 0.51514 | 1.462 | 145.9591 |  | 3.0654e-11 |  | 0.0225 | 6.0901 | 0.16756 |  | 0.00010374 | 33.052
|  |  | 1833 | 33 | 0.478 | 3933.3333 | -15937.1667 | 24007.3333 | -15936.8333 | 3933.3333 | 0.037471 |  | 1833 | -0.79583 | 3.0758e-62 | -4941.5401 | 13814.7854 | -12806.5786 | 3933.3333 | 0.1772 |  | 1833 | -0.99723 | -3.5157 | 4954.3344 | -8884.152 | 3933.3333 | 107.0833 |  | 0.020625 | 5.587 | 0.16787 |  | 0.00010227 | 32.584 |  | 0.47295 | 1.3506 | 123.6757 |  | -6.9706e-13 |  | 0.020625 | 5.587 | 0.16787 |  | 0.00010227 | 32.584
|  |  | 1830 | 30 | 0.48 | 3933.3333 | -15936.8333 | 24006.6667 | -15936.5 | 3933.3333 | 0.037786 |  | 1830 | -0.79597 | 2.4483e-62 | -4940.6348 | 13812.9737 | -12805.6722 | 3933.3333 | 0.17884 |  | 1830 | -0.99723 | -3.5059 | 4953.3878 | -8883.2152 | 3933.3333 | 106.966 |  | 0.01875 | 5.0829 | 0.16817 |  | 0.0001003 | 31.9552 |  | 0.43061 | 1.2381 | 103.2052 |  | -1.3181e-11 |  | 0.01875 | 5.0829 | 0.16817 |  | 0.0001003 | 31.9552
|  |  | 1827 | 27 | 0.482 | 3933.3333 | -15936.5 | 24006 | -15936.1667 | 3933.3333 | 0.038101 |  | 1827 | -0.79612 | 1.9491e-62 | -4939.729 | 13811.1608 | -12804.7652 | 3933.3333 | 0.18048 |  | 1827 | -0.99724 | -3.4963 | 4952.4408 | -8882.2779 | 3933.3333 | 106.8515 |  | 0.016875 | 4.5779 | 0.16847 |  | 9.7692e-05 | 31.1247 |  | 0.38811 | 1.1248 | 84.5557 |  | 1.6849e-11 |  | 0.016875 | 4.5779 | 0.16847 |  | 9.7692e-05 | 31.1247
|  |  | 1824 | 24 | 0.484 | 3933.3333 | -15936.1667 | 24005.3333 | -15935.8333 | 3933.3333 | 0.038418 |  | 1824 | -0.79627 | 1.552e-62 | -4938.8226 | 13809.3469 | -12803.8576 | 3933.3333 | 0.18212 |  | 1824 | -0.99725 | -3.4867 | 4951.4936 | -8881.3402 | 3933.3333 | 106.7398 |  | 0.015 | 4.0721 | 0.16875 |  | 9.4292e-05 | 30.0415 |  | 0.34546 | 1.0105 | 67.7357 |  | -2.3385e-11 |  | 0.015 | 4.0721 | 0.16875 |  | 9.4292e-05 | 30.0415
Section |  |  | 1821 | 21 | 0.486 | 3933.3333 | -15935.8333 | 24004.6667 | -15935.5 | 3933.3333 | 0.038736 | Section | 1821 | -0.79641 | 1.236e-62 | -4937.9156 | 13807.5317 | -12802.9495 | 3933.3333 | 0.18378 | Section | 1821 | -0.99726 | -3.4771 | 4950.5459 | -8880.4021 | 3933.3333 | 106.6309 | Section | 0.013125 | 3.5654 | 0.16903 |  | 8.9898e-05 | 28.6416 | Section | 0.30267 | 0.89522 | 52.7533 | Section | -1.0191e-11 |  | 0.013125 | 3.5654 | 0.16903 |  | 8.9898e-05 | 28.6416 | Section
6 |  |  | 1818 | 18 | 0.488 | 3933.3333 | -15935.5 | 24004 | -15935.1667 | 3933.3333 | 0.039056 | 6 | 1818 | -0.79656 | 9.8458e-63 | -4937.008 | 13805.7155 | -12802.0408 | 3933.3333 | 0.18545 | 6 | 1818 | -0.99727 | -3.4676 | 4949.5979 | -8879.4636 | 3933.3333 | 106.5248 | 6 | 0.01125 | 3.0579 | 0.16929 |  | 8.426e-05 | 26.8452 | 6 | 0.25975 | 0.77902 | 39.6166 | 6 | 1.1865e-11 |  | 0.01125 | 3.0579 | 0.16929 |  | 8.426e-05 | 26.8452 | 6
|  |  | 1815 | 15 | 0.49 | 3933.3333 | -15935.1667 | 24003.3333 | -15934.8333 | 3933.3333 | 0.039376 |  | 1815 | -0.7967 | 7.8442e-63 | -4936.0999 | 13803.8981 | -12801.1315 | 3933.3333 | 0.18712 |  | 1815 | -0.99727 | -3.4581 | 4948.6495 | -8878.5247 | 3933.3333 | 106.4214 |  | 0.009375 | 2.5497 | 0.16953 |  | 7.7063e-05 | 24.5523 |  | 0.21669 | 0.66185 | 28.3339 |  | -9.0574e-12 |  | 0.009375 | 2.5497 | 0.16953 |  | 7.7063e-05 | 24.5523
|  |  | 1812 | 12 | 0.492 | 3933.3333 | -15934.8333 | 24002.6667 | -15934.5 | 3933.3333 | 0.039698 |  | 1812 | -0.79685 | 6.2507e-63 | -4935.1912 | 13802.0795 | -12800.2216 | 3933.3333 | 0.18881 |  | 1812 | -0.99728 | -3.4487 | 4947.7007 | -8877.5853 | 3933.3333 | 106.3208 |  | 0.0075 | 2.0407 | 0.16975 |  | 6.7916e-05 | 21.638 |  | 0.17352 | 0.54372 | 18.9129 |  | -4.2918e-12 |  | 0.0075 | 2.0407 | 0.16975 |  | 6.7916e-05 | 21.638
|  |  | 1809 | 9 | 0.494 | 3933.3333 | -15934.5 | 24002 | -15934.1667 | 3933.3333 | 0.040022 |  | 1809 | -0.797 | 4.9818e-63 | -4934.282 | 13800.2598 | -12799.3112 | 3933.3333 | 0.1905 |  | 1809 | -0.99729 | -3.4394 | 4946.7516 | -8876.6456 | 3933.3333 | 106.2229 |  | 0.005625 | 1.5312 | 0.16994 |  | 5.6328e-05 | 17.9462 |  | 0.13025 | 0.42462 | 11.3616 |  | -1.3503e-12 |  | 0.005625 | 1.5312 | 0.16994 |  | 5.6328e-05 | 17.9462
|  |  | 1806 | 6 | 0.496 | 3933.3333 | -15934.1667 | 24001.3333 | -15933.8333 | 3933.3333 | 0.040347 |  | 1806 | -0.79714 | 3.9712e-63 | -4933.3721 | 13798.439 | -12798.4002 | 3933.3333 | 0.1922 |  | 1806 | -0.9973 | -3.4301 | 4945.8021 | -8875.7054 | 3933.3333 | 106.1278 |  | 0.00375 | 1.0211 | 0.17008 |  | 4.1688e-05 | 13.2819 |  | 0.086886 | 0.30456 | 5.6875 |  | 4.7565e-12 |  | 0.00375 | 1.0211 | 0.17008 |  | 4.1688e-05 | 13.2819
|  |  | 1803 | 3 | 0.498 | 3933.3333 | -15933.8333 | 20067.3333 | -8066.8333 |  | 0.040673 |  | 1803 | -0.79729 | 3.1662e-63 | -4932.4617 | 9863.2837 | -4930.822 |  | 0.19391 |  | 1803 | -0.9973 | -3.4208 | 1011.5189 | -1008.098 |  | 106.0355 |  | 0.001875 | 0.51065 | 0.17018 |  | 2.3231e-05 | 7.4013 |  | 0.043461 | 0.18352 | 1.898 |  | 3.797e-13 |  | 0.001875 | 0.51065 | 0.17018 |  | 2.3231e-05 | 7.4013
|  |  | 1800 | 0 | 0.5 | [5 empty] | 0.041 | End | 1800 | 0 | 0 |  |  |  |  | 0.041 | End | 1800 | [5 empty] | 0.041 | End | 0 | 1e-09 | 0.17023 |  | 0 | 0 | End | 0 | 0.0615 | 0 | End |  |  | 0 | 1e-09 | 0 |  | 0 | 0 | End
|  |  | Tension | x | current velocity m/s |  |  | Matrix with 5 coeficients |  |  | F(x) | Section | Tension | factors | coeff |  | Matrix with 4 coefficients |  |  | F(x) | Section | Tension | factors | coeff | Matrix with 3 coefficients |  |  | F(x) | Section | x/L | y | dy/dx | - d²y/dx² |  | Moments | Section | setdown | Total | Global | Section | check |  | x/L | y | dy/dx | - d²y/dx² |  | Moments | Section
[15 empty] | y top |  |  |  |  | modified |  |  |  | y top |  |  |  | modified |  |  |  | numerical results (with EI) |  |  |  |  | calc | current | moment |  | check |  |  |  | numerical results (with EI)
[38 empty] | force | about
riser foot
Note on D12: (current factor).v² = Load (kN/m) Example: density = 1 tonne/m3 Cd = 0.7 diameter f (hydraulic) = 1 m Current Factor = 0.35

## Ac (hidden)
Cable - Analytical analysis
|  |  | Section | 1 (top) |  |  |  |  | Section | 1 (top) |  |  |  |  | Section | 1 (top)
|  |  | Tt | 5200 | Between '0a' |  | For Segment |  | Between '0b' |  | a2 | a1 | a0 | for current | a = -Ta/w = | -4900
Total length (m) | 1600 |  | w | 1 | Fcourant 0a= | 196.8547 | Fcurrent (ab) | 149.24 | Fcurrent (0b) | 346.0947 | 1.8222e-07 | 0.00054667 | 0.41 | load |  | check for weightlessness
Top end offset (m) | 120 |  | Length (m) | 300 | [6 empty] | b2 | b1 | b0 | for current | Tmean | wL/Tmean | criteria 1 | criteria 2
Btm end offset (m) | 1e-09 |  | T12 | 4900 | Sig.[(1/w)Ln]0a = | 0.42984 | (1/w)Ln(Tb/Ta) | 0.059423 | S[(1/w)Ln]0b = | 0.48927 | 6.0741e-08 | 0.00027333 | 0.41 | force | 5050 | 0.059406 | 1 | 1
Top Tension (kN) | 5200 |  | current factor | 0.41 | [6 empty] | p3 | p2 | p1 | for horizontal | c2 | c1 | c0 | for horizontal
current factor: 1/2rCd.f = | 0 |  | 'v' top | 1.2 | Sig.[F0a(1/w)Ln]0a | 8.1055 | F0a(1/w)Ln | 11.6978 | S[F0a(1/w)Ln]0b | 19.8032 | 6.0741e-08 | -2.4296e-05 | 0.52905 | offset | 1.5185e-08 | 9.1111e-05 | 0.205 | offset
|  |  | 'v' btm | 1 | [8 empty] | p0 | calc | A' | B' | C' | for setdown
Criteria for 'Cable' results | 1 |  | current | function | Sig.Double Int 0a = | 7.328 | Double Integral | 4.1223 | SDouble Int 0b = | 11.4504 |  |  | -2592.3541 |  | 0.039828 | -0.092609 | 0.074162 | calc
Current criteria | 1 |  | 'a2' (x²) = | 1.8222e-07 | Ha (tronçon) = | 112.2886 |  |  | Hb (segment) = | -36.9514 | A | B | C | for setdown | check | A+B+C = | 0.022108
|  |  | 'a1' (x) = | 0.00054667 | Setdown 0a = | 6.69 | Setdown 'ab' | 0.022108 | Setdown 0b | 6.7122 | 41.6957 | -84.7374 | 43.0637 | calc | setdown | A'+B'+C' = | 0.021381
|  |  | 'a0' = | 0.41 | Hb (riser foot) = | 309.1433 | Top reaction = | 36.9514 | [6 empty] | contributions | used | 0.022108 | should be equal
[16 empty] | FE calc | 0.02157 | if any EI = 0
Angles | rad | deg | Section | 2 |  |  |  |  | Section | 2 |  |  |  |  | Section | 2
top | -0.007106 | -0.40715 | T12 | 4900 | Between '0a' |  | For Segment |  | Between '0b' |  | a2 | a1 | a0 | for current | a = -Ta/w = | -4500
btm | 0.17175 | 9.8403 | w | 1 | Fcourant 0a= | 63.468 | Fcurrent (ab) | 133.3867 | Fcurrent (0b) | 196.8547 | 1.025e-07 | 0.000328 | 0.2624 | load |  | check for weightlessness
|  |  | Length (m) | 400 | [6 empty] | b2 | b1 | b0 | for current | Tmean | wL/Tmean | criteria 1 | criteria 2
Joint 12 | 0.022916 | 1.313 | T23 | 4500 | Sig.[(1/w)Ln]0a = | 0.34469 | (1/w)Ln(Tb/Ta) | 0.085158 | S[(1/w)Ln]0b = | 0.42984 | 3.4167e-08 | 0.000164 | 0.2624 | force | 4700 | 0.085106 | 1 | 1
Joint 23 | 0.054595 | 3.128 | current factor | 0.41 | [6 empty] | p3 | p2 | p1 | for horizontal | c2 | c1 | c0 | for horizontal
Joint 34 | 0.064854 | 3.7159 | 'v' top | 1 | Sig.[F0a(1/w)Ln]0a | 2.7007 | F0a(1/w)Ln | 5.4048 | S[F0a(1/w)Ln]0b | 8.1055 | 3.4167e-08 | 1.025e-05 | 0.21627 | offset | 8.5417e-09 | 5.4667e-05 | 0.1312 | offset
Joint 45 | 0.10244 | 5.8691 | 'v' btm | 0.8 | [8 empty] | p0 | calc | A' | B' | C' | for setdown
Joint 56 | 0.14338 | 8.2153 | current | function | Sig.Double Int 0a = | 2.1479 | Double Integral | 5.1801 | SDouble Int 0b = | 7.328 |  |  | -973.2375 |  | 0.047973 | -0.27481 | 0.54646 | calc
|  |  | 'a2' (x²) = | 1.025e-07 | Ha (tronçon) = | 245.6753 |  |  | Hb (segment) = | 112.2886 | A | B | C | for setdown | check | A+B+C = | 0.32645
|  |  | 'a1' (x) = | 0.000328 | Setdown 0a = | 6.3636 | Setdown 'ab' | 0.32645 | Setdown 0b | 6.69 | 9.6945 | -22.8442 | 13.4762 | calc | setdown | A'+B'+C' = | 0.31963
|  |  | 'a0' = | 0.2624 | Hb (riser foot) = | 309.1433 | [8 empty] | contributions | used | 0.32645 | should be equal
[16 empty] | FE calc | 0.32644 | if any EI = 0
|  |  | Section | 3 |  |  |  |  | Section | 3 |  |  |  |  | Section | 3
|  |  | T23 | 4500 | Between '0a' |  | For Segment |  | Between '0b' |  | a2 | a1 | a0 | for current | a = -Ta/w = | -1025
|  |  | w | 4 | Fcourant 0a= | 43.2413 | Fcurrent (ab) | 20.2267 | Fcurrent (0b) | 63.468 | 1.64e-06 | 0.000984 | 0.1476 | load |  | check for weightlessness
|  |  | Length (m) | 100 | [6 empty] | b2 | b1 | b0 | for current | Tmean | wL/Tmean | criteria 1 | criteria 2
|  |  | T34 | 4100 | Sig.[(1/w)Ln]0a = | 0.32141 | (1/w)Ln(Tb/Ta) | 0.023273 | S[(1/w)Ln]0b = | 0.34469 | 5.4667e-07 | 0.000492 | 0.1476 | force | 4300 | 0.093023 | 1 | 1
|  |  | current factor | 0.41 | [6 empty] | p3 | p2 | p1 | for horizontal | c2 | c1 | c0 | for horizontal
|  |  | 'v' top | 0.8 | Sig.[F0a(1/w)Ln]0a | 1.6943 | F0a(1/w)Ln | 1.0063 | S[F0a(1/w)Ln]0b | 2.7007 | 5.4667e-07 | -6.8333e-05 | 0.21764 | offset | 1.3667e-07 | 0.000164 | 0.0738 | offset
|  |  | 'v' btm | 0.6 | [8 empty] | p0 | calc | A' | B' | C' | for setdown
|  |  | current | function | Sig.Double Int 0a = | 1.9384 | Double Integral | 0.20946 | SDouble Int 0b = | 2.1479 |  |  | -223.0827 |  | 0.00031892 | -0.013168 | 0.19119 | calc
|  |  | 'a2' (x²) = | 1.64e-06 | Ha (tronçon) = | 265.902 |  |  | Hb (segment) = | 245.6753 | A | B | C | for setdown | check | A+B+C = | 0.17917
|  |  | 'a1' (x) = | 0.000984 | Setdown 0a = | 6.1844 | Setdown 'ab' | 0.17917 | Setdown 0b | 6.3636 | 0.14586 | -0.61468 | 0.64798 | calc | setdown | A'+B'+C' = | 0.17835
|  |  | 'a0' = | 0.1476 | Hb (riser foot) = | 309.1433 | [8 empty] | contributions | used | 0.17917 | should be equal
[16 empty] | FE calc | 0.17927 | if any EI = 0
|  |  | Section | 4 |  |  |  |  | Section | 4 |  |  |  |  | Section | 4
|  |  | T34 | 4100 | Between '0a' |  | For Segment |  | Between '0b' |  | a2 | a1 | a0 | for current | a = -Ta/w = | -725
|  |  | w | 4 | Fcourant 0a= | 12.0813 | Fcurrent (ab) | 31.16 | Fcurrent (0b) | 43.2413 | 1.8222e-07 | 0.00021867 | 0.0656 | load |  | check for weightlessness
|  |  | Length (m) | 300 | [6 empty] | b2 | b1 | b0 | for current | Tmean | wL/Tmean | criteria 1 | criteria 2
|  |  | T45 | 2900 | Sig.[(1/w)Ln]0a = | 0.23484 | (1/w)Ln(Tb/Ta) | 0.086569 | S[(1/w)Ln]0b = | 0.32141 | 6.0741e-08 | 0.00010933 | 0.0656 | force | 3500 | 0.34286 | 1 | 1
|  |  | current factor | 0.41 | [6 empty] | p3 | p2 | p1 | for horizontal | c2 | c1 | c0 | for horizontal
|  |  | 'v' top | 0.6 | Sig.[F0a(1/w)Ln]0a | 0.64845 | F0a(1/w)Ln | 1.0459 | S[F0a(1/w)Ln]0b | 1.6943 | 6.0741e-08 | 6.5296e-05 | 0.01826 | offset | 1.5185e-08 | 3.6444e-05 | 0.0328 | offset
|  |  | 'v' btm | 0.4 | [8 empty] | p0 | calc | A' | B' | C' | for setdown
|  |  | current | function | Sig.Double Int 0a = | 0.84373 | Double Integral | 1.0947 | SDouble Int 0b = | 1.9384 |  |  | -13.2386 |  | 0.0032322 | -0.098431 | 1.0806 | calc
|  |  | 'a2' (x²) = | 1.8222e-07 | Ha (tronçon) = | 297.062 |  |  | Hb (segment) = | 265.902 | A | B | C | for setdown | check | A+B+C = | 1.0278
|  |  | 'a1' (x) = | 0.00021867 | Setdown 0a = | 5.1567 | Setdown 'ab' | 1.0278 | Setdown 0b | 6.1844 | 0.0088604 | -0.19582 | 1.2147 | calc | setdown | A'+B'+C' = | 0.98536
|  |  | 'a0' = | 0.0656 | Hb (riser foot) = | 309.1433 | [8 empty] | contributions | used | 1.0278 | should be equal
[16 empty] | FE calc | 1.0285 | if any EI = 0
|  |  | Section | 5 |  |  |  |  | Section | 5 |  |  |  |  | Section | 5
|  |  | T45 | 2900 | Between '0a' |  | For Segment |  | Between '0b' |  | a2 | a1 | a0 | for current | a = -Ta/w = | -525
|  |  | w | 4 | Fcourant 0a= | 8.036 | Fcurrent (ab) | 4.0453 | Fcurrent (0b) | 12.0813 | 4.1e-08 | 4.92e-05 | 0.01476 | load |  | check for weightlessness
|  |  | Length (m) | 200 | [6 empty] | b2 | b1 | b0 | for current | Tmean | wL/Tmean | criteria 1 | criteria 2
|  |  | T56 | 2100 | Sig.[(1/w)Ln]0a = | 0.15415 | (1/w)Ln(Tb/Ta) | 0.080693 | S[(1/w)Ln]0b = | 0.23484 | 1.3667e-08 | 2.46e-05 | 0.01476 | force | 2500 | 0.32 | 1 | 1
|  |  | current factor | 0.164 | [6 empty] | p3 | p2 | p1 | for horizontal | c2 | c1 | c0 | for horizontal
|  |  | 'v' top | 0.4 | Sig.[F0a(1/w)Ln]0a | 0 | F0a(1/w)Ln | 0.64845 | S[F0a(1/w)Ln]0b | 0.64845 | 1.3667e-08 | 1.7425e-05 | 0.0056119 | offset | 3.4167e-09 | 8.2e-06 | 0.00738 | offset
|  |  | 'v' btm | 0.3 | [8 empty] | p0 | calc | A' | B' | C' | for setdown
|  |  | current | function | Sig.Double Int 0a = | 0.70464 | Double Integral | 0.13909 | SDouble Int 0b = | 0.84373 |  |  | -2.9462 |  | 7.548e-05 | -0.017646 | 1.4506 | calc
|  |  | 'a2' (x²) = | 4.1e-08 | Ha (tronçon) = | 301.1073 |  |  | Hb (segment) = | 297.062 | A | B | C | for setdown | check | A+B+C = | 1.4728
|  |  | 'a1' (x) = | 4.92e-05 | Setdown 0a = | 3.6838 | Setdown 'ab' | 1.4728 | Setdown 0b | 5.1567 | 0.00036348 | -0.045566 | 1.518 | calc | setdown | A'+B'+C' = | 1.4331
|  |  | 'a0' = | 0.01476 | Hb (riser foot) = | 309.1433 | [8 empty] | contributions | used | 1.4728 | should be equal
[16 empty] | FE calc | 1.473 | if any EI = 0
|  |  | Section | 6 |  |  |  |  | Section | 6 |  |  |  |  | Section | 6
|  |  | T56 | 2100 | Between '0a' |  | For Segment |  | Between '0b' |  | a2 | a1 | a0 | for current | a = -Ta/w = | -1800
|  |  | w | 1 | Fcourant 0a= | 0 | Fcurrent (ab) | 8.036 | Fcurrent (0b) | 8.036 | 7.2889e-08 | -0.00010933 | 0.041 | load |  | check for weightlessness
|  |  | Length (m) | 300 | [6 empty] | b2 | b1 | b0 | for current | Tmean | wL/Tmean | criteria 1 | criteria 2
|  |  | Tb | 1800 | Sig.[(1/w)Ln]0a = | 0 | (1/w)Ln(Tb/Ta) | 0.15415 | S[(1/w)Ln]0b = | 0.15415 | 2.4296e-08 | -5.4667e-05 | 0.041 | force | 1950 | 0.15385 | 1 | 1
|  |  | current factor | 0.164 | [6 empty] | p3 | p2 | p1 | for horizontal | c2 | c1 | c0 | for horizontal
|  |  | 'v' top | 0.3 | Sig.[F0a(1/w)Ln]0a | 0 | F0a(1/w)Ln | 0 | S[F0a(1/w)Ln]0b | 0 | 2.4296e-08 | -9.84e-05 | 0.21812 | offset | 6.0741e-09 | -1.8222e-05 | 0.0205 | offset
|  |  | 'v' btm | 0.5 | [8 empty] | p0 | calc | A' | B' | C' | for setdown
|  |  | current | function | Sig.Double Int 0a = | 0 | Double Integral | 0.70464 | SDouble Int 0b = | 0.70464 |  |  | -392.616 |  | 0.001074 | -0.114 | 3.77 | calc
|  |  | 'a2' (x²) = | 7.2889e-08 | Ha (tronçon) = | 309.1433 |  |  | Hb (segment) = | 301.1073 | A | B | C | for setdown | check | A+B+C = | 3.6838
|  |  | 'a1' (x) = | -0.00010933 | Setdown 0a = | 0 | Setdown 'ab' | 3.6838 | Setdown 0b | 3.6838 | 6.2572 | -22.1157 | 19.5423 | calc | setdown | A'+B'+C' = | 3.6571
|  |  | 'a0' = | 0.041 | Hb (riser foot) = | 309.1433 | [8 empty] | contributions | used | 3.6838 | should be equal
[16 empty] | FE calc | 3.6801 | if any EI = 0
[12 empty] | Values for graphical plots | [6 empty] | Values for graphical plots
|  |  |  | offset | slope | curvature |  |  |  |  | offset | slope | curvature | [5 empty] | Values at junctions
| Tension | x | x local | y | dy/dx | - d²y/dx² |  |  |  | x/L | y | dy/dx | - d²y/dx² |  |  | x/L | x/L (copy) |  | cable (analytical results)
| 5200 | 1600 | 300 | 120 | -0.007106 | 0.00011217 |  |  |  | 1 | 120 | -0.007106 | 0.00011217 |  |  | for 'cable' | for 'cable' | offset y | angles | curvature | - d²y/dx²
| 5197 | 1597 | 297 | 120.0208 | -0.0067699 | 0.00011192 |  |  |  | 0.99813 | 120.0208 | -0.0067699 | 0.00011192 |  |  | 1 | 1 | 120 | -0.007106 | 0.00011217
Section | 5194 | 1594 | 294 | 120.0406 | -0.0064345 | 0.00011167 |  | Section |  | 0.99625 | 120.0406 | -0.0064345 | 0.00011167 |  |  | 0.8125 | 0.8125 | 117.4498 | 0.022916 | 8.835e-05 | 8.835e-05
1 | 5191 | 1591 | 291 | 120.0594 | -0.0060998 | 0.00011143 |  | 1 |  | 0.99438 | 120.0594 | -0.0060998 | 0.00011143 |  |  | 0.5625 | 0.5625 | 101.7087 | 0.054595 | 0.00010684 | 7.0443e-05
| 5188 | 1588 | 288 | 120.0772 | -0.0057659 | 0.00011118 |  |  |  | 0.9925 | 120.0772 | -0.0057659 | 0.00011118 |  |  | 0.5 | 0.5 | 95.7299 | 0.064854 | 9.9272e-05 | 9.9272e-05
| 5185 | 1585 | 285 | 120.094 | -0.0054328 | 0.00011093 |  |  |  | 0.99062 | 120.094 | -0.0054328 | 0.00011093 |  |  | 0.3125 | 0.3125 | 71.1083 | 0.10244 | 0.00015034 | 0.00016391
| 5182 | 1582 | 282 | 120.1098 | -0.0051004 | 0.00011068 |  |  |  | 0.98875 | 120.1098 | -0.0051004 | 0.00011068 |  |  | 0.1875 | 0.1875 | 46.95 | 0.14338 | 0.00028014 | 7.5307e-05
| 5179 | 1579 | 279 | 120.1246 | -0.0047687 | 0.00011043 |  |  |  | 0.98687 | 120.1246 | -0.0047687 | 0.00011043 |  |  | 0 | 0 | 1e-09 | 0.17175 |  | 0.00011819
| 5176 | 1576 | 276 | 120.1384 | -0.0044378 | 0.00011019 |  |  |  | 0.985 | 120.1384 | -0.0044378 | 0.00011019
| 5173 | 1573 | 273 | 120.1512 | -0.0041076 | 0.00010994 |  |  |  | 0.98313 | 120.1512 | -0.0041076 | 0.00010994
| 5170 | 1570 | 270 | 120.1631 | -0.0037781 | 0.00010969 |  |  |  | 0.98125 | 120.1631 | -0.0037781 | 0.00010969
| 5167 | 1567 | 267 | 120.1739 | -0.0034494 | 0.00010944 |  |  |  | 0.97937 | 120.1739 | -0.0034494 | 0.00010944
| 5164 | 1564 | 264 | 120.1838 | -0.0031215 | 0.0001092 |  |  |  | 0.9775 | 120.1838 | -0.0031215 | 0.0001092
| 5161 | 1561 | 261 | 120.1926 | -0.0027942 | 0.00010895 |  |  |  | 0.97562 | 120.1926 | -0.0027942 | 0.00010895
| 5158 | 1558 | 258 | 120.2005 | -0.0024677 | 0.00010871 |  |  |  | 0.97375 | 120.2005 | -0.0024677 | 0.00010871
| 5155 | 1555 | 255 | 120.2075 | -0.002142 | 0.00010846 |  |  |  | 0.97188 | 120.2075 | -0.002142 | 0.00010846
| 5152 | 1552 | 252 | 120.2134 | -0.001817 | 0.00010821 |  |  |  | 0.97 | 120.2134 | -0.001817 | 0.00010821
| 5149 | 1549 | 249 | 120.2184 | -0.0014927 | 0.00010797 |  |  |  | 0.96813 | 120.2184 | -0.0014927 | 0.00010797
| 5146 | 1546 | 246 | 120.2223 | -0.0011692 | 0.00010772 |  |  |  | 0.96625 | 120.2223 | -0.0011692 | 0.00010772
| 5143 | 1543 | 243 | 120.2254 | -0.00084639 | 0.00010748 |  |  |  | 0.96437 | 120.2254 | -0.00084639 | 0.00010748
| 5140 | 1540 | 240 | 120.2274 | -0.00052433 | 0.00010723 |  |  |  | 0.9625 | 120.2274 | -0.00052433 | 0.00010723
| 5137 | 1537 | 237 | 120.2285 | -0.000203 | 0.00010699 |  |  |  | 0.96062 | 120.2285 | -0.000203 | 0.00010699
| 5134 | 1534 | 234 | 120.2286 | 0.0001176 | 0.00010674 |  |  |  | 0.95875 | 120.2286 | 0.0001176 | 0.00010674
| 5131 | 1531 | 231 | 120.2278 | 0.00043746 | 0.0001065 |  |  |  | 0.95688 | 120.2278 | 0.00043746 | 0.0001065
Section | 5128 | 1528 | 228 | 120.226 | 0.00075658 | 0.00010625 |  | Section |  | 0.955 | 120.226 | 0.00075658 | 0.00010625
1 | 5125 | 1525 | 225 | 120.2233 | 0.001075 | 0.00010601 |  | 1 |  | 0.95312 | 120.2233 | 0.001075 | 0.00010601
| 5122 | 1522 | 222 | 120.2196 | 0.0013926 | 0.00010577 |  |  |  | 0.95125 | 120.2196 | 0.0013926 | 0.00010577
| 5119 | 1519 | 219 | 120.2149 | 0.0017096 | 0.00010552 |  |  |  | 0.94937 | 120.2149 | 0.0017096 | 0.00010552
| 5116 | 1516 | 216 | 120.2093 | 0.0020258 | 0.00010528 |  |  |  | 0.9475 | 120.2093 | 0.0020258 | 0.00010528
| 5113 | 1513 | 213 | 120.2028 | 0.0023412 | 0.00010504 |  |  |  | 0.94563 | 120.2028 | 0.0023412 | 0.00010504
| 5110 | 1510 | 210 | 120.1953 | 0.002656 | 0.00010479 |  |  |  | 0.94375 | 120.1953 | 0.002656 | 0.00010479
| 5107 | 1507 | 207 | 120.1868 | 0.00297 | 0.00010455 |  |  |  | 0.94188 | 120.1868 | 0.00297 | 0.00010455
| 5104 | 1504 | 204 | 120.1775 | 0.0032833 | 0.00010431 |  |  |  | 0.94 | 120.1775 | 0.0032833 | 0.00010431
| 5101 | 1501 | 201 | 120.1671 | 0.0035959 | 0.00010407 |  |  |  | 0.93812 | 120.1671 | 0.0035959 | 0.00010407
| 5098 | 1498 | 198 | 120.1559 | 0.0039077 | 0.00010382 |  |  |  | 0.93625 | 120.1559 | 0.0039077 | 0.00010382
| 5095 | 1495 | 195 | 120.1437 | 0.0042188 | 0.00010358 |  |  |  | 0.93437 | 120.1437 | 0.0042188 | 0.00010358
| 5092 | 1492 | 192 | 120.1306 | 0.0045292 | 0.00010334 |  |  |  | 0.9325 | 120.1306 | 0.0045292 | 0.00010334
| 5089 | 1489 | 189 | 120.1165 | 0.0048388 | 0.0001031 |  |  |  | 0.93063 | 120.1165 | 0.0048388 | 0.0001031
| 5086 | 1486 | 186 | 120.1015 | 0.0051478 | 0.00010286 |  |  |  | 0.92875 | 120.1015 | 0.0051478 | 0.00010286
| 5083 | 1483 | 183 | 120.0856 | 0.005456 | 0.00010262 |  |  |  | 0.92688 | 120.0856 | 0.005456 | 0.00010262
| 5080 | 1480 | 180 | 120.0688 | 0.0057635 | 0.00010238 |  |  |  | 0.925 | 120.0688 | 0.0057635 | 0.00010238
| 5077 | 1477 | 177 | 120.051 | 0.0060702 | 0.00010213 |  |  |  | 0.92312 | 120.051 | 0.0060702 | 0.00010213
| 5074 | 1474 | 174 | 120.0324 | 0.0063763 | 0.00010189 |  |  |  | 0.92125 | 120.0324 | 0.0063763 | 0.00010189
| 5071 | 1471 | 171 | 120.0128 | 0.0066816 | 0.00010165 |  |  |  | 0.91938 | 120.0128 | 0.0066816 | 0.00010165
| 5068 | 1468 | 168 | 119.9923 | 0.0069862 | 0.00010141 |  |  |  | 0.9175 | 119.9923 | 0.0069862 | 0.00010141
| 5065 | 1465 | 165 | 119.9709 | 0.0072901 | 0.00010117 |  |  |  | 0.91563 | 119.9709 | 0.0072901 | 0.00010117
Section | 5062 | 1462 | 162 | 119.9485 | 0.0075933 | 0.00010094 |  | Section |  | 0.91375 | 119.9485 | 0.0075933 | 0.00010094
1 | 5059 | 1459 | 159 | 119.9253 | 0.0078957 | 0.0001007 |  | 1 |  | 0.91187 | 119.9253 | 0.0078957 | 0.0001007
| 5056 | 1456 | 156 | 119.9012 | 0.0081974 | 0.00010046 |  |  |  | 0.91 | 119.9012 | 0.0081974 | 0.00010046
| 5053 | 1453 | 153 | 119.8761 | 0.0084984 | 0.00010022 |  |  |  | 0.90812 | 119.8761 | 0.0084984 | 0.00010022
| 5050 | 1450 | 150 | 119.8502 | 0.0087987 | 9.998e-05 |  |  |  | 0.90625 | 119.8502 | 0.0087987 | 9.998e-05
| 5047 | 1447 | 147 | 119.8233 | 0.0090983 | 9.9742e-05 |  |  |  | 0.90438 | 119.8233 | 0.0090983 | 9.9742e-05
| 5044 | 1444 | 144 | 119.7956 | 0.0093972 | 9.9504e-05 |  |  |  | 0.9025 | 119.7956 | 0.0093972 | 9.9504e-05
| 5041 | 1441 | 141 | 119.767 | 0.0096953 | 9.9266e-05 |  |  |  | 0.90063 | 119.767 | 0.0096953 | 9.9266e-05
| 5038 | 1438 | 138 | 119.7374 | 0.0099928 | 9.9028e-05 |  |  |  | 0.89875 | 119.7374 | 0.0099928 | 9.9028e-05
| 5035 | 1435 | 135 | 119.707 | 0.01029 | 9.8791e-05 |  |  |  | 0.89687 | 119.707 | 0.01029 | 9.8791e-05
| 5032 | 1432 | 132 | 119.6757 | 0.010586 | 9.8553e-05 |  |  |  | 0.895 | 119.6757 | 0.010586 | 9.8553e-05
| 5029 | 1429 | 129 | 119.6435 | 0.010881 | 9.8316e-05 |  |  |  | 0.89312 | 119.6435 | 0.010881 | 9.8316e-05
| 5026 | 1426 | 126 | 119.6104 | 0.011175 | 9.808e-05 |  |  |  | 0.89125 | 119.6104 | 0.011175 | 9.808e-05
| 5023 | 1423 | 123 | 119.5764 | 0.011469 | 9.7843e-05 |  |  |  | 0.88938 | 119.5764 | 0.011469 | 9.7843e-05
| 5020 | 1420 | 120 | 119.5416 | 0.011762 | 9.7607e-05 |  |  |  | 0.8875 | 119.5416 | 0.011762 | 9.7607e-05
| 5017 | 1417 | 117 | 119.5059 | 0.012055 | 9.7371e-05 |  |  |  | 0.88562 | 119.5059 | 0.012055 | 9.7371e-05
| 5014 | 1414 | 114 | 119.4693 | 0.012347 | 9.7135e-05 |  |  |  | 0.88375 | 119.4693 | 0.012347 | 9.7135e-05
| 5011 | 1411 | 111 | 119.4318 | 0.012638 | 9.6899e-05 |  |  |  | 0.88187 | 119.4318 | 0.012638 | 9.6899e-05
| 5008 | 1408 | 108 | 119.3934 | 0.012928 | 9.6664e-05 |  |  |  | 0.88 | 119.3934 | 0.012928 | 9.6664e-05
| 5005 | 1405 | 105 | 119.3542 | 0.013218 | 9.6429e-05 |  |  |  | 0.87813 | 119.3542 | 0.013218 | 9.6429e-05
| 5002 | 1402 | 102 | 119.3141 | 0.013507 | 9.6194e-05 |  |  |  | 0.87625 | 119.3141 | 0.013507 | 9.6194e-05
| 4999 | 1399 | 99 | 119.2732 | 0.013795 | 9.5959e-05 |  |  |  | 0.87438 | 119.2732 | 0.013795 | 9.5959e-05
Section | 4996 | 1396 | 96 | 119.2314 | 0.014082 | 9.5725e-05 |  | Section |  | 0.8725 | 119.2314 | 0.014082 | 9.5725e-05
1 | 4993 | 1393 | 93 | 119.1887 | 0.014369 | 9.5491e-05 |  | 1 |  | 0.87062 | 119.1887 | 0.014369 | 9.5491e-05
| 4990 | 1390 | 90 | 119.1451 | 0.014655 | 9.5257e-05 |  |  |  | 0.86875 | 119.1451 | 0.014655 | 9.5257e-05
| 4987 | 1387 | 87 | 119.1007 | 0.014941 | 9.5023e-05 |  |  |  | 0.86687 | 119.1007 | 0.014941 | 9.5023e-05
| 4984 | 1384 | 84 | 119.0555 | 0.015226 | 9.479e-05 |  |  |  | 0.865 | 119.0555 | 0.015226 | 9.479e-05
| 4981 | 1381 | 81 | 119.0094 | 0.01551 | 9.4556e-05 |  |  |  | 0.86313 | 119.0094 | 0.01551 | 9.4556e-05
| 4978 | 1378 | 78 | 118.9624 | 0.015793 | 9.4323e-05 |  |  |  | 0.86125 | 118.9624 | 0.015793 | 9.4323e-05
| 4975 | 1375 | 75 | 118.9146 | 0.016075 | 9.4091e-05 |  |  |  | 0.85938 | 118.9146 | 0.016075 | 9.4091e-05
| 4972 | 1372 | 72 | 118.866 | 0.016357 | 9.3858e-05 |  |  |  | 0.8575 | 118.866 | 0.016357 | 9.3858e-05
| 4969 | 1369 | 69 | 118.8165 | 0.016639 | 9.3626e-05 |  |  |  | 0.85562 | 118.8165 | 0.016639 | 9.3626e-05
| 4966 | 1366 | 66 | 118.7662 | 0.016919 | 9.3394e-05 |  |  |  | 0.85375 | 118.7662 | 0.016919 | 9.3394e-05
| 4963 | 1363 | 63 | 118.715 | 0.017199 | 9.3162e-05 |  |  |  | 0.85188 | 118.715 | 0.017199 | 9.3162e-05
| 4960 | 1360 | 60 | 118.663 | 0.017478 | 9.293e-05 |  |  |  | 0.85 | 118.663 | 0.017478 | 9.293e-05
| 4957 | 1357 | 57 | 118.6101 | 0.017757 | 9.2699e-05 |  |  |  | 0.84813 | 118.6101 | 0.017757 | 9.2699e-05
| 4954 | 1354 | 54 | 118.5564 | 0.018034 | 9.2468e-05 |  |  |  | 0.84625 | 118.5564 | 0.018034 | 9.2468e-05
| 4951 | 1351 | 51 | 118.5019 | 0.018311 | 9.2237e-05 |  |  |  | 0.84437 | 118.5019 | 0.018311 | 9.2237e-05
| 4948 | 1348 | 48 | 118.4466 | 0.018588 | 9.2006e-05 |  |  |  | 0.8425 | 118.4466 | 0.018588 | 9.2006e-05
| 4945 | 1345 | 45 | 118.3904 | 0.018863 | 9.1776e-05 |  |  |  | 0.84062 | 118.3904 | 0.018863 | 9.1776e-05
| 4942 | 1342 | 42 | 118.3334 | 0.019138 | 9.1546e-05 |  |  |  | 0.83875 | 118.3334 | 0.019138 | 9.1546e-05
| 4939 | 1339 | 39 | 118.2756 | 0.019413 | 9.1316e-05 |  |  |  | 0.83688 | 118.2756 | 0.019413 | 9.1316e-05
| 4936 | 1336 | 36 | 118.2169 | 0.019686 | 9.1086e-05 |  |  |  | 0.835 | 118.2169 | 0.019686 | 9.1086e-05
| 4933 | 1333 | 33 | 118.1574 | 0.019959 | 9.0857e-05 |  |  |  | 0.83313 | 118.1574 | 0.019959 | 9.0857e-05
| 4930 | 1330 | 30 | 118.0972 | 0.020231 | 9.0628e-05 |  |  |  | 0.83125 | 118.0972 | 0.020231 | 9.0628e-05
| 4927 | 1327 | 27 | 118.036 | 0.020503 | 9.0399e-05 |  |  |  | 0.82937 | 118.036 | 0.020503 | 9.0399e-05
| 4924 | 1324 | 24 | 117.9741 | 0.020774 | 9.017e-05 |  |  |  | 0.8275 | 117.9741 | 0.020774 | 9.017e-05
Section | 4921 | 1321 | 21 | 117.9114 | 0.021044 | 8.9942e-05 |  | Section |  | 0.82563 | 117.9114 | 0.021044 | 8.9942e-05
1 | 4918 | 1318 | 18 | 117.8479 | 0.021313 | 8.9714e-05 |  | 1 |  | 0.82375 | 117.8479 | 0.021313 | 8.9714e-05
| 4915 | 1315 | 15 | 117.7835 | 0.021582 | 8.9486e-05 |  |  |  | 0.82188 | 117.7835 | 0.021582 | 8.9486e-05
| 4912 | 1312 | 12 | 117.7184 | 0.02185 | 8.9258e-05 |  |  |  | 0.82 | 117.7184 | 0.02185 | 8.9258e-05
| 4909 | 1309 | 9 | 117.6524 | 0.022118 | 8.9031e-05 |  |  |  | 0.81812 | 117.6524 | 0.022118 | 8.9031e-05
| 4906 | 1306 | 6 | 117.5857 | 0.022385 | 8.8804e-05 |  |  |  | 0.81625 | 117.5857 | 0.022385 | 8.8804e-05
| 4903 | 1303 | 3 | 117.5181 | 0.022651 | 8.8577e-05 |  |  |  | 0.81437 | 117.5181 | 0.022651 | 8.8577e-05
Junction 12 | 4900 | 1300 | 400 | 117.4498 | 0.022916 | 8.835e-05 | 8.835e-05 | Junction 12 |  | 0.8125 | 117.4498 | 0.022916 | 8.835e-05 | 8.835e-05
| 4896 | 1296 | 396 | 117.3574 | 0.023269 |  | 8.816e-05 |  |  | 0.81 | 117.3574 | 0.023269 |  | 8.816e-05
Section | 4892 | 1292 | 392 | 117.2636 | 0.023621 |  | 8.797e-05 | Section |  | 0.8075 | 117.2636 | 0.023621 |  | 8.797e-05
2 | 4888 | 1288 | 388 | 117.1684 | 0.023973 |  | 8.778e-05 | 2 |  | 0.805 | 117.1684 | 0.023973 |  | 8.778e-05
| 4884 | 1284 | 384 | 117.0718 | 0.024324 |  | 8.759e-05 |  |  | 0.8025 | 117.0718 | 0.024324 |  | 8.759e-05
| 4880 | 1280 | 380 | 116.9738 | 0.024674 |  | 8.7401e-05 |  |  | 0.8 | 116.9738 | 0.024674 |  | 8.7401e-05
| 4876 | 1276 | 376 | 116.8744 | 0.025023 |  | 8.7211e-05 |  |  | 0.7975 | 116.8744 | 0.025023 |  | 8.7211e-05
| 4872 | 1272 | 372 | 116.7737 | 0.025371 |  | 8.7022e-05 |  |  | 0.795 | 116.7737 | 0.025371 |  | 8.7022e-05
| 4868 | 1268 | 368 | 116.6715 | 0.025719 |  | 8.6833e-05 |  |  | 0.7925 | 116.6715 | 0.025719 |  | 8.6833e-05
| 4864 | 1264 | 364 | 116.5679 | 0.026066 |  | 8.6644e-05 |  |  | 0.79 | 116.5679 | 0.026066 |  | 8.6644e-05
| 4860 | 1260 | 360 | 116.463 | 0.026412 |  | 8.6456e-05 |  |  | 0.7875 | 116.463 | 0.026412 |  | 8.6456e-05
| 4856 | 1256 | 356 | 116.3566 | 0.026758 |  | 8.6268e-05 |  |  | 0.785 | 116.3566 | 0.026758 |  | 8.6268e-05
| 4852 | 1252 | 352 | 116.2489 | 0.027102 |  | 8.608e-05 |  |  | 0.7825 | 116.2489 | 0.027102 |  | 8.608e-05
| 4848 | 1248 | 348 | 116.1398 | 0.027446 |  | 8.5892e-05 |  |  | 0.78 | 116.1398 | 0.027446 |  | 8.5892e-05
| 4844 | 1244 | 344 | 116.0293 | 0.027789 |  | 8.5704e-05 |  |  | 0.7775 | 116.0293 | 0.027789 |  | 8.5704e-05
| 4840 | 1240 | 340 | 115.9175 | 0.028132 |  | 8.5517e-05 |  |  | 0.775 | 115.9175 | 0.028132 |  | 8.5517e-05
| 4836 | 1236 | 336 | 115.8043 | 0.028474 |  | 8.5329e-05 |  |  | 0.7725 | 115.8043 | 0.028474 |  | 8.5329e-05
| 4832 | 1232 | 332 | 115.6897 | 0.028814 |  | 8.5142e-05 |  |  | 0.77 | 115.6897 | 0.028814 |  | 8.5142e-05
| 4828 | 1228 | 328 | 115.5738 | 0.029155 |  | 8.4956e-05 |  |  | 0.7675 | 115.5738 | 0.029155 |  | 8.4956e-05
| 4824 | 1224 | 324 | 115.4565 | 0.029494 |  | 8.4769e-05 |  |  | 0.765 | 115.4565 | 0.029494 |  | 8.4769e-05
| 4820 | 1220 | 320 | 115.3378 | 0.029833 |  | 8.4583e-05 |  |  | 0.7625 | 115.3378 | 0.029833 |  | 8.4583e-05
| 4816 | 1216 | 316 | 115.2178 | 0.030171 |  | 8.4397e-05 |  |  | 0.76 | 115.2178 | 0.030171 |  | 8.4397e-05
| 4812 | 1212 | 312 | 115.0964 | 0.030508 |  | 8.4211e-05 |  |  | 0.7575 | 115.0964 | 0.030508 |  | 8.4211e-05
| 4808 | 1208 | 308 | 114.9737 | 0.030844 |  | 8.4025e-05 |  |  | 0.755 | 114.9737 | 0.030844 |  | 8.4025e-05
Section | 4804 | 1204 | 304 | 114.8497 | 0.03118 |  | 8.3839e-05 | Section |  | 0.7525 | 114.8497 | 0.03118 |  | 8.3839e-05
2 | 4800 | 1200 | 300 | 114.7243 | 0.031515 |  | 8.3654e-05 | 2 |  | 0.75 | 114.7243 | 0.031515 |  | 8.3654e-05
| 4796 | 1196 | 296 | 114.5976 | 0.031849 |  | 8.3469e-05 |  |  | 0.7475 | 114.5976 | 0.031849 |  | 8.3469e-05
| 4792 | 1192 | 292 | 114.4695 | 0.032183 |  | 8.3284e-05 |  |  | 0.745 | 114.4695 | 0.032183 |  | 8.3284e-05
| 4788 | 1188 | 288 | 114.3401 | 0.032516 |  | 8.31e-05 |  |  | 0.7425 | 114.3401 | 0.032516 |  | 8.31e-05
| 4784 | 1184 | 284 | 114.2094 | 0.032848 |  | 8.2915e-05 |  |  | 0.74 | 114.2094 | 0.032848 |  | 8.2915e-05
| 4780 | 1180 | 280 | 114.0773 | 0.033179 |  | 8.2731e-05 |  |  | 0.7375 | 114.0773 | 0.033179 |  | 8.2731e-05
| 4776 | 1176 | 276 | 113.9439 | 0.03351 |  | 8.2547e-05 |  |  | 0.735 | 113.9439 | 0.03351 |  | 8.2547e-05
| 4772 | 1172 | 272 | 113.8092 | 0.033839 |  | 8.2364e-05 |  |  | 0.7325 | 113.8092 | 0.033839 |  | 8.2364e-05
| 4768 | 1168 | 268 | 113.6732 | 0.034168 |  | 8.218e-05 |  |  | 0.73 | 113.6732 | 0.034168 |  | 8.218e-05
| 4764 | 1164 | 264 | 113.5359 | 0.034497 |  | 8.1997e-05 |  |  | 0.7275 | 113.5359 | 0.034497 |  | 8.1997e-05
| 4760 | 1160 | 260 | 113.3973 | 0.034824 |  | 8.1814e-05 |  |  | 0.725 | 113.3973 | 0.034824 |  | 8.1814e-05
| 4756 | 1156 | 256 | 113.2573 | 0.035151 |  | 8.1631e-05 |  |  | 0.7225 | 113.2573 | 0.035151 |  | 8.1631e-05
| 4752 | 1152 | 252 | 113.116 | 0.035478 |  | 8.1448e-05 |  |  | 0.72 | 113.116 | 0.035478 |  | 8.1448e-05
| 4748 | 1148 | 248 | 112.9735 | 0.035803 |  | 8.1266e-05 |  |  | 0.7175 | 112.9735 | 0.035803 |  | 8.1266e-05
| 4744 | 1144 | 244 | 112.8296 | 0.036128 |  | 8.1084e-05 |  |  | 0.715 | 112.8296 | 0.036128 |  | 8.1084e-05
| 4740 | 1140 | 240 | 112.6845 | 0.036452 |  | 8.0902e-05 |  |  | 0.7125 | 112.6845 | 0.036452 |  | 8.0902e-05
| 4736 | 1136 | 236 | 112.538 | 0.036775 |  | 8.072e-05 |  |  | 0.71 | 112.538 | 0.036775 |  | 8.072e-05
| 4732 | 1132 | 232 | 112.3903 | 0.037097 |  | 8.0539e-05 |  |  | 0.7075 | 112.3903 | 0.037097 |  | 8.0539e-05
| 4728 | 1128 | 228 | 112.2412 | 0.037419 |  | 8.0358e-05 |  |  | 0.705 | 112.2412 | 0.037419 |  | 8.0358e-05
| 4724 | 1124 | 224 | 112.0909 | 0.03774 |  | 8.0177e-05 |  |  | 0.7025 | 112.0909 | 0.03774 |  | 8.0177e-05
| 4720 | 1120 | 220 | 111.9393 | 0.038061 |  | 7.9996e-05 |  |  | 0.7 | 111.9393 | 0.038061 |  | 7.9996e-05
Section | 4716 | 1116 | 216 | 111.7864 | 0.03838 |  | 7.9816e-05 | Section |  | 0.6975 | 111.7864 | 0.03838 |  | 7.9816e-05
2 | 4712 | 1112 | 212 | 111.6323 | 0.038699 |  | 7.9635e-05 | 2 |  | 0.695 | 111.6323 | 0.038699 |  | 7.9635e-05
| 4708 | 1108 | 208 | 111.4768 | 0.039017 |  | 7.9455e-05 |  |  | 0.6925 | 111.4768 | 0.039017 |  | 7.9455e-05
| 4704 | 1104 | 204 | 111.3201 | 0.039335 |  | 7.9276e-05 |  |  | 0.69 | 111.3201 | 0.039335 |  | 7.9276e-05
| 4700 | 1100 | 200 | 111.1622 | 0.039651 |  | 7.9096e-05 |  |  | 0.6875 | 111.1622 | 0.039651 |  | 7.9096e-05
| 4696 | 1096 | 196 | 111.0029 | 0.039968 |  | 7.8917e-05 |  |  | 0.685 | 111.0029 | 0.039968 |  | 7.8917e-05
| 4692 | 1092 | 192 | 110.8424 | 0.040283 |  | 7.8738e-05 |  |  | 0.6825 | 110.8424 | 0.040283 |  | 7.8738e-05
| 4688 | 1088 | 188 | 110.6807 | 0.040597 |  | 7.8559e-05 |  |  | 0.68 | 110.6807 | 0.040597 |  | 7.8559e-05
| 4684 | 1084 | 184 | 110.5176 | 0.040911 |  | 7.838e-05 |  |  | 0.6775 | 110.5176 | 0.040911 |  | 7.838e-05
| 4680 | 1080 | 180 | 110.3534 | 0.041224 |  | 7.8202e-05 |  |  | 0.675 | 110.3534 | 0.041224 |  | 7.8202e-05
| 4676 | 1076 | 176 | 110.1878 | 0.041537 |  | 7.8024e-05 |  |  | 0.6725 | 110.1878 | 0.041537 |  | 7.8024e-05
| 4672 | 1072 | 172 | 110.0211 | 0.041849 |  | 7.7846e-05 |  |  | 0.67 | 110.0211 | 0.041849 |  | 7.7846e-05
| 4668 | 1068 | 168 | 109.8531 | 0.04216 |  | 7.7669e-05 |  |  | 0.6675 | 109.8531 | 0.04216 |  | 7.7669e-05
| 4664 | 1064 | 164 | 109.6838 | 0.04247 |  | 7.7491e-05 |  |  | 0.665 | 109.6838 | 0.04247 |  | 7.7491e-05
| 4660 | 1060 | 160 | 109.5133 | 0.04278 |  | 7.7314e-05 |  |  | 0.6625 | 109.5133 | 0.04278 |  | 7.7314e-05
| 4656 | 1056 | 156 | 109.3416 | 0.043089 |  | 7.7137e-05 |  |  | 0.66 | 109.3416 | 0.043089 |  | 7.7137e-05
| 4652 | 1052 | 152 | 109.1686 | 0.043397 |  | 7.6961e-05 |  |  | 0.6575 | 109.1686 | 0.043397 |  | 7.6961e-05
| 4648 | 1048 | 148 | 108.9944 | 0.043704 |  | 7.6784e-05 |  |  | 0.655 | 108.9944 | 0.043704 |  | 7.6784e-05
| 4644 | 1044 | 144 | 108.819 | 0.044011 |  | 7.6608e-05 |  |  | 0.6525 | 108.819 | 0.044011 |  | 7.6608e-05
| 4640 | 1040 | 140 | 108.6423 | 0.044317 |  | 7.6432e-05 |  |  | 0.65 | 108.6423 | 0.044317 |  | 7.6432e-05
| 4636 | 1036 | 136 | 108.4644 | 0.044622 |  | 7.6257e-05 |  |  | 0.6475 | 108.4644 | 0.044622 |  | 7.6257e-05
| 4632 | 1032 | 132 | 108.2853 | 0.044927 |  | 7.6081e-05 |  |  | 0.645 | 108.2853 | 0.044927 |  | 7.6081e-05
Section | 4628 | 1028 | 128 | 108.105 | 0.045231 |  | 7.5906e-05 | Section |  | 0.6425 | 108.105 | 0.045231 |  | 7.5906e-05
2 | 4624 | 1024 | 124 | 107.9235 | 0.045534 |  | 7.5731e-05 | 2 |  | 0.64 | 107.9235 | 0.045534 |  | 7.5731e-05
| 4620 | 1020 | 120 | 107.7407 | 0.045837 |  | 7.5557e-05 |  |  | 0.6375 | 107.7407 | 0.045837 |  | 7.5557e-05
| 4616 | 1016 | 116 | 107.5568 | 0.046139 |  | 7.5383e-05 |  |  | 0.635 | 107.5568 | 0.046139 |  | 7.5383e-05
| 4612 | 1012 | 112 | 107.3716 | 0.04644 |  | 7.5209e-05 |  |  | 0.6325 | 107.3716 | 0.04644 |  | 7.5209e-05
| 4608 | 1008 | 108 | 107.1853 | 0.04674 |  | 7.5035e-05 |  |  | 0.63 | 107.1853 | 0.04674 |  | 7.5035e-05
| 4604 | 1004 | 104 | 106.9977 | 0.04704 |  | 7.4861e-05 |  |  | 0.6275 | 106.9977 | 0.04704 |  | 7.4861e-05
| 4600 | 1000 | 100 | 106.8089 | 0.047339 |  | 7.4688e-05 |  |  | 0.625 | 106.8089 | 0.047339 |  | 7.4688e-05
| 4596 | 996 | 96 | 106.619 | 0.047638 |  | 7.4515e-05 |  |  | 0.6225 | 106.619 | 0.047638 |  | 7.4515e-05
| 4592 | 992 | 92 | 106.4278 | 0.047935 |  | 7.4342e-05 |  |  | 0.62 | 106.4278 | 0.047935 |  | 7.4342e-05
| 4588 | 988 | 88 | 106.2355 | 0.048233 |  | 7.417e-05 |  |  | 0.6175 | 106.2355 | 0.048233 |  | 7.417e-05
| 4584 | 984 | 84 | 106.042 | 0.048529 |  | 7.3997e-05 |  |  | 0.615 | 106.042 | 0.048529 |  | 7.3997e-05
| 4580 | 980 | 80 | 105.8473 | 0.048825 |  | 7.3825e-05 |  |  | 0.6125 | 105.8473 | 0.048825 |  | 7.3825e-05
| 4576 | 976 | 76 | 105.6514 | 0.049119 |  | 7.3654e-05 |  |  | 0.61 | 105.6514 | 0.049119 |  | 7.3654e-05
| 4572 | 972 | 72 | 105.4543 | 0.049414 |  | 7.3482e-05 |  |  | 0.6075 | 105.4543 | 0.049414 |  | 7.3482e-05
| 4568 | 968 | 68 | 105.2561 | 0.049707 |  | 7.3311e-05 |  |  | 0.605 | 105.2561 | 0.049707 |  | 7.3311e-05
| 4564 | 964 | 64 | 105.0567 | 0.05 |  | 7.314e-05 |  |  | 0.6025 | 105.0567 | 0.05 |  | 7.314e-05
| 4560 | 960 | 60 | 104.8561 | 0.050292 |  | 7.297e-05 |  |  | 0.6 | 104.8561 | 0.050292 |  | 7.297e-05
| 4556 | 956 | 56 | 104.6543 | 0.050584 |  | 7.2799e-05 |  |  | 0.5975 | 104.6543 | 0.050584 |  | 7.2799e-05
| 4552 | 952 | 52 | 104.4514 | 0.050875 |  | 7.2629e-05 |  |  | 0.595 | 104.4514 | 0.050875 |  | 7.2629e-05
| 4548 | 948 | 48 | 104.2473 | 0.051165 |  | 7.2459e-05 |  |  | 0.5925 | 104.2473 | 0.051165 |  | 7.2459e-05
| 4544 | 944 | 44 | 104.0421 | 0.051455 |  | 7.229e-05 |  |  | 0.59 | 104.0421 | 0.051455 |  | 7.229e-05
| 4540 | 940 | 40 | 103.8357 | 0.051743 |  | 7.2121e-05 |  |  | 0.5875 | 103.8357 | 0.051743 |  | 7.2121e-05
| 4536 | 936 | 36 | 103.6281 | 0.052031 |  | 7.1952e-05 |  |  | 0.585 | 103.6281 | 0.052031 |  | 7.1952e-05
| 4532 | 932 | 32 | 103.4194 | 0.052319 |  | 7.1783e-05 |  |  | 0.5825 | 103.4194 | 0.052319 |  | 7.1783e-05
Section | 4528 | 928 | 28 | 103.2096 | 0.052606 |  | 7.1614e-05 | Section |  | 0.58 | 103.2096 | 0.052606 |  | 7.1614e-05
2 | 4524 | 924 | 24 | 102.9986 | 0.052892 |  | 7.1446e-05 | 2 |  | 0.5775 | 102.9986 | 0.052892 |  | 7.1446e-05
| 4520 | 920 | 20 | 102.7865 | 0.053177 |  | 7.1278e-05 |  |  | 0.575 | 102.7865 | 0.053177 |  | 7.1278e-05
| 4516 | 916 | 16 | 102.5732 | 0.053462 |  | 7.1111e-05 |  |  | 0.5725 | 102.5732 | 0.053462 |  | 7.1111e-05
| 4512 | 912 | 12 | 102.3588 | 0.053746 |  | 7.0943e-05 |  |  | 0.57 | 102.3588 | 0.053746 |  | 7.0943e-05
| 4508 | 908 | 8 | 102.1432 | 0.05403 |  | 7.0776e-05 |  |  | 0.5675 | 102.1432 | 0.05403 |  | 7.0776e-05
| 4504 | 904 | 4 | 101.9265 | 0.054312 |  | 7.061e-05 |  |  | 0.565 | 101.9265 | 0.054312 |  | 7.061e-05
Junction 23 | 4500 | 900 | 100 | 101.7087 | 0.054595 | 0.00010684 | 7.0443e-05 | Junction 23 |  | 0.5625 | 101.7087 | 0.054595 | 0.00010684 | 7.0443e-05
| 4496 | 899 | 99 | 101.6541 | 0.054701 | 0.00010674 |  |  |  | 0.56188 | 101.6541 | 0.054701 | 0.00010674
Section | 4492 | 898 | 98 | 101.5993 | 0.054808 | 0.00010664 |  | Section |  | 0.56125 | 101.5993 | 0.054808 | 0.00010664
3 | 4488 | 897 | 97 | 101.5444 | 0.054915 | 0.00010654 |  | 3 |  | 0.56063 | 101.5444 | 0.054915 | 0.00010654
| 4484 | 896 | 96 | 101.4895 | 0.055021 | 0.00010644 |  |  |  | 0.56 | 101.4895 | 0.055021 | 0.00010644
| 4480 | 895 | 95 | 101.4344 | 0.055127 | 0.00010634 |  |  |  | 0.55937 | 101.4344 | 0.055127 | 0.00010634
| 4476 | 894 | 94 | 101.3792 | 0.055234 | 0.00010624 |  |  |  | 0.55875 | 101.3792 | 0.055234 | 0.00010624
| 4472 | 893 | 93 | 101.3239 | 0.05534 | 0.00010614 |  |  |  | 0.55812 | 101.3239 | 0.05534 | 0.00010614
| 4468 | 892 | 92 | 101.2685 | 0.055446 | 0.00010604 |  |  |  | 0.5575 | 101.2685 | 0.055446 | 0.00010604
| 4464 | 891 | 91 | 101.213 | 0.055552 | 0.00010594 |  |  |  | 0.55688 | 101.213 | 0.055552 | 0.00010594
| 4460 | 890 | 90 | 101.1574 | 0.055658 | 0.00010585 |  |  |  | 0.55625 | 101.1574 | 0.055658 | 0.00010585
| 4456 | 889 | 89 | 101.1017 | 0.055764 | 0.00010575 |  |  |  | 0.55563 | 101.1017 | 0.055764 | 0.00010575
| 4452 | 888 | 88 | 101.0459 | 0.055869 | 0.00010565 |  |  |  | 0.555 | 101.0459 | 0.055869 | 0.00010565
| 4448 | 887 | 87 | 100.99 | 0.055975 | 0.00010556 |  |  |  | 0.55437 | 100.99 | 0.055975 | 0.00010556
| 4444 | 886 | 86 | 100.934 | 0.056081 | 0.00010546 |  |  |  | 0.55375 | 100.934 | 0.056081 | 0.00010546
| 4440 | 885 | 85 | 100.8778 | 0.056186 | 0.00010537 |  |  |  | 0.55312 | 100.8778 | 0.056186 | 0.00010537
| 4436 | 884 | 84 | 100.8216 | 0.056291 | 0.00010527 |  |  |  | 0.5525 | 100.8216 | 0.056291 | 0.00010527
| 4432 | 883 | 83 | 100.7652 | 0.056396 | 0.00010518 |  |  |  | 0.55188 | 100.7652 | 0.056396 | 0.00010518
| 4428 | 882 | 82 | 100.7088 | 0.056502 | 0.00010509 |  |  |  | 0.55125 | 100.7088 | 0.056502 | 0.00010509
| 4424 | 881 | 81 | 100.6522 | 0.056607 | 0.00010499 |  |  |  | 0.55063 | 100.6522 | 0.056607 | 0.00010499
| 4420 | 880 | 80 | 100.5956 | 0.056712 | 0.0001049 |  |  |  | 0.55 | 100.5956 | 0.056712 | 0.0001049
| 4416 | 879 | 79 | 100.5388 | 0.056816 | 0.00010481 |  |  |  | 0.54937 | 100.5388 | 0.056816 | 0.00010481
| 4412 | 878 | 78 | 100.482 | 0.056921 | 0.00010472 |  |  |  | 0.54875 | 100.482 | 0.056921 | 0.00010472
| 4408 | 877 | 77 | 100.425 | 0.057026 | 0.00010463 |  |  |  | 0.54812 | 100.425 | 0.057026 | 0.00010463
Section | 4404 | 876 | 76 | 100.3679 | 0.05713 | 0.00010454 |  | Section |  | 0.5475 | 100.3679 | 0.05713 | 0.00010454
3 | 4400 | 875 | 75 | 100.3107 | 0.057235 | 0.00010445 |  | 3 |  | 0.54688 | 100.3107 | 0.057235 | 0.00010445
| 4396 | 874 | 74 | 100.2534 | 0.057339 | 0.00010436 |  |  |  | 0.54625 | 100.2534 | 0.057339 | 0.00010436
| 4392 | 873 | 73 | 100.196 | 0.057444 | 0.00010427 |  |  |  | 0.54563 | 100.196 | 0.057444 | 0.00010427
| 4388 | 872 | 72 | 100.1385 | 0.057548 | 0.00010418 |  |  |  | 0.545 | 100.1385 | 0.057548 | 0.00010418
| 4384 | 871 | 71 | 100.0809 | 0.057652 | 0.00010409 |  |  |  | 0.54438 | 100.0809 | 0.057652 | 0.00010409
| 4380 | 870 | 70 | 100.0232 | 0.057756 | 0.000104 |  |  |  | 0.54375 | 100.0232 | 0.057756 | 0.000104
| 4376 | 869 | 69 | 99.9654 | 0.05786 | 0.00010392 |  |  |  | 0.54312 | 99.9654 | 0.05786 | 0.00010392
| 4372 | 868 | 68 | 99.9075 | 0.057964 | 0.00010383 |  |  |  | 0.5425 | 99.9075 | 0.057964 | 0.00010383
| 4368 | 867 | 67 | 99.8495 | 0.058068 | 0.00010375 |  |  |  | 0.54187 | 99.8495 | 0.058068 | 0.00010375
| 4364 | 866 | 66 | 99.7914 | 0.058171 | 0.00010366 |  |  |  | 0.54125 | 99.7914 | 0.058171 | 0.00010366
| 4360 | 865 | 65 | 99.7332 | 0.058275 | 0.00010358 |  |  |  | 0.54063 | 99.7332 | 0.058275 | 0.00010358
| 4356 | 864 | 64 | 99.6748 | 0.058379 | 0.00010349 |  |  |  | 0.54 | 99.6748 | 0.058379 | 0.00010349
| 4352 | 863 | 63 | 99.6164 | 0.058482 | 0.00010341 |  |  |  | 0.53938 | 99.6164 | 0.058482 | 0.00010341
| 4348 | 862 | 62 | 99.5579 | 0.058585 | 0.00010332 |  |  |  | 0.53875 | 99.5579 | 0.058585 | 0.00010332
| 4344 | 861 | 61 | 99.4992 | 0.058689 | 0.00010324 |  |  |  | 0.53812 | 99.4992 | 0.058689 | 0.00010324
| 4340 | 860 | 60 | 99.4405 | 0.058792 | 0.00010316 |  |  |  | 0.5375 | 99.4405 | 0.058792 | 0.00010316
| 4336 | 859 | 59 | 99.3817 | 0.058895 | 0.00010308 |  |  |  | 0.53687 | 99.3817 | 0.058895 | 0.00010308
| 4332 | 858 | 58 | 99.3227 | 0.058998 | 0.000103 |  |  |  | 0.53625 | 99.3227 | 0.058998 | 0.000103
| 4328 | 857 | 57 | 99.2637 | 0.059101 | 0.00010292 |  |  |  | 0.53563 | 99.2637 | 0.059101 | 0.00010292
| 4324 | 856 | 56 | 99.2045 | 0.059204 | 0.00010284 |  |  |  | 0.535 | 99.2045 | 0.059204 | 0.00010284
| 4320 | 855 | 55 | 99.1452 | 0.059307 | 0.00010276 |  |  |  | 0.53438 | 99.1452 | 0.059307 | 0.00010276
Section | 4316 | 854 | 54 | 99.0859 | 0.059409 | 0.00010268 |  | Section |  | 0.53375 | 99.0859 | 0.059409 | 0.00010268
3 | 4312 | 853 | 53 | 99.0264 | 0.059512 | 0.0001026 |  | 3 |  | 0.53312 | 99.0264 | 0.059512 | 0.0001026
| 4308 | 852 | 52 | 98.9669 | 0.059615 | 0.00010252 |  |  |  | 0.5325 | 98.9669 | 0.059615 | 0.00010252
| 4304 | 851 | 51 | 98.9072 | 0.059717 | 0.00010244 |  |  |  | 0.53187 | 98.9072 | 0.059717 | 0.00010244
| 4300 | 850 | 50 | 98.8474 | 0.059819 | 0.00010237 |  |  |  | 0.53125 | 98.8474 | 0.059819 | 0.00010237
| 4296 | 849 | 49 | 98.7876 | 0.059922 | 0.00010229 |  |  |  | 0.53063 | 98.7876 | 0.059922 | 0.00010229
| 4292 | 848 | 48 | 98.7276 | 0.060024 | 0.00010221 |  |  |  | 0.53 | 98.7276 | 0.060024 | 0.00010221
| 4288 | 847 | 47 | 98.6675 | 0.060126 | 0.00010214 |  |  |  | 0.52938 | 98.6675 | 0.060126 | 0.00010214
| 4284 | 846 | 46 | 98.6073 | 0.060228 | 0.00010207 |  |  |  | 0.52875 | 98.6073 | 0.060228 | 0.00010207
| 4280 | 845 | 45 | 98.5471 | 0.06033 | 0.00010199 |  |  |  | 0.52812 | 98.5471 | 0.06033 | 0.00010199
| 4276 | 844 | 44 | 98.4867 | 0.060432 | 0.00010192 |  |  |  | 0.5275 | 98.4867 | 0.060432 | 0.00010192
| 4272 | 843 | 43 | 98.4262 | 0.060534 | 0.00010184 |  |  |  | 0.52687 | 98.4262 | 0.060534 | 0.00010184
| 4268 | 842 | 42 | 98.3656 | 0.060636 | 0.00010177 |  |  |  | 0.52625 | 98.3656 | 0.060636 | 0.00010177
| 4264 | 841 | 41 | 98.3049 | 0.060738 | 0.0001017 |  |  |  | 0.52563 | 98.3049 | 0.060738 | 0.0001017
| 4260 | 840 | 40 | 98.2441 | 0.060839 | 0.00010163 |  |  |  | 0.525 | 98.2441 | 0.060839 | 0.00010163
| 4256 | 839 | 39 | 98.1832 | 0.060941 | 0.00010156 |  |  |  | 0.52438 | 98.1832 | 0.060941 | 0.00010156
| 4252 | 838 | 38 | 98.1222 | 0.061043 | 0.00010149 |  |  |  | 0.52375 | 98.1222 | 0.061043 | 0.00010149
| 4248 | 837 | 37 | 98.0612 | 0.061144 | 0.00010142 |  |  |  | 0.52312 | 98.0612 | 0.061144 | 0.00010142
| 4244 | 836 | 36 | 98 | 0.061245 | 0.00010135 |  |  |  | 0.5225 | 98 | 0.061245 | 0.00010135
| 4240 | 835 | 35 | 97.9387 | 0.061347 | 0.00010128 |  |  |  | 0.52187 | 97.9387 | 0.061347 | 0.00010128
| 4236 | 834 | 34 | 97.8773 | 0.061448 | 0.00010121 |  |  |  | 0.52125 | 97.8773 | 0.061448 | 0.00010121
| 4232 | 833 | 33 | 97.8158 | 0.061549 | 0.00010115 |  |  |  | 0.52063 | 97.8158 | 0.061549 | 0.00010115
Section | 4228 | 832 | 32 | 97.7542 | 0.06165 | 0.00010108 |  | Section |  | 0.52 | 97.7542 | 0.06165 | 0.00010108
3 | 4224 | 831 | 31 | 97.6925 | 0.061751 | 0.00010101 |  | 3 |  | 0.51938 | 97.6925 | 0.061751 | 0.00010101
| 4220 | 830 | 30 | 97.6307 | 0.061852 | 0.00010095 |  |  |  | 0.51875 | 97.6307 | 0.061852 | 0.00010095
| 4216 | 829 | 29 | 97.5688 | 0.061953 | 0.00010088 |  |  |  | 0.51812 | 97.5688 | 0.061953 | 0.00010088
| 4212 | 828 | 28 | 97.5068 | 0.062054 | 0.00010082 |  |  |  | 0.5175 | 97.5068 | 0.062054 | 0.00010082
| 4208 | 827 | 27 | 97.4447 | 0.062155 | 0.00010076 |  |  |  | 0.51687 | 97.4447 | 0.062155 | 0.00010076
| 4204 | 826 | 26 | 97.3825 | 0.062256 | 0.00010069 |  |  |  | 0.51625 | 97.3825 | 0.062256 | 0.00010069
| 4200 | 825 | 25 | 97.3201 | 0.062356 | 0.00010063 |  |  |  | 0.51562 | 97.3201 | 0.062356 | 0.00010063
| 4196 | 824 | 24 | 97.2577 | 0.062457 | 0.00010057 |  |  |  | 0.515 | 97.2577 | 0.062457 | 0.00010057
| 4192 | 823 | 23 | 97.1952 | 0.062557 | 0.00010051 |  |  |  | 0.51438 | 97.1952 | 0.062557 | 0.00010051
| 4188 | 822 | 22 | 97.1326 | 0.062658 | 0.00010045 |  |  |  | 0.51375 | 97.1326 | 0.062658 | 0.00010045
| 4184 | 821 | 21 | 97.0699 | 0.062758 | 0.00010039 |  |  |  | 0.51313 | 97.0699 | 0.062758 | 0.00010039
| 4180 | 820 | 20 | 97.0071 | 0.062859 | 0.00010033 |  |  |  | 0.5125 | 97.0071 | 0.062859 | 0.00010033
| 4176 | 819 | 19 | 96.9442 | 0.062959 | 0.00010027 |  |  |  | 0.51187 | 96.9442 | 0.062959 | 0.00010027
| 4172 | 818 | 18 | 96.8812 | 0.063059 | 0.00010021 |  |  |  | 0.51125 | 96.8812 | 0.063059 | 0.00010021
| 4168 | 817 | 17 | 96.8181 | 0.063159 | 0.00010015 |  |  |  | 0.51062 | 96.8181 | 0.063159 | 0.00010015
| 4164 | 816 | 16 | 96.7549 | 0.063259 | 0.0001001 |  |  |  | 0.51 | 96.7549 | 0.063259 | 0.0001001
| 4160 | 815 | 15 | 96.6916 | 0.063359 | 0.00010004 |  |  |  | 0.50938 | 96.6916 | 0.063359 | 0.00010004
| 4156 | 814 | 14 | 96.6282 | 0.063459 | 9.9984e-05 |  |  |  | 0.50875 | 96.6282 | 0.063459 | 9.9984e-05
| 4152 | 813 | 13 | 96.5646 | 0.063559 | 9.9929e-05 |  |  |  | 0.50813 | 96.5646 | 0.063559 | 9.9929e-05
| 4148 | 812 | 12 | 96.501 | 0.063659 | 9.9875e-05 |  |  |  | 0.5075 | 96.501 | 0.063659 | 9.9875e-05
| 4144 | 811 | 11 | 96.4373 | 0.063759 | 9.9821e-05 |  |  |  | 0.50687 | 96.4373 | 0.063759 | 9.9821e-05
| 4140 | 810 | 10 | 96.3735 | 0.063859 | 9.9768e-05 |  |  |  | 0.50625 | 96.3735 | 0.063859 | 9.9768e-05
| 4136 | 809 | 9 | 96.3096 | 0.063959 | 9.9716e-05 |  |  |  | 0.50562 | 96.3096 | 0.063959 | 9.9716e-05
| 4132 | 808 | 8 | 96.2456 | 0.064058 | 9.9664e-05 |  |  |  | 0.505 | 96.2456 | 0.064058 | 9.9664e-05
Section | 4128 | 807 | 7 | 96.1815 | 0.064158 | 9.9613e-05 |  | Section |  | 0.50438 | 96.1815 | 0.064158 | 9.9613e-05
3 | 4124 | 806 | 6 | 96.1173 | 0.064258 | 9.9562e-05 |  | 3 |  | 0.50375 | 96.1173 | 0.064258 | 9.9562e-05
| 4120 | 805 | 5 | 96.053 | 0.064357 | 9.9512e-05 |  |  |  | 0.50313 | 96.053 | 0.064357 | 9.9512e-05
| 4116 | 804 | 4 | 95.9886 | 0.064457 | 9.9463e-05 |  |  |  | 0.5025 | 95.9886 | 0.064457 | 9.9463e-05
| 4112 | 803 | 3 | 95.9241 | 0.064556 | 9.9414e-05 |  |  |  | 0.50187 | 95.9241 | 0.064556 | 9.9414e-05
| 4108 | 802 | 2 | 95.8595 | 0.064656 | 9.9366e-05 |  |  |  | 0.50125 | 95.8595 | 0.064656 | 9.9366e-05
| 4104 | 801 | 1 | 95.7947 | 0.064755 | 9.9319e-05 |  |  |  | 0.50062 | 95.7947 | 0.064755 | 9.9319e-05
Junction 34 | 4100 | 800 | 300 | 95.7299 | 0.064854 | 9.9272e-05 | 9.9272e-05 | Junction 34 |  | 0.5 | 95.7299 | 0.064854 | 9.9272e-05 | 9.9272e-05
| 4088 | 797 | 297 | 95.5349 | 0.065152 |  | 9.9615e-05 |  |  | 0.49812 | 95.5349 | 0.065152 |  | 9.9615e-05
Section | 4076 | 794 | 294 | 95.339 | 0.065452 |  | 9.9962e-05 | Section |  | 0.49625 | 95.339 | 0.065452 |  | 9.9962e-05
4 | 4064 | 791 | 291 | 95.1422 | 0.065752 |  | 0.00010031 | 4 |  | 0.49438 | 95.1422 | 0.065752 |  | 0.00010031
| 4052 | 788 | 288 | 94.9445 | 0.066054 |  | 0.00010067 |  |  | 0.4925 | 94.9445 | 0.066054 |  | 0.00010067
| 4040 | 785 | 285 | 94.7459 | 0.066356 |  | 0.00010103 |  |  | 0.49062 | 94.7459 | 0.066356 |  | 0.00010103
| 4028 | 782 | 282 | 94.5464 | 0.06666 |  | 0.00010139 |  |  | 0.48875 | 94.5464 | 0.06666 |  | 0.00010139
| 4016 | 779 | 279 | 94.3459 | 0.066965 |  | 0.00010176 |  |  | 0.48688 | 94.3459 | 0.066965 |  | 0.00010176
| 4004 | 776 | 276 | 94.1446 | 0.06727 |  | 0.00010213 |  |  | 0.485 | 94.1446 | 0.06727 |  | 0.00010213
| 3992 | 773 | 273 | 93.9423 | 0.067577 |  | 0.0001025 |  |  | 0.48313 | 93.9423 | 0.067577 |  | 0.0001025
| 3980 | 770 | 270 | 93.7391 | 0.067885 |  | 0.00010288 |  |  | 0.48125 | 93.7391 | 0.067885 |  | 0.00010288
| 3968 | 767 | 267 | 93.535 | 0.068195 |  | 0.00010326 |  |  | 0.47937 | 93.535 | 0.068195 |  | 0.00010326
| 3956 | 764 | 264 | 93.33 | 0.068505 |  | 0.00010365 |  |  | 0.4775 | 93.33 | 0.068505 |  | 0.00010365
| 3944 | 761 | 261 | 93.124 | 0.068817 |  | 0.00010404 |  |  | 0.47563 | 93.124 | 0.068817 |  | 0.00010404
| 3932 | 758 | 258 | 92.9171 | 0.069129 |  | 0.00010444 |  |  | 0.47375 | 92.9171 | 0.069129 |  | 0.00010444
| 3920 | 755 | 255 | 92.7092 | 0.069443 |  | 0.00010484 |  |  | 0.47187 | 92.7092 | 0.069443 |  | 0.00010484
| 3908 | 752 | 252 | 92.5004 | 0.069758 |  | 0.00010525 |  |  | 0.47 | 92.5004 | 0.069758 |  | 0.00010525
| 3896 | 749 | 249 | 92.2906 | 0.070075 |  | 0.00010566 |  |  | 0.46813 | 92.2906 | 0.070075 |  | 0.00010566
| 3884 | 746 | 246 | 92.0799 | 0.070392 |  | 0.00010607 |  |  | 0.46625 | 92.0799 | 0.070392 |  | 0.00010607
| 3872 | 743 | 243 | 91.8683 | 0.070711 |  | 0.00010649 |  |  | 0.46437 | 91.8683 | 0.070711 |  | 0.00010649
| 3860 | 740 | 240 | 91.6557 | 0.071031 |  | 0.00010692 |  |  | 0.4625 | 91.6557 | 0.071031 |  | 0.00010692
| 3848 | 737 | 237 | 91.4421 | 0.071353 |  | 0.00010735 |  |  | 0.46063 | 91.4421 | 0.071353 |  | 0.00010735
| 3836 | 734 | 234 | 91.2276 | 0.071675 |  | 0.00010778 |  |  | 0.45875 | 91.2276 | 0.071675 |  | 0.00010778
| 3824 | 731 | 231 | 91.012 | 0.071999 |  | 0.00010822 |  |  | 0.45687 | 91.012 | 0.071999 |  | 0.00010822
Section | 3812 | 728 | 228 | 90.7956 | 0.072325 |  | 0.00010866 | Section |  | 0.455 | 90.7956 | 0.072325 |  | 0.00010866
4 | 3800 | 725 | 225 | 90.5781 | 0.072651 |  | 0.00010911 | 4 |  | 0.45312 | 90.5781 | 0.072651 |  | 0.00010911
| 3788 | 722 | 222 | 90.3597 | 0.072979 |  | 0.00010957 |  |  | 0.45125 | 90.3597 | 0.072979 |  | 0.00010957
| 3776 | 719 | 219 | 90.1402 | 0.073309 |  | 0.00011003 |  |  | 0.44938 | 90.1402 | 0.073309 |  | 0.00011003
| 3764 | 716 | 216 | 89.9198 | 0.07364 |  | 0.00011049 |  |  | 0.4475 | 89.9198 | 0.07364 |  | 0.00011049
| 3752 | 713 | 213 | 89.6984 | 0.073972 |  | 0.00011096 |  |  | 0.44562 | 89.6984 | 0.073972 |  | 0.00011096
| 3740 | 710 | 210 | 89.476 | 0.074305 |  | 0.00011144 |  |  | 0.44375 | 89.476 | 0.074305 |  | 0.00011144
| 3728 | 707 | 207 | 89.2525 | 0.07464 |  | 0.00011192 |  |  | 0.44188 | 89.2525 | 0.07464 |  | 0.00011192
| 3716 | 704 | 204 | 89.0281 | 0.074977 |  | 0.00011241 |  |  | 0.44 | 89.0281 | 0.074977 |  | 0.00011241
| 3704 | 701 | 201 | 88.8027 | 0.075315 |  | 0.0001129 |  |  | 0.43812 | 88.8027 | 0.075315 |  | 0.0001129
| 3692 | 698 | 198 | 88.5762 | 0.075654 |  | 0.0001134 |  |  | 0.43625 | 88.5762 | 0.075654 |  | 0.0001134
| 3680 | 695 | 195 | 88.3488 | 0.075995 |  | 0.0001139 |  |  | 0.43438 | 88.3488 | 0.075995 |  | 0.0001139
| 3668 | 692 | 192 | 88.1203 | 0.076338 |  | 0.00011441 |  |  | 0.4325 | 88.1203 | 0.076338 |  | 0.00011441
| 3656 | 689 | 189 | 87.8907 | 0.076682 |  | 0.00011492 |  |  | 0.43062 | 87.8907 | 0.076682 |  | 0.00011492
| 3644 | 686 | 186 | 87.6602 | 0.077027 |  | 0.00011545 |  |  | 0.42875 | 87.6602 | 0.077027 |  | 0.00011545
| 3632 | 683 | 183 | 87.4286 | 0.077374 |  | 0.00011597 |  |  | 0.42688 | 87.4286 | 0.077374 |  | 0.00011597
| 3620 | 680 | 180 | 87.1959 | 0.077723 |  | 0.00011651 |  |  | 0.425 | 87.1959 | 0.077723 |  | 0.00011651
| 3608 | 677 | 177 | 86.9622 | 0.078073 |  | 0.00011705 |  |  | 0.42312 | 86.9622 | 0.078073 |  | 0.00011705
| 3596 | 674 | 174 | 86.7275 | 0.078425 |  | 0.00011759 |  |  | 0.42125 | 86.7275 | 0.078425 |  | 0.00011759
| 3584 | 671 | 171 | 86.4917 | 0.078779 |  | 0.00011815 |  |  | 0.41937 | 86.4917 | 0.078779 |  | 0.00011815
| 3572 | 668 | 168 | 86.2548 | 0.079134 |  | 0.00011871 |  |  | 0.4175 | 86.2548 | 0.079134 |  | 0.00011871
| 3560 | 665 | 165 | 86.0169 | 0.079491 |  | 0.00011927 |  |  | 0.41563 | 86.0169 | 0.079491 |  | 0.00011927
Section | 3548 | 662 | 162 | 85.7779 | 0.07985 |  | 0.00011984 | Section |  | 0.41375 | 85.7779 | 0.07985 |  | 0.00011984
4 | 3536 | 659 | 159 | 85.5378 | 0.08021 |  | 0.00012042 | 4 |  | 0.41187 | 85.5378 | 0.08021 |  | 0.00012042
| 3524 | 656 | 156 | 85.2966 | 0.080572 |  | 0.00012101 |  |  | 0.41 | 85.2966 | 0.080572 |  | 0.00012101
| 3512 | 653 | 153 | 85.0543 | 0.080936 |  | 0.0001216 |  |  | 0.40813 | 85.0543 | 0.080936 |  | 0.0001216
| 3500 | 650 | 150 | 84.811 | 0.081302 |  | 0.0001222 |  |  | 0.40625 | 84.811 | 0.081302 |  | 0.0001222
| 3488 | 647 | 147 | 84.5665 | 0.08167 |  | 0.00012281 |  |  | 0.40437 | 84.5665 | 0.08167 |  | 0.00012281
| 3476 | 644 | 144 | 84.321 | 0.082039 |  | 0.00012342 |  |  | 0.4025 | 84.321 | 0.082039 |  | 0.00012342
| 3464 | 641 | 141 | 84.0743 | 0.08241 |  | 0.00012405 |  |  | 0.40063 | 84.0743 | 0.08241 |  | 0.00012405
| 3452 | 638 | 138 | 83.8265 | 0.082783 |  | 0.00012468 |  |  | 0.39875 | 83.8265 | 0.082783 |  | 0.00012468
| 3440 | 635 | 135 | 83.5776 | 0.083158 |  | 0.00012531 |  |  | 0.39687 | 83.5776 | 0.083158 |  | 0.00012531
| 3428 | 632 | 132 | 83.3275 | 0.083535 |  | 0.00012596 |  |  | 0.395 | 83.3275 | 0.083535 |  | 0.00012596
| 3416 | 629 | 129 | 83.0764 | 0.083914 |  | 0.00012661 |  |  | 0.39313 | 83.0764 | 0.083914 |  | 0.00012661
| 3404 | 626 | 126 | 82.8241 | 0.084295 |  | 0.00012727 |  |  | 0.39125 | 82.8241 | 0.084295 |  | 0.00012727
| 3392 | 623 | 123 | 82.5706 | 0.084677 |  | 0.00012794 |  |  | 0.38938 | 82.5706 | 0.084677 |  | 0.00012794
| 3380 | 620 | 120 | 82.316 | 0.085062 |  | 0.00012861 |  |  | 0.3875 | 82.316 | 0.085062 |  | 0.00012861
| 3368 | 617 | 117 | 82.0602 | 0.085449 |  | 0.0001293 |  |  | 0.38562 | 82.0602 | 0.085449 |  | 0.0001293
| 3356 | 614 | 114 | 81.8033 | 0.085838 |  | 0.00012999 |  |  | 0.38375 | 81.8033 | 0.085838 |  | 0.00012999
| 3344 | 611 | 111 | 81.5452 | 0.086229 |  | 0.00013069 |  |  | 0.38188 | 81.5452 | 0.086229 |  | 0.00013069
| 3332 | 608 | 108 | 81.2859 | 0.086622 |  | 0.0001314 |  |  | 0.38 | 81.2859 | 0.086622 |  | 0.0001314
| 3320 | 605 | 105 | 81.0255 | 0.087018 |  | 0.00013212 |  |  | 0.37812 | 81.0255 | 0.087018 |  | 0.00013212
| 3308 | 602 | 102 | 80.7638 | 0.087415 |  | 0.00013285 |  |  | 0.37625 | 80.7638 | 0.087415 |  | 0.00013285
| 3296 | 599 | 99 | 80.501 | 0.087815 |  | 0.00013358 |  |  | 0.37438 | 80.501 | 0.087815 |  | 0.00013358
Section | 3284 | 596 | 96 | 80.2369 | 0.088217 |  | 0.00013433 | Section |  | 0.3725 | 80.2369 | 0.088217 |  | 0.00013433
4 | 3272 | 593 | 93 | 79.9717 | 0.088621 |  | 0.00013508 | 4 |  | 0.37062 | 79.9717 | 0.088621 |  | 0.00013508
| 3260 | 590 | 90 | 79.7052 | 0.089027 |  | 0.00013585 |  |  | 0.36875 | 79.7052 | 0.089027 |  | 0.00013585
| 3248 | 587 | 87 | 79.4375 | 0.089436 |  | 0.00013662 |  |  | 0.36688 | 79.4375 | 0.089436 |  | 0.00013662
| 3236 | 584 | 84 | 79.1686 | 0.089847 |  | 0.0001374 |  |  | 0.365 | 79.1686 | 0.089847 |  | 0.0001374
| 3224 | 581 | 81 | 78.8984 | 0.09026 |  | 0.0001382 |  |  | 0.36312 | 78.8984 | 0.09026 |  | 0.0001382
| 3212 | 578 | 78 | 78.627 | 0.090676 |  | 0.000139 |  |  | 0.36125 | 78.627 | 0.090676 |  | 0.000139
| 3200 | 575 | 75 | 78.3544 | 0.091094 |  | 0.00013981 |  |  | 0.35938 | 78.3544 | 0.091094 |  | 0.00013981
| 3188 | 572 | 72 | 78.0804 | 0.091515 |  | 0.00014064 |  |  | 0.3575 | 78.0804 | 0.091515 |  | 0.00014064
| 3176 | 569 | 69 | 77.8053 | 0.091938 |  | 0.00014147 |  |  | 0.35563 | 77.8053 | 0.091938 |  | 0.00014147
| 3164 | 566 | 66 | 77.5288 | 0.092364 |  | 0.00014231 |  |  | 0.35375 | 77.5288 | 0.092364 |  | 0.00014231
| 3152 | 563 | 63 | 77.2511 | 0.092792 |  | 0.00014317 |  |  | 0.35187 | 77.2511 | 0.092792 |  | 0.00014317
| 3140 | 560 | 60 | 76.9721 | 0.093223 |  | 0.00014403 |  |  | 0.35 | 76.9721 | 0.093223 |  | 0.00014403
| 3128 | 557 | 57 | 76.6917 | 0.093656 |  | 0.00014491 |  |  | 0.34813 | 76.6917 | 0.093656 |  | 0.00014491
| 3116 | 554 | 54 | 76.4101 | 0.094092 |  | 0.0001458 |  |  | 0.34625 | 76.4101 | 0.094092 |  | 0.0001458
| 3104 | 551 | 51 | 76.1272 | 0.094531 |  | 0.0001467 |  |  | 0.34437 | 76.1272 | 0.094531 |  | 0.0001467
| 3092 | 548 | 48 | 75.8429 | 0.094972 |  | 0.00014761 |  |  | 0.3425 | 75.8429 | 0.094972 |  | 0.00014761
| 3080 | 545 | 45 | 75.5573 | 0.095417 |  | 0.00014853 |  |  | 0.34063 | 75.5573 | 0.095417 |  | 0.00014853
| 3068 | 542 | 42 | 75.2704 | 0.095864 |  | 0.00014947 |  |  | 0.33875 | 75.2704 | 0.095864 |  | 0.00014947
| 3056 | 539 | 39 | 74.9822 | 0.096313 |  | 0.00015041 |  |  | 0.33687 | 74.9822 | 0.096313 |  | 0.00015041
| 3044 | 536 | 36 | 74.6925 | 0.096766 |  | 0.00015137 |  |  | 0.335 | 74.6925 | 0.096766 |  | 0.00015137
| 3032 | 533 | 33 | 74.4016 | 0.097222 |  | 0.00015234 |  |  | 0.33313 | 74.4016 | 0.097222 |  | 0.00015234
| 3020 | 530 | 30 | 74.1092 | 0.09768 |  | 0.00015333 |  |  | 0.33125 | 74.1092 | 0.09768 |  | 0.00015333
| 3008 | 527 | 27 | 73.8155 | 0.098142 |  | 0.00015432 |  |  | 0.32937 | 73.8155 | 0.098142 |  | 0.00015432
| 2996 | 524 | 24 | 73.5204 | 0.098606 |  | 0.00015533 |  |  | 0.3275 | 73.5204 | 0.098606 |  | 0.00015533
Section | 2984 | 521 | 21 | 73.2238 | 0.099074 |  | 0.00015636 | Section |  | 0.32562 | 73.2238 | 0.099074 |  | 0.00015636
4 | 2972 | 518 | 18 | 72.9259 | 0.099544 |  | 0.00015739 | 4 |  | 0.32375 | 72.9259 | 0.099544 |  | 0.00015739
| 2960 | 515 | 15 | 72.6266 | 0.10002 |  | 0.00015844 |  |  | 0.32188 | 72.6266 | 0.10002 |  | 0.00015844
| 2948 | 512 | 12 | 72.3258 | 0.10049 |  | 0.00015951 |  |  | 0.32 | 72.3258 | 0.10049 |  | 0.00015951
| 2936 | 509 | 9 | 72.0236 | 0.10098 |  | 0.00016059 |  |  | 0.31812 | 72.0236 | 0.10098 |  | 0.00016059
| 2924 | 506 | 6 | 71.72 | 0.10146 |  | 0.00016168 |  |  | 0.31625 | 71.72 | 0.10146 |  | 0.00016168
| 2912 | 503 | 3 | 71.4148 | 0.10195 |  | 0.00016279 |  |  | 0.31438 | 71.4148 | 0.10195 |  | 0.00016279
Junction 45 | 2900 | 500 | 200 | 71.1083 | 0.10244 | 0.00015034 | 0.00016391 | Junction 45 |  | 0.3125 | 71.1083 | 0.10244 | 0.00015034 | 0.00016391
| 2892 | 498 | 198 | 70.9031 | 0.10274 | 0.00015113 |  |  |  | 0.31125 | 70.9031 | 0.10274 | 0.00015113
Section | 2884 | 496 | 196 | 70.6973 | 0.10304 | 0.00015192 |  | Section |  | 0.31 | 70.6973 | 0.10304 | 0.00015192
5 | 2876 | 494 | 194 | 70.4909 | 0.10334 | 0.00015272 |  | 5 |  | 0.30875 | 70.4909 | 0.10334 | 0.00015272
| 2868 | 492 | 192 | 70.284 | 0.10365 | 0.00015353 |  |  |  | 0.3075 | 70.284 | 0.10365 | 0.00015353
| 2860 | 490 | 190 | 70.0763 | 0.10396 | 0.00015434 |  |  |  | 0.30625 | 70.0763 | 0.10396 | 0.00015434
| 2852 | 488 | 188 | 69.8681 | 0.10427 | 0.00015516 |  |  |  | 0.305 | 69.8681 | 0.10427 | 0.00015516
| 2844 | 486 | 186 | 69.6593 | 0.10458 | 0.00015599 |  |  |  | 0.30375 | 69.6593 | 0.10458 | 0.00015599
| 2836 | 484 | 184 | 69.4498 | 0.10489 | 0.00015683 |  |  |  | 0.3025 | 69.4498 | 0.10489 | 0.00015683
| 2828 | 482 | 182 | 69.2397 | 0.10521 | 0.00015767 |  |  |  | 0.30125 | 69.2397 | 0.10521 | 0.00015767
| 2820 | 480 | 180 | 69.029 | 0.10552 | 0.00015852 |  |  |  | 0.3 | 69.029 | 0.10552 | 0.00015852
| 2812 | 478 | 178 | 68.8176 | 0.10584 | 0.00015938 |  |  |  | 0.29875 | 68.8176 | 0.10584 | 0.00015938
| 2804 | 476 | 176 | 68.6056 | 0.10616 | 0.00016025 |  |  |  | 0.2975 | 68.6056 | 0.10616 | 0.00016025
| 2796 | 474 | 174 | 68.393 | 0.10648 | 0.00016112 |  |  |  | 0.29625 | 68.393 | 0.10648 | 0.00016112
| 2788 | 472 | 172 | 68.1797 | 0.1068 | 0.000162 |  |  |  | 0.295 | 68.1797 | 0.1068 | 0.000162
| 2780 | 470 | 170 | 67.9657 | 0.10713 | 0.00016289 |  |  |  | 0.29375 | 67.9657 | 0.10713 | 0.00016289
| 2772 | 468 | 168 | 67.7512 | 0.10746 | 0.00016378 |  |  |  | 0.2925 | 67.7512 | 0.10746 | 0.00016378
| 2764 | 466 | 166 | 67.5359 | 0.10778 | 0.00016469 |  |  |  | 0.29125 | 67.5359 | 0.10778 | 0.00016469
| 2756 | 464 | 164 | 67.32 | 0.10811 | 0.0001656 |  |  |  | 0.29 | 67.32 | 0.10811 | 0.0001656
| 2748 | 462 | 162 | 67.1035 | 0.10845 | 0.00016652 |  |  |  | 0.28875 | 67.1035 | 0.10845 | 0.00016652
| 2740 | 460 | 160 | 66.8862 | 0.10878 | 0.00016745 |  |  |  | 0.2875 | 66.8862 | 0.10878 | 0.00016745
| 2732 | 458 | 158 | 66.6683 | 0.10912 | 0.00016838 |  |  |  | 0.28625 | 66.6683 | 0.10912 | 0.00016838
| 2724 | 456 | 156 | 66.4498 | 0.10945 | 0.00016933 |  |  |  | 0.285 | 66.4498 | 0.10945 | 0.00016933
| 2716 | 454 | 154 | 66.2305 | 0.10979 | 0.00017028 |  |  |  | 0.28375 | 66.2305 | 0.10979 | 0.00017028
Section | 2708 | 452 | 152 | 66.0106 | 0.11014 | 0.00017124 |  | Section |  | 0.2825 | 66.0106 | 0.11014 | 0.00017124
5 | 2700 | 450 | 150 | 65.79 | 0.11048 | 0.00017221 |  | 5 |  | 0.28125 | 65.79 | 0.11048 | 0.00017221
| 2692 | 448 | 148 | 65.5687 | 0.11082 | 0.00017319 |  |  |  | 0.28 | 65.5687 | 0.11082 | 0.00017319
| 2684 | 446 | 146 | 65.3467 | 0.11117 | 0.00017418 |  |  |  | 0.27875 | 65.3467 | 0.11117 | 0.00017418
| 2676 | 444 | 144 | 65.124 | 0.11152 | 0.00017518 |  |  |  | 0.2775 | 65.124 | 0.11152 | 0.00017518
| 2668 | 442 | 142 | 64.9006 | 0.11187 | 0.00017619 |  |  |  | 0.27625 | 64.9006 | 0.11187 | 0.00017619
| 2660 | 440 | 140 | 64.6765 | 0.11223 | 0.0001772 |  |  |  | 0.275 | 64.6765 | 0.11223 | 0.0001772
| 2652 | 438 | 138 | 64.4517 | 0.11258 | 0.00017823 |  |  |  | 0.27375 | 64.4517 | 0.11258 | 0.00017823
| 2644 | 436 | 136 | 64.2262 | 0.11294 | 0.00017926 |  |  |  | 0.2725 | 64.2262 | 0.11294 | 0.00017926
| 2636 | 434 | 134 | 63.9999 | 0.1133 | 0.0001803 |  |  |  | 0.27125 | 63.9999 | 0.1133 | 0.0001803
| 2628 | 432 | 132 | 63.773 | 0.11366 | 0.00018136 |  |  |  | 0.27 | 63.773 | 0.11366 | 0.00018136
| 2620 | 430 | 130 | 63.5453 | 0.11402 | 0.00018242 |  |  |  | 0.26875 | 63.5453 | 0.11402 | 0.00018242
| 2612 | 428 | 128 | 63.3169 | 0.11439 | 0.00018349 |  |  |  | 0.2675 | 63.3169 | 0.11439 | 0.00018349
| 2604 | 426 | 126 | 63.0877 | 0.11476 | 0.00018458 |  |  |  | 0.26625 | 63.0877 | 0.11476 | 0.00018458
| 2596 | 424 | 124 | 62.8578 | 0.11513 | 0.00018567 |  |  |  | 0.265 | 62.8578 | 0.11513 | 0.00018567
| 2588 | 422 | 122 | 62.6272 | 0.1155 | 0.00018678 |  |  |  | 0.26375 | 62.6272 | 0.1155 | 0.00018678
| 2580 | 420 | 120 | 62.3958 | 0.11588 | 0.00018789 |  |  |  | 0.2625 | 62.3958 | 0.11588 | 0.00018789
| 2572 | 418 | 118 | 62.1637 | 0.11625 | 0.00018901 |  |  |  | 0.26125 | 62.1637 | 0.11625 | 0.00018901
| 2564 | 416 | 116 | 61.9308 | 0.11663 | 0.00019015 |  |  |  | 0.26 | 61.9308 | 0.11663 | 0.00019015
| 2556 | 414 | 114 | 61.6972 | 0.11701 | 0.0001913 |  |  |  | 0.25875 | 61.6972 | 0.11701 | 0.0001913
| 2548 | 412 | 112 | 61.4628 | 0.1174 | 0.00019245 |  |  |  | 0.2575 | 61.4628 | 0.1174 | 0.00019245
| 2540 | 410 | 110 | 61.2276 | 0.11778 | 0.00019362 |  |  |  | 0.25625 | 61.2276 | 0.11778 | 0.00019362
Section | 2532 | 408 | 108 | 60.9916 | 0.11817 | 0.0001948 |  | Section |  | 0.255 | 60.9916 | 0.11817 | 0.0001948
5 | 2524 | 406 | 106 | 60.7549 | 0.11856 | 0.00019599 |  | 5 |  | 0.25375 | 60.7549 | 0.11856 | 0.00019599
| 2516 | 404 | 104 | 60.5174 | 0.11896 | 0.00019719 |  |  |  | 0.2525 | 60.5174 | 0.11896 | 0.00019719
| 2508 | 402 | 102 | 60.2791 | 0.11935 | 0.00019841 |  |  |  | 0.25125 | 60.2791 | 0.11935 | 0.00019841
| 2500 | 400 | 100 | 60.04 | 0.11975 | 0.00019963 |  |  |  | 0.25 | 60.04 | 0.11975 | 0.00019963
| 2492 | 398 | 98 | 59.8001 | 0.12015 | 0.00020087 |  |  |  | 0.24875 | 59.8001 | 0.12015 | 0.00020087
| 2484 | 396 | 96 | 59.5594 | 0.12055 | 0.00020212 |  |  |  | 0.2475 | 59.5594 | 0.12055 | 0.00020212
| 2476 | 394 | 94 | 59.3179 | 0.12096 | 0.00020338 |  |  |  | 0.24625 | 59.3179 | 0.12096 | 0.00020338
| 2468 | 392 | 92 | 59.0756 | 0.12137 | 0.00020466 |  |  |  | 0.245 | 59.0756 | 0.12137 | 0.00020466
| 2460 | 390 | 90 | 58.8324 | 0.12178 | 0.00020595 |  |  |  | 0.24375 | 58.8324 | 0.12178 | 0.00020595
| 2452 | 388 | 88 | 58.5884 | 0.12219 | 0.00020725 |  |  |  | 0.2425 | 58.5884 | 0.12219 | 0.00020725
| 2444 | 386 | 86 | 58.3437 | 0.12261 | 0.00020856 |  |  |  | 0.24125 | 58.3437 | 0.12261 | 0.00020856
| 2436 | 384 | 84 | 58.098 | 0.12302 | 0.00020988 |  |  |  | 0.24 | 58.098 | 0.12302 | 0.00020988
| 2428 | 382 | 82 | 57.8516 | 0.12344 | 0.00021122 |  |  |  | 0.23875 | 57.8516 | 0.12344 | 0.00021122
| 2420 | 380 | 80 | 57.6042 | 0.12387 | 0.00021258 |  |  |  | 0.2375 | 57.6042 | 0.12387 | 0.00021258
| 2412 | 378 | 78 | 57.3561 | 0.1243 | 0.00021394 |  |  |  | 0.23625 | 57.3561 | 0.1243 | 0.00021394
| 2404 | 376 | 76 | 57.1071 | 0.12472 | 0.00021532 |  |  |  | 0.235 | 57.1071 | 0.12472 | 0.00021532
| 2396 | 374 | 74 | 56.8572 | 0.12516 | 0.00021672 |  |  |  | 0.23375 | 56.8572 | 0.12516 | 0.00021672
| 2388 | 372 | 72 | 56.6064 | 0.12559 | 0.00021812 |  |  |  | 0.2325 | 56.6064 | 0.12559 | 0.00021812
| 2380 | 370 | 70 | 56.3548 | 0.12603 | 0.00021955 |  |  |  | 0.23125 | 56.3548 | 0.12603 | 0.00021955
| 2372 | 368 | 68 | 56.1023 | 0.12647 | 0.00022098 |  |  |  | 0.23 | 56.1023 | 0.12647 | 0.00022098
| 2364 | 366 | 66 | 55.8489 | 0.12691 | 0.00022244 |  |  |  | 0.22875 | 55.8489 | 0.12691 | 0.00022244
Section | 2356 | 364 | 64 | 55.5947 | 0.12736 | 0.0002239 |  | Section |  | 0.2275 | 55.5947 | 0.12736 | 0.0002239
5 | 2348 | 362 | 62 | 55.3395 | 0.12781 | 0.00022538 |  | 5 |  | 0.22625 | 55.3395 | 0.12781 | 0.00022538
| 2340 | 360 | 60 | 55.0834 | 0.12826 | 0.00022688 |  |  |  | 0.225 | 55.0834 | 0.12826 | 0.00022688
| 2332 | 358 | 58 | 54.8264 | 0.12872 | 0.00022839 |  |  |  | 0.22375 | 54.8264 | 0.12872 | 0.00022839
| 2324 | 356 | 56 | 54.5686 | 0.12917 | 0.00022992 |  |  |  | 0.2225 | 54.5686 | 0.12917 | 0.00022992
| 2316 | 354 | 54 | 54.3097 | 0.12964 | 0.00023147 |  |  |  | 0.22125 | 54.3097 | 0.12964 | 0.00023147
| 2308 | 352 | 52 | 54.05 | 0.1301 | 0.00023303 |  |  |  | 0.22 | 54.05 | 0.1301 | 0.00023303
| 2300 | 350 | 50 | 53.7893 | 0.13057 | 0.00023461 |  |  |  | 0.21875 | 53.7893 | 0.13057 | 0.00023461
| 2292 | 348 | 48 | 53.5277 | 0.13104 | 0.0002362 |  |  |  | 0.2175 | 53.5277 | 0.13104 | 0.0002362
| 2284 | 346 | 46 | 53.2652 | 0.13151 | 0.00023781 |  |  |  | 0.21625 | 53.2652 | 0.13151 | 0.00023781
| 2276 | 344 | 44 | 53.0017 | 0.13199 | 0.00023944 |  |  |  | 0.215 | 53.0017 | 0.13199 | 0.00023944
| 2268 | 342 | 42 | 52.7372 | 0.13247 | 0.00024108 |  |  |  | 0.21375 | 52.7372 | 0.13247 | 0.00024108
| 2260 | 340 | 40 | 52.4718 | 0.13295 | 0.00024275 |  |  |  | 0.2125 | 52.4718 | 0.13295 | 0.00024275
| 2252 | 338 | 38 | 52.2054 | 0.13344 | 0.00024443 |  |  |  | 0.21125 | 52.2054 | 0.13344 | 0.00024443
| 2244 | 336 | 36 | 51.938 | 0.13393 | 0.00024613 |  |  |  | 0.21 | 51.938 | 0.13393 | 0.00024613
| 2236 | 334 | 34 | 51.6697 | 0.13443 | 0.00024785 |  |  |  | 0.20875 | 51.6697 | 0.13443 | 0.00024785
| 2228 | 332 | 32 | 51.4003 | 0.13492 | 0.00024958 |  |  |  | 0.2075 | 51.4003 | 0.13492 | 0.00024958
| 2220 | 330 | 30 | 51.13 | 0.13542 | 0.00025134 |  |  |  | 0.20625 | 51.13 | 0.13542 | 0.00025134
| 2212 | 328 | 28 | 50.8586 | 0.13593 | 0.00025311 |  |  |  | 0.205 | 50.8586 | 0.13593 | 0.00025311
| 2204 | 326 | 26 | 50.5863 | 0.13644 | 0.00025491 |  |  |  | 0.20375 | 50.5863 | 0.13644 | 0.00025491
| 2196 | 324 | 24 | 50.3129 | 0.13695 | 0.00025672 |  |  |  | 0.2025 | 50.3129 | 0.13695 | 0.00025672
| 2188 | 322 | 22 | 50.0385 | 0.13746 | 0.00025855 |  |  |  | 0.20125 | 50.0385 | 0.13746 | 0.00025855
| 2180 | 320 | 20 | 49.763 | 0.13798 | 0.00026041 |  |  |  | 0.2 | 49.763 | 0.13798 | 0.00026041
| 2172 | 318 | 18 | 49.4865 | 0.13851 | 0.00026228 |  |  |  | 0.19875 | 49.4865 | 0.13851 | 0.00026228
| 2164 | 316 | 16 | 49.209 | 0.13903 | 0.00026418 |  |  |  | 0.1975 | 49.209 | 0.13903 | 0.00026418
Section | 2156 | 314 | 14 | 48.9304 | 0.13956 | 0.0002661 |  | Section |  | 0.19625 | 48.9304 | 0.13956 | 0.0002661
5 | 2148 | 312 | 12 | 48.6507 | 0.1401 | 0.00026804 |  | 5 |  | 0.195 | 48.6507 | 0.1401 | 0.00026804
| 2140 | 310 | 10 | 48.37 | 0.14063 | 0.00027 |  |  |  | 0.19375 | 48.37 | 0.14063 | 0.00027
| 2132 | 308 | 8 | 48.0882 | 0.14118 | 0.00027198 |  |  |  | 0.1925 | 48.0882 | 0.14118 | 0.00027198
| 2124 | 306 | 6 | 47.8053 | 0.14172 | 0.00027399 |  |  |  | 0.19125 | 47.8053 | 0.14172 | 0.00027399
| 2116 | 304 | 4 | 47.5213 | 0.14227 | 0.00027601 |  |  |  | 0.19 | 47.5213 | 0.14227 | 0.00027601
| 2108 | 302 | 2 | 47.2362 | 0.14283 | 0.00027807 |  |  |  | 0.18875 | 47.2362 | 0.14283 | 0.00027807
Junction 56 | 2100 | 300 | 300 | 46.95 | 0.14338 | 0.00028014 | 7.5307e-05 | Junction 56 |  | 0.1875 | 46.95 | 0.14338 | 0.00028014 | 7.5307e-05
| 2097 | 297 | 297 | 46.5195 | 0.14361 |  | 7.5617e-05 |  |  | 0.18563 | 46.5195 | 0.14361 |  | 7.5617e-05
Section | 2094 | 294 | 294 | 46.0883 | 0.14384 |  | 7.5929e-05 | Section |  | 0.18375 | 46.0883 | 0.14384 |  | 7.5929e-05
6 | 2091 | 291 | 291 | 45.6565 | 0.14407 |  | 7.6242e-05 | 6 |  | 0.18188 | 45.6565 | 0.14407 |  | 7.6242e-05
| 2088 | 288 | 288 | 45.2239 | 0.1443 |  | 7.6558e-05 |  |  | 0.18 | 45.2239 | 0.1443 |  | 7.6558e-05
| 2085 | 285 | 285 | 44.7907 | 0.14453 |  | 7.6876e-05 |  |  | 0.17813 | 44.7907 | 0.14453 |  | 7.6876e-05
| 2082 | 282 | 282 | 44.3568 | 0.14476 |  | 7.7196e-05 |  |  | 0.17625 | 44.3568 | 0.14476 |  | 7.7196e-05
| 2079 | 279 | 279 | 43.9222 | 0.14499 |  | 7.7517e-05 |  |  | 0.17438 | 43.9222 | 0.14499 |  | 7.7517e-05
| 2076 | 276 | 276 | 43.4869 | 0.14522 |  | 7.7841e-05 |  |  | 0.1725 | 43.4869 | 0.14522 |  | 7.7841e-05
| 2073 | 273 | 273 | 43.0508 | 0.14546 |  | 7.8167e-05 |  |  | 0.17062 | 43.0508 | 0.14546 |  | 7.8167e-05
| 2070 | 270 | 270 | 42.6141 | 0.14569 |  | 7.8495e-05 |  |  | 0.16875 | 42.6141 | 0.14569 |  | 7.8495e-05
| 2067 | 267 | 267 | 42.1767 | 0.14593 |  | 7.8825e-05 |  |  | 0.16687 | 42.1767 | 0.14593 |  | 7.8825e-05
| 2064 | 264 | 264 | 41.7386 | 0.14616 |  | 7.9157e-05 |  |  | 0.165 | 41.7386 | 0.14616 |  | 7.9157e-05
| 2061 | 261 | 261 | 41.2997 | 0.1464 |  | 7.9491e-05 |  |  | 0.16312 | 41.2997 | 0.1464 |  | 7.9491e-05
| 2058 | 258 | 258 | 40.8601 | 0.14664 |  | 7.9827e-05 |  |  | 0.16125 | 40.8601 | 0.14664 |  | 7.9827e-05
| 2055 | 255 | 255 | 40.4199 | 0.14688 |  | 8.0166e-05 |  |  | 0.15937 | 40.4199 | 0.14688 |  | 8.0166e-05
| 2052 | 252 | 252 | 39.9789 | 0.14712 |  | 8.0506e-05 |  |  | 0.1575 | 39.9789 | 0.14712 |  | 8.0506e-05
| 2049 | 249 | 249 | 39.5371 | 0.14736 |  | 8.0849e-05 |  |  | 0.15563 | 39.5371 | 0.14736 |  | 8.0849e-05
| 2046 | 246 | 246 | 39.0947 | 0.14761 |  | 8.1193e-05 |  |  | 0.15375 | 39.0947 | 0.14761 |  | 8.1193e-05
| 2043 | 243 | 243 | 38.6515 | 0.14785 |  | 8.154e-05 |  |  | 0.15188 | 38.6515 | 0.14785 |  | 8.154e-05
| 2040 | 240 | 240 | 38.2076 | 0.1481 |  | 8.189e-05 |  |  | 0.15 | 38.2076 | 0.1481 |  | 8.189e-05
| 2037 | 237 | 237 | 37.7629 | 0.14834 |  | 8.2241e-05 |  |  | 0.14813 | 37.7629 | 0.14834 |  | 8.2241e-05
| 2034 | 234 | 234 | 37.3175 | 0.14859 |  | 8.2594e-05 |  |  | 0.14625 | 37.3175 | 0.14859 |  | 8.2594e-05
| 2031 | 231 | 231 | 36.8714 | 0.14884 |  | 8.295e-05 |  |  | 0.14438 | 36.8714 | 0.14884 |  | 8.295e-05
Section | 2028 | 228 | 228 | 36.4245 | 0.14909 |  | 8.3308e-05 | Section |  | 0.1425 | 36.4245 | 0.14909 |  | 8.3308e-05
6 | 2025 | 225 | 225 | 35.9768 | 0.14934 |  | 8.3668e-05 | 6 |  | 0.14062 | 35.9768 | 0.14934 |  | 8.3668e-05
| 2022 | 222 | 222 | 35.5285 | 0.14959 |  | 8.403e-05 |  |  | 0.13875 | 35.5285 | 0.14959 |  | 8.403e-05
| 2019 | 219 | 219 | 35.0793 | 0.14984 |  | 8.4395e-05 |  |  | 0.13687 | 35.0793 | 0.14984 |  | 8.4395e-05
| 2016 | 216 | 216 | 34.6294 | 0.1501 |  | 8.4762e-05 |  |  | 0.135 | 34.6294 | 0.1501 |  | 8.4762e-05
| 2013 | 213 | 213 | 34.1787 | 0.15035 |  | 8.5131e-05 |  |  | 0.13312 | 34.1787 | 0.15035 |  | 8.5131e-05
| 2010 | 210 | 210 | 33.7273 | 0.15061 |  | 8.5503e-05 |  |  | 0.13125 | 33.7273 | 0.15061 |  | 8.5503e-05
| 2007 | 207 | 207 | 33.2751 | 0.15086 |  | 8.5877e-05 |  |  | 0.12937 | 33.2751 | 0.15086 |  | 8.5877e-05
| 2004 | 204 | 204 | 32.8221 | 0.15112 |  | 8.6253e-05 |  |  | 0.1275 | 32.8221 | 0.15112 |  | 8.6253e-05
| 2001 | 201 | 201 | 32.3684 | 0.15138 |  | 8.6632e-05 |  |  | 0.12562 | 32.3684 | 0.15138 |  | 8.6632e-05
| 1998 | 198 | 198 | 31.9138 | 0.15164 |  | 8.7013e-05 |  |  | 0.12375 | 31.9138 | 0.15164 |  | 8.7013e-05
| 1995 | 195 | 195 | 31.4585 | 0.1519 |  | 8.7396e-05 |  |  | 0.12187 | 31.4585 | 0.1519 |  | 8.7396e-05
| 1992 | 192 | 192 | 31.0024 | 0.15217 |  | 8.7782e-05 |  |  | 0.12 | 31.0024 | 0.15217 |  | 8.7782e-05
| 1989 | 189 | 189 | 30.5455 | 0.15243 |  | 8.817e-05 |  |  | 0.11812 | 30.5455 | 0.15243 |  | 8.817e-05
| 1986 | 186 | 186 | 30.0878 | 0.15269 |  | 8.856e-05 |  |  | 0.11625 | 30.0878 | 0.15269 |  | 8.856e-05
| 1983 | 183 | 183 | 29.6293 | 0.15296 |  | 8.8953e-05 |  |  | 0.11438 | 29.6293 | 0.15296 |  | 8.8953e-05
| 1980 | 180 | 180 | 29.1701 | 0.15323 |  | 8.9349e-05 |  |  | 0.1125 | 29.1701 | 0.15323 |  | 8.9349e-05
| 1977 | 177 | 177 | 28.71 | 0.1535 |  | 8.9747e-05 |  |  | 0.11063 | 28.71 | 0.1535 |  | 8.9747e-05
| 1974 | 174 | 174 | 28.2491 | 0.15377 |  | 9.0147e-05 |  |  | 0.10875 | 28.2491 | 0.15377 |  | 9.0147e-05
| 1971 | 171 | 171 | 27.7874 | 0.15404 |  | 9.055e-05 |  |  | 0.10687 | 27.7874 | 0.15404 |  | 9.055e-05
| 1968 | 168 | 168 | 27.3248 | 0.15431 |  | 9.0955e-05 |  |  | 0.105 | 27.3248 | 0.15431 |  | 9.0955e-05
| 1965 | 165 | 165 | 26.8615 | 0.15458 |  | 9.1363e-05 |  |  | 0.10312 | 26.8615 | 0.15458 |  | 9.1363e-05
Section | 1962 | 162 | 162 | 26.3973 | 0.15486 |  | 9.1773e-05 | Section |  | 0.10125 | 26.3973 | 0.15486 |  | 9.1773e-05
6 | 1959 | 159 | 159 | 25.9323 | 0.15513 |  | 9.2186e-05 | 6 |  | 0.099375 | 25.9323 | 0.15513 |  | 9.2186e-05
| 1956 | 156 | 156 | 25.4665 | 0.15541 |  | 9.2602e-05 |  |  | 0.0975 | 25.4665 | 0.15541 |  | 9.2602e-05
| 1953 | 153 | 153 | 24.9999 | 0.15569 |  | 9.302e-05 |  |  | 0.095625 | 24.9999 | 0.15569 |  | 9.302e-05
| 1950 | 150 | 150 | 24.5324 | 0.15597 |  | 9.3441e-05 |  |  | 0.09375 | 24.5324 | 0.15597 |  | 9.3441e-05
| 1947 | 147 | 147 | 24.0641 | 0.15625 |  | 9.3864e-05 |  |  | 0.091875 | 24.0641 | 0.15625 |  | 9.3864e-05
| 1944 | 144 | 144 | 23.5949 | 0.15653 |  | 9.429e-05 |  |  | 0.09 | 23.5949 | 0.15653 |  | 9.429e-05
| 1941 | 141 | 141 | 23.1249 | 0.15682 |  | 9.4719e-05 |  |  | 0.088125 | 23.1249 | 0.15682 |  | 9.4719e-05
| 1938 | 138 | 138 | 22.654 | 0.1571 |  | 9.515e-05 |  |  | 0.08625 | 22.654 | 0.1571 |  | 9.515e-05
| 1935 | 135 | 135 | 22.1822 | 0.15739 |  | 9.5584e-05 |  |  | 0.084375 | 22.1822 | 0.15739 |  | 9.5584e-05
| 1932 | 132 | 132 | 21.7096 | 0.15767 |  | 9.6021e-05 |  |  | 0.0825 | 21.7096 | 0.15767 |  | 9.6021e-05
| 1929 | 129 | 129 | 21.2362 | 0.15796 |  | 9.6461e-05 |  |  | 0.080625 | 21.2362 | 0.15796 |  | 9.6461e-05
| 1926 | 126 | 126 | 20.7619 | 0.15825 |  | 9.6903e-05 |  |  | 0.07875 | 20.7619 | 0.15825 |  | 9.6903e-05
| 1923 | 123 | 123 | 20.2867 | 0.15855 |  | 9.7348e-05 |  |  | 0.076875 | 20.2867 | 0.15855 |  | 9.7348e-05
| 1920 | 120 | 120 | 19.8106 | 0.15884 |  | 9.7796e-05 |  |  | 0.075 | 19.8106 | 0.15884 |  | 9.7796e-05
| 1917 | 117 | 117 | 19.3336 | 0.15913 |  | 9.8246e-05 |  |  | 0.073125 | 19.3336 | 0.15913 |  | 9.8246e-05
| 1914 | 114 | 114 | 18.8558 | 0.15943 |  | 9.8699e-05 |  |  | 0.07125 | 18.8558 | 0.15943 |  | 9.8699e-05
| 1911 | 111 | 111 | 18.3771 | 0.15972 |  | 9.9155e-05 |  |  | 0.069375 | 18.3771 | 0.15972 |  | 9.9155e-05
| 1908 | 108 | 108 | 17.8975 | 0.16002 |  | 9.9614e-05 |  |  | 0.0675 | 17.8975 | 0.16002 |  | 9.9614e-05
| 1905 | 105 | 105 | 17.4169 | 0.16032 |  | 0.00010008 |  |  | 0.065625 | 17.4169 | 0.16032 |  | 0.00010008
| 1902 | 102 | 102 | 16.9355 | 0.16062 |  | 0.00010054 |  |  | 0.06375 | 16.9355 | 0.16062 |  | 0.00010054
| 1899 | 99 | 99 | 16.4532 | 0.16092 |  | 0.00010101 |  |  | 0.061875 | 16.4532 | 0.16092 |  | 0.00010101
Section | 1896 | 96 | 96 | 15.97 | 0.16123 |  | 0.00010148 | Section |  | 0.06 | 15.97 | 0.16123 |  | 0.00010148
6 | 1893 | 93 | 93 | 15.4858 | 0.16153 |  | 0.00010195 | 6 |  | 0.058125 | 15.4858 | 0.16153 |  | 0.00010195
| 1890 | 90 | 90 | 15.0008 | 0.16184 |  | 0.00010243 |  |  | 0.05625 | 15.0008 | 0.16184 |  | 0.00010243
| 1887 | 87 | 87 | 14.5148 | 0.16215 |  | 0.00010291 |  |  | 0.054375 | 14.5148 | 0.16215 |  | 0.00010291
| 1884 | 84 | 84 | 14.0279 | 0.16246 |  | 0.00010339 |  |  | 0.0525 | 14.0279 | 0.16246 |  | 0.00010339
| 1881 | 81 | 81 | 13.54 | 0.16277 |  | 0.00010388 |  |  | 0.050625 | 13.54 | 0.16277 |  | 0.00010388
| 1878 | 78 | 78 | 13.0513 | 0.16308 |  | 0.00010436 |  |  | 0.04875 | 13.0513 | 0.16308 |  | 0.00010436
| 1875 | 75 | 75 | 12.5615 | 0.16339 |  | 0.00010486 |  |  | 0.046875 | 12.5615 | 0.16339 |  | 0.00010486
| 1872 | 72 | 72 | 12.0709 | 0.16371 |  | 0.00010535 |  |  | 0.045 | 12.0709 | 0.16371 |  | 0.00010535
| 1869 | 69 | 69 | 11.5793 | 0.16403 |  | 0.00010585 |  |  | 0.043125 | 11.5793 | 0.16403 |  | 0.00010585
| 1866 | 66 | 66 | 11.0867 | 0.16435 |  | 0.00010635 |  |  | 0.04125 | 11.0867 | 0.16435 |  | 0.00010635
| 1863 | 63 | 63 | 10.5932 | 0.16467 |  | 0.00010685 |  |  | 0.039375 | 10.5932 | 0.16467 |  | 0.00010685
| 1860 | 60 | 60 | 10.0987 | 0.16499 |  | 0.00010736 |  |  | 0.0375 | 10.0987 | 0.16499 |  | 0.00010736
| 1857 | 57 | 57 | 9.6033 | 0.16531 |  | 0.00010787 |  |  | 0.035625 | 9.6033 | 0.16531 |  | 0.00010787
| 1854 | 54 | 54 | 9.1069 | 0.16563 |  | 0.00010838 |  |  | 0.03375 | 9.1069 | 0.16563 |  | 0.00010838
| 1851 | 51 | 51 | 8.6095 | 0.16596 |  | 0.0001089 |  |  | 0.031875 | 8.6095 | 0.16596 |  | 0.0001089
| 1848 | 48 | 48 | 8.1111 | 0.16629 |  | 0.00010942 |  |  | 0.03 | 8.1111 | 0.16629 |  | 0.00010942
| 1845 | 45 | 45 | 7.6118 | 0.16662 |  | 0.00010994 |  |  | 0.028125 | 7.6118 | 0.16662 |  | 0.00010994
| 1842 | 42 | 42 | 7.1114 | 0.16695 |  | 0.00011047 |  |  | 0.02625 | 7.1114 | 0.16695 |  | 0.00011047
| 1839 | 39 | 39 | 6.6101 | 0.16728 |  | 0.000111 |  |  | 0.024375 | 6.6101 | 0.16728 |  | 0.000111
| 1836 | 36 | 36 | 6.1077 | 0.16761 |  | 0.00011153 |  |  | 0.0225 | 6.1077 | 0.16761 |  | 0.00011153
| 1833 | 33 | 33 | 5.6044 | 0.16795 |  | 0.00011207 |  |  | 0.020625 | 5.6044 | 0.16795 |  | 0.00011207
| 1830 | 30 | 30 | 5.1001 | 0.16829 |  | 0.00011261 |  |  | 0.01875 | 5.1001 | 0.16829 |  | 0.00011261
| 1827 | 27 | 27 | 4.5947 | 0.16862 |  | 0.00011315 |  |  | 0.016875 | 4.5947 | 0.16862 |  | 0.00011315
| 1824 | 24 | 24 | 4.0883 | 0.16896 |  | 0.0001137 |  |  | 0.015 | 4.0883 | 0.16896 |  | 0.0001137
Section | 1821 | 21 | 21 | 3.5809 | 0.16931 |  | 0.00011425 | Section |  | 0.013125 | 3.5809 | 0.16931 |  | 0.00011425
6 | 1818 | 18 | 18 | 3.0725 | 0.16965 |  | 0.0001148 | 6 |  | 0.01125 | 3.0725 | 0.16965 |  | 0.0001148
| 1815 | 15 | 15 | 2.563 | 0.16999 |  | 0.00011536 |  |  | 0.009375 | 2.563 | 0.16999 |  | 0.00011536
| 1812 | 12 | 12 | 2.0525 | 0.17034 |  | 0.00011592 |  |  | 0.0075 | 2.0525 | 0.17034 |  | 0.00011592
| 1809 | 9 | 9 | 1.541 | 0.17069 |  | 0.00011648 |  |  | 0.005625 | 1.541 | 0.17069 |  | 0.00011648
| 1806 | 6 | 6 | 1.0284 | 0.17104 |  | 0.00011705 |  |  | 0.00375 | 1.0284 | 0.17104 |  | 0.00011705
| 1803 | 3 | 3 | 0.51471 | 0.17139 |  | 0.00011762 |  |  | 0.001875 | 0.51471 | 0.17139 |  | 0.00011762
| 1800 | 0 | 0 | 1e-09 | 0.17175 |  | 0.00011819 |  |  | 0 | 1e-09 | 0.17175 |  | 0.00011819
[10 empty] | x/L | offset | slope | curvature
[11 empty] | y | dy/dx | - d²y/dx²
Values for graphical plots